## Sheet1
[11 empty] | Time = 1 / frequency |  | Output (W) = I * V
Pressure (bar) | Pressure (MPa) | Pressure (Pa) | Pressure (N/m2 ) | Diameter (m) | Area of piston (m2) | Force (Newton) | Distance (m) | Work done (N.m) | Work done (Joule) | Work done (Watt* s ) | Time (s) | Energy input (W) | Output (W) | Efficiency (%) | bar | f | T = 1/f
|  |  |  | 0.039 | 0.0011946 | 238.9181 | 0.0415 | 9.9151 | 9.9151 | 9.9151 | 0.66667 | 14.8727 | 3.4098 | 22.9266 | 2 | 1.5 | 0.66667
2 | 0.2 | 200000 | 200000 | 0.039 | 0.0011946 | 268.7829 | 0.0415 | 11.1545 | 11.1545 | 11.1545 | 0.5 | 22.309 | 6.635 | 29.7414 | 2.25 | 2 | 0.5
2.25 | 0.225 | 225000 | 225000 | 0.039 | 0.0011946 | 298.6476 | 0.0415 | 12.3939 | 12.3939 | 12.3939 | 0.4 | 30.9847 | 10.2497 | 33.0799 | 2.5 | 2.5 | 0.4
2.5 | 0.25 | 250000 | 250000 | 0.039 | 0.0011946 | 328.5124 | 0.0415 | 13.6333 | 13.6333 | 13.6333 | 0.33333 | 40.8998 | 14.9344 | 36.5146 | 2.75 | 3 | 0.33333
2.75 | 0.275 | 275000 | 275000 | 0.039 | 0.0011946 | 358.3772 | 0.0415 | 14.8727 | 14.8727 | 14.8727 | 0.30769 | 48.3361 | 18.6561 | 38.5966 | 3 | 3.25 | 0.30769
3 | 0.3 | 300000 | 300000 | 0.039 | 0.0011946 | 388.2419 | 0.0415 | 16.112 | 16.112 | 16.112 | 0.28571 | 56.3921 | 23.6099 | 41.8674 | 3.25 | 3.5 | 0.28571
3.25 | 0.325 | 325000 | 325000 | 0.039 | 0.0011946 | 418.1067 | 0.0415 | 17.3514 | 17.3514 | 17.3514 | 0.27586 | 62.8989 | 31.6834 | 50.3719 | 3.5 | 3.625 | 0.27586
3.5 | 0.35 | 350000 | 350000 | 0.039 | 0.0011946 | 447.9715 | 0.0415 | 18.5908 | 18.5908 | 18.5908 | 0.26667 | 69.7156 | 39.791 | 57.0762 | 3.75 | 3.75 | 0.26667
3.75 | 0.375 | 375000 | 375000
Here is the information on the engine for free-piston air compressor:
Cylinder Bore: 39mm
Stroke: 41.5mm
138.6
76
62.6
http://en.wikipedia.org/wiki/Pascal_(unit)
[10 empty] | Pascal | Bar
[10 empty] | (Pa) | (bar)
[9 empty] | 1 Pa | ≡ 1 N/m2 | 10−5
[9 empty] | 1 bar | 1 × 105
The specifications of the FPLG test rig as show in Table 1
| Item | Value
| Number of cylinders | 2
| Cylinder Bore (mm) | 39
| Stroke (mm) | 41.5