## Sheet1
[11 empty] | Time = 1 / frequency |  | Output (W) = I * V
Pressure (bar) | Pressure (MPa) | Pressure (Pa) | Pressure (N/m2 ) | Diameter (m) | Area of piston (m2) | Force (Newton) | Distance (m) | Work done (N.m) | Work done (Joule) | Work done (Watt* s ) | Time (s) | Energy input (W) | Output (W) | Efficiency
1 | 0.1 | 100000 | 100000 | 0.039 | 0.0011946 | 119.4591 | 0.0415 | 4.9576 | 4.9576 | 4.9576 |  | #DIV/0! |  | #DIV/0!
2 | 0.2 | 200000 | 200000 | 0.039 | 0.0011946 | 238.9181 | 0.0415 | 9.9151 | 9.9151 | 9.9151 |  | #DIV/0! |  | #DIV/0!
2.25 | 0.225 | 225000 | 225000 | 0.039 | 0.0011946 | 268.7829 | 0.0415 | 11.1545 | 11.1545 | 11.1545 |  | #DIV/0! |  | #DIV/0!
2.5 | 0.25 | 250000 | 250000 | 0.039 | 0.0011946 | 298.6476 | 0.0415 | 12.3939 | 12.3939 | 12.3939 |  | #DIV/0! |  | #DIV/0!
2.75 | 0.275 | 275000 | 275000 | 0.039 | 0.0011946 | 328.5124 | 0.0415 | 13.6333 | 13.6333 | 13.6333 |  | #DIV/0! |  | #DIV/0!
3 | 0.3 | 300000 | 300000 | 0.039 | 0.0011946 | 358.3772 | 0.0415 | 14.8727 | 14.8727 | 14.8727 |  | #DIV/0! |  | #DIV/0!
3.25 | 0.325 | 325000 | 325000 | 0.039 | 0.0011946 | 388.2419 | 0.0415 | 16.112 | 16.112 | 16.112 |  | #DIV/0! |  | #DIV/0!
3.5 | 0.35 | 350000 | 350000 | 0.039 | 0.0011946 | 418.1067 | 0.0415 | 17.3514 | 17.3514 | 17.3514 |  | #DIV/0! |  | #DIV/0!
3.75 | 0.375 | 375000 | 375000 | 0.039 | 0.0011946 | 447.9715 | 0.0415 | 18.5908 | 18.5908 | 18.5908 |  | #DIV/0! |  | #DIV/0!
Here is the information on the engine for free-piston air compressor:
Cylinder Bore: 39mm
Stroke: 41.5mm
138.6
76
62.6
http://en.wikipedia.org/wiki/Pascal_(unit)
[10 empty] | Pascal | Bar
[10 empty] | (Pa) | (bar)
[9 empty] | 1 Pa | ≡ 1 N/m2 | 10−5
[9 empty] | 1 bar | 1 × 105