## Basic water chemistry
| Sampling date | Sampling time | pH | Conductivity | Salinity | TDS | TSS | Ammonium-N (LCK304) | Nitrate-N (LCK339) | Nitrite-N (LCK341) | Total-N (LCK138) | TP (LCK349) | Ortho-P (LCK349) | Alkalinity
|  |  |  | uS/cm | mg/L | mg/L | mg/L | mg/L | mg/L | mg/L | mg/L | mg/L | mg/L | mg CaCO3/L
Influent 1 | 2021-07-07 | 10:00 | 8.19 | 72.9 | 33.6 | 50.6 | 1480 | 0.199 | 0.659 | 0.018 | 1.52 | 0.617 | 0.615 | 33
Influent 2 | 2021-07-07 | 10:00 | 8.14 | 94.4 | 44.1 | 65.8 | 1140 | 0.231 | 0.816 | 0.024 | 1.83 | 1.855 | 1.83 | 33
Sand Eff 1 | 2021-07-07 | 11:30AM | 11.2 | 1311 | 647 | 917 | 15 | 0.589 | 0.811 | 0.261 | 7.03 | 0.408 | 375 | 205
Sand Eff 2 | 2021-07-07 | 11:30AM | 11.2 | 788 | 378 | 549 | 10 | 0.382 | 0.756 | 0.162 | 2.31 | 0.431 | 0.457 | 147
AC Eff 1 | 2021-07-07 | 11:30AM | 10.8 | 1203 | 607 | 859 | 10 | 0.163 | 0.267 | 0.392 | 1.865 | 0.43 | 0.428 | 187
AC Eff 2 | 2021-07-07 | 11:30AM | 10.8 | 689 | 332 | 480 | 7.5 | 0.233 | 0.295 | 0.205 | 1.48 | 0.436 | 0.36 | 133
Influent 1 | 2021-07-28 | 9:30 | 8.02 | 435 | 204 | 304 | 430 | 1.57 | 4.11 | 0.153 | 8.23 | 0.6 | 0.315 | 83
Influent 2 | 2021-07-28 | 9:30 |  |  |  |  | 410 | 1.56 | 4.05 | 0.161 | 8.38 | 0.595 | 0.358 | 82
Sand Effluent 1 | 2021-07-28 | 9:30 | 9.84 | 890 | 436 | 632 | 12.5 | 0.352 | 2.41 | 1.38 | 5.78 | 0.47 | 0.348 | 215
Sand Effluent 2 | 2021-07-28 | 9:30 |  |  |  |  | 17.5 | 0.326 | 2.45 | 1.35 | 5.548 | 0.467 | 0.347 | 190
AC Effluent 1 | 2021-07-28 | 9:30 | 9.7 | 829 | 400 | 574 | 10 | 0.314 | 1.41 | 0.272 | 1.59 | 0.565 | 0.384 | 129
AC Effluent 2 | 2021-07-28 | 9:30 |  |  |  |  | 25 | 0.31 | 1.42 | 0.268 | 1.57 | 0.562 | 0.388 | 131
Influent 1 | 2021-08-22 | 9:30 | 8.25 | 175.3 | 80.8 | 121.1 | 360 | 0.053 | 0.414 | 0.026 | 1.3 | 0.051 | 0.017 | 55
Influent 2 | 2021-08-22 | 9:30 | 8.37 | 151.2 | 70.6 | 104.7 | 350 | 0.058 | 0.422 | 0.026 | 1.26 | 0.1 | 0.019 | 55
Sand Effluent 1 | 2021-08-22 | 9:30 | 9.68 | 691 | 334 | 484 | 10 | 0.012 | 2.42 | 0.21 | 3.76 | 0.755 | 0.724 | 153
Sand Effluent 2 | 2021-08-22 | 9:30 | 9.77 | 513 | 243 | 356 | 10 | 0.017 | 1.47 | 0.247 | 2.68 | 0.6 | 0.566 | 127
AC Effluent 1 | 2021-08-22 | 9:30 | 9.47 | 497 | 235 | 347 | 20 | 0.031 | 0.541 | 0.078 | 1.38 | 0.431 | 0.366 | 118
AC Effluent 2 | 2021-08-22 | 9:30 | 9.29 | 471 | 222 | 326 | 20 | 0.019 | 0.529 | 0.038 | 1.41 | 0.301 | 0.252 | 112
Influent 1 | 2021-09-30 | 10:30AM | 7.65 | 250 | 118 | 175 | 1100 | 0.259 | 0.532 | 0.045 | 2.36 | 0.157 | 0.068 | 68
Influent 2 | 2021-09-30 | 10:30AM | 7.79 | 223 | 104 | 155 | 1410 | 0.9655 | 0.596 | 0.051 | 3.22 | 0.196 | 0.103 | 64
Sand Effluent 1 | 2021-09-30 | 10:30AM | 9.25 | 514 | 246 | 359 | 17.5 | 0.01 | 1.53 | 0.01 | 2.13 | 0.597 | 0.58 | 173
Sand Effluent 2 | 2021-09-30 | 10:30AM | 9.38 | 453 | 216 | 317 | 17.5 | 0.023 | 1.35 | 0.034 | 2.64 | 0.367 | 0.383 | 110
AC Effluent 1 | 2021-09-30 | 10:30AM | 8.98 | 472 | 225 | 330 | 36.6667 | 0.025 | 0.447 | 0.006 | 1.49 | 0.233 | 0.176 | 120
AC Effluent 2 | 2021-09-30 | 10:30AM | 8.89 | 410 | 194 | 284 | 40 | 0.039 | 0.414 | 0.012 | 1.48 | 0.209 | 0.193 | 104
Influent 1 | 2021-10-29 | 8:30AM | 6.92 | 261 | 128 | 183 | 90 | 0.128 | 0.58 | 0.039 | 2.47 | 0.387 | 0.327 | 15
Influent 2 | 2021-10-29 | 8:30AM | 6.93 | 232 | 109 | 162 | 70 | 0.1 | 0.57 | 0.08 | 2.97 | 0.334 | 0.262 | 52
Sand Effluent 1 | 2021-10-29 | 8:30AM | 8.15 | 558 | 267 | 390 | 12.5 | 0.013 | 2.37 | 0.005 | 3.06 | 0.229 | 0.185 | 150
Sand Effluent 2 | 2021-10-29 | 8:30AM | 8.1 | 498 | 236 | 347 | 12.5 | 0.022 | 2.06 | 0.009 | 3.36 | 0.244 | 0.206 | 119
AC Effluent 1 | 2021-10-29 | 8:30AM | 7.97 | 490 | 237 | 340 | 16.6667 | 0 | 0.67 | 0.006 | 1.37 | 0.21 | 0.173 | 124
AC Effluent 2 | 2021-10-29 | 8:30AM | 7.79 | 424 | 202 | 297 | 16.6667 | 0.013 | 0.63 | 0.012 | 1.57 | 0.206 | 0.185 | 126
Influent 1 | 2021-12-01 | 10:30AM | 8.25 | 351 | 163 | 244 | 496 | 0.083 | 0.39 | 0.018 | 1.67 | 0.605 | 0.594 | 63
Influent 2 | 2021-12-01 | 10:30AM | 8.31 | 352 | 165 | 244 | 992 | 0.079 | 0.32 | 0.018 | 1.63 | 0.577 | 0.594 | 58
Sand Effluent 1 | 2021-12-01 | 10:30AM | 8.39 | 404 | 189 | 283 | 76.5 | 0.009 | 0.64 | 0.009 | 1.43 | 0.37 | 0.363 | 80
Sand Effluent 2 | 2021-12-01 | 10:30AM | 8.47 | 421 | 202 | 294 | 75.5 | 0.017 | 0.62 | 0.009 | 1.79 | 0.398 | 0.427 | 81
AC Effluent 1 | 2021-12-01 | 10:30AM | 8.28 | 406 | 194 | 284 | 92 | 0.02 | 0.5 | 0.003 | 1.51 | 0.28 | 0.275 | 80
AC Effluent 2 | 2021-12-01 | 10:30AM | 8.33 | 411 | 195 | 287 | 111.3333 | 0.017 | 0.49 | 0.007 | 1.36 | 0.321 | 0.335 | 82
Influent 1 | 2022-02-06 | 9:30AM | 7.03 | 1376 | 678 | 959 | 340 | 0.184 | 0.345 | 0.013 | 1.9 | 0.149 | 0.114 | 47
Influent 2 | 2022-02-06 | 9:30AM | 7.16 | 1419 | 700 | 990 | 250 | 0.184 | 0.363 | 0.021 | 2.29 | 0.147 | 0.117 | 40
Sand Effluent 1 | 2022-02-06 | 9:30AM | 7.79 | 795 | 380 | 550 | 33.3333 | 0.029 | 1.52 | 0 | 2.48 | 0.126 | 0.118 | 129
Sand Effluent 2 | 2022-02-06 | 9:30AM | 7.46 | 1068 | 518 | 746 | 36.6667 | 0.05 | 1.37 | 0.005 | 2.69 | 0.125 | 0.108 | 83
AC Effluent 1 | 2022-02-06 | 9:30AM | 7.91 | 971 | 473 | 679 | 36.6667 | 0.032 | 0.598 | 0 | 1.52 | 0.133 | 0.119 | 100
AC Effluent 2 | 2022-02-06 | 9:30AM | 7.86 | 1139 | 559 | 799 | 33.3333 | 0.05 | 0.546 | 0.004 | 2.16 | 0.153 | 0.123 | 84
Influent 1 | 2022-02-18 | 9:30AM | 7.2 | 234 | 109 | 162 | 476 | 0.044 | 0.223 | 0.013 | 1.69 | 0.172 | 0.145 | 33
Influent 2 | 2022-02-18 | 9:30AM | 7.1 | 243 | 117 | 176 | 453 | 0.043 | 0.209 | 0.007 | 1.73 | 0.141 | 0.096 | 35
Sand Effluent 1 | 2022-02-18 | 9:30AM | 7.69 | 340 | 158 | 238 | 33 | 0.023 | 0.921 | 0.015 | 2.39 | 0.219 | 0.19 | 110
Sand Effluent 2 | 2022-02-18 | 9:30AM | 7.67 | 404 | 191 | 282 | 49 | 0.019 | 1.28 | 0.003 | 2.36 | 0.18 | 0.153 | 85
AC Effluent 1 | 2022-02-18 | 9:30AM | 7.49 | 362 | 172 | 252 | 77 | 0.022 | 0.381 | 0.007 | 1.49 | 0.258 | 0.223 | 75
AC Effluent 2 | 2022-02-18 | 9:30AM | 7.67 | 337 | 158 | 234 | 49.5 | 0.018 | 0.367 | 0.003 | 1.48 | 0.187 | 0.137 | 62
Influent 1 | 2022-03-16 | 16:30 | 7.12 | 6800 | 3720 | 4750 | 154 | 1.31 | 1.28 | 0.182 | 6.5 | 0.233 | 0.166 | 40
Influent 2 | 2022-03-16 | 16:30 | 7.16 | 6810 | 3730 | 4760 | 170 | 1.29 | 1.22 | 0.177 | 6.26 | 0.236 | 0.169 | 40
Sand Effluent 1 | 2022-03-17 | 10:00 | 7.75 | 2100 | 1040 | 1460 | 14 | 0.148 | 1.54 | 0.043 | 3.73 | 0.125 | 0.093 | 120
Sand Effluent 2 | 2022-03-17 | 10:00 | 7.71 | 4130 | 2220 | 2900 | 20.3333 | 0.372 | 1.53 | 0.107 | 4.79 | 0.132 | 0.094 | 80
AC Effluent 1 | 2022-03-17 | 10:00 | 7.92 | 2610 | 1970 | 3750 | 24.3333 | 0.278 | 0.902 | 0.066 | 3.29 | 0.167 | 0.128 | 120
AC Effluent 2 | 2022-03-17 | 10:00 | 7.88 | 4850 | 2620 | 3380 | 24.6667 | 0.447 | 0.847 | 0.081 | 3.99 | 0.181 | 0.143 | 80
Influent 1 | 2022-03-30 | 9:30 | 7.43 | 939 | 458 | 659 | 600 | 0.244 | 0.451 | 0.034 | 3.05 | 0.15 | 0.114 | 40
Influent 2 | 2022-03-30 | 9:30 | 7.64 | 896 | 432 | 624 | 500 | 0.318 | 0.398 | 0.038 | 2.39 | 0.131 | 0.096 | 40
Sand Effluent 1 | 2022-03-30 | 9:30 | 7.71 | 2.36 | 1.22 | 1.65 | 16.6667 | 0.027 | 2 | 0.002 | 3.74 | 0.098 | 0.082 | 80
Sand Effluent 2 | 2022-03-30 | 9:30 | 7.61 | 1400 | 707 | 980 | 23.3333 | 0.049 | 1.37 | 0.009 | 5.24 | 0.123 | 0.104 | 80
AC Effluent 1 | 2022-03-30 | 9:30 | 7.65 | 1402 | 685 | 685 | 26.6667 | 0.035 | 0.69 | 0.025 | 2.42 | 0.11 | under range | 80
AC Effluent 2 | 2022-03-30 | 9:30 | 7.72 | 1149 | 565 | 565 | 30 | 0.042 | 0.656 | 0.008 | 1.85 | 0.106 | 0.086 | 120
Influent 1 | 2022-05-16 | 9:30 | 6.9 | 116.8 | 77.9 | 116 | 255 | 0.291 | 1.01 | 0.034 | 3.29 | 0.415 | 0.335 | 58
Influent 2 | 2022-05-16 | 9:30 | 6.97 | 215 | 99 | 148 | 219 | 0.251 | 1.01 | 0.037 | 3.08 | 0.276 | 0.208 | 40
Sand Effluent 1 | 2022-05-16 | 9:30 | 7.63 | 422 | 201 | 295 | 10 | 0.068 | 1.48 | 0.028 | 3.85 | 0.288 | 0.234 | 108
Sand Effluent 2 | 2022-05-16 | 9:30 | 7.68 | 294 | 139 | 205 | 27.1667 | 0.086 | 1.42 | 0.039 | 3.75 | 0.283 | 0.239 | 69
AC Effluent 1 | 2022-05-16 | 9:30 | 7.46 | 438 | 208 | 305 | 23.3333 | 0.034 | 0.729 | 0.009 | 2.28 | 0.156 | 0.128 | 66
AC Effluent 2 | 2022-05-16 | 9:30 | 7.66 | 334 | 157 | 232 | 23.6 | 0.036 | 0.765 | 0.012 | 2.56 | 0.168 | 0.141 | 57
Influent 1 | 2022-06-08 | 8:30 | 7.65 | 132.3 | 61.7 | 92.4 | 700 | 0.091 | 0.473 | 0.02 | 5.27 | 0.082 | 0.062 | 74
Influent 2 | 2022-06-08 | 8:30 | 7.24 | 136 | 53.8 | 94.9 | 630 | 0.095 | 0.452 | 0.018 | 4.5 | 0.186 | 0.162 | 28
Sand Effluent 1 | 2022-06-08 | 9:00 | 7.78 | 303 | 143 | 212 | 6.6667 | 0.024 | 2.24 | 0.011 | 6.01 | 0.11 | 0.098 | 82
Sand Effluent 2 | 2022-06-08 | 9:00 | 7.64 | 246 | 114 | 171 | 10 | 0.035 | 1.55 | 0.017 | 8.34 | 0.163 | 0.145 | 65
AC Effluent 1 | 2022-06-08 | 9:00 | 7.71 | 311 | 146 | 217 | 10 | 0.014 | 0.578 | 0.004 | 5.27 | 0.194 | 0.191 | 72
AC Effluent 2 | 2022-06-08 | 9:00 | 7.74 | 267 | 126 | 186 | 10 | 0.021 | 0.596 | 0.005 | 7.2 | 0.18 | 0.173 | 60

## IC and TC TIC
| Sampling date | TIC mg/l | TC mg/l | TOC mg/l | Chloride (ppm) | Sulphate (ppm)
Influent 1 | 2021-07-12 | 3.322 | 10.556 | 7.233 | 3.149 | 6.954
Influent 2 | 2021-07-12 | 3.45 | 10.243 | 6.794 | 4.114 | 5.806
Sand Eff 1 | 2021-07-12 | 20.159 | 47.612 | 27.453 | 153.184 | 63.864
Sand Eff 2 | 2021-07-12 | 26.339 | 42.29 | 15.951 | 73.559 | 37.299
AC Eff 1 | 2021-07-12 | 27.142 | 30.527 | 3.384 | 154.819 | 81.036
AC Eff 2 | 2021-07-12 | 17.44 | 20.176 | 2.737 | 71.089 | 36.413
Influent 1 | 2021-07-28 | 27.33 | 107.58 | 80.25 | 8.681 | 7.488
Influent 2 | 2021-07-28 | 27.436 | 108.822 | 81.386
Sand Effluent 1 | 2021-07-28 | 28.462 | 131.507 | 103.045 | 95.3999 | 75.1021
Sand Effluent 2 | 2021-07-28 | 28.023 | 132.118 | 104.095
AC Effluent 1 | 2021-07-28 | 9.139 | 321.437 | 312.298 | 83.7514 | 77.953
AC Effluent 2 | 2021-07-28 | 8.822 | 326.366 | 317.544
Influent 1 | 2021-08-22 | 11.429 | 19.109 | 7.68 | 5.268 | 4.453
Influent 2 | 2021-08-22 | 11.453 | 18.397 | 6.945 | 6.115 | 6.241
Sand Effluent 1 | 2021-08-22 | 32.85 | 44.85 | 12 | 52.07 | 55.68
Sand Effluent 2 | 2021-08-22 | 28.78 | 38.62 | 9.84 | 33.24 | 34.84
AC Effluent 1 | 2021-08-22 | 26.82 | 31.2 | 4.38 | 35.57 | 39.25
AC Effluent 2 | 2021-08-22 | 25.88 | 29.32 | 3.43 | 34.58 | 38.16
Influent 1 | 2021-09-30 | 13.181 | 29.58 | 16.399 | 369.142 | 10.584
Influent 2 | 2021-09-30 | 8.75 | 24.689 | 15.939 | 475.866 | 9.641
Sand Effluent 1 | 2021-09-30 | 28.216 | 36.621 | 8.405 | 32.491 | 52.222
Sand Effluent 2 | 2021-09-30 | 25.177 | 37.813 | 12.636 | 28.516 | 39.564
AC Effluent 1 | 2021-09-30 | 26.935 | 33.205 | 6.271 | 27.262 | 46.428
AC Effluent 2 | 2021-09-30 | 23.832 | 31.668 | 7.837 | 24.138 | 33.109
Influent 1 | 2021-10-29 | 11.995 | 27.718 | 15.723 | 14.228 | 7.962
Influent 2 | 2021-10-29 | 11.73 | 27.826 | 16.096 | 14.975 | 9.612
Sand Effluent 1 | 2021-10-29 | 35.771 | 43.023 | 7.252 | 27.815 | 43.938
Sand Effluent 2 | 2021-10-29 | 29.184 | 39.21 | 10.026 | 26.997 | 35.099
AC Effluent 1 | 2021-10-29 | 33.687 | 39.413 | 5.275 | 21.422 | 42.163
AC Effluent 2 | 2021-10-29 | 26.558 | 33.3 | 6.743 | 21.841 | 32.872
Influent 1 | 2021-12-01 | 11.26 | 17.87 | 6.61 | 46.6399 | 1.0904
Influent 2 | 2021-12-01 | 10.97 | 16.78 | 5.81 | 46.962 | 0.8736
Sand Effluent 1 | 2021-12-01 | 16.92 | 24.15 | 7.24 | 51.0097 | 1.8993
Sand Effluent 2 | 2021-12-01 | 16.86 | 24.17 | 7.3 | 50.3227 | 1.6092
AC Effluent 1 | 2021-12-01 | 18.31 | 21.17 | 2.87 | 45.2475 | 2.203
AC Effluent 2 | 2021-12-01 | 18.18 | 20.58 | 2.4 | 44.6929 | 1.8015
Influent 1 | 2022-02-06 | 7.74 | 15.26 | 7.52 | 377.9468 | 23.7427
Influent 2 | 2022-02-06 | 8.01 | 15.89 | 7.88 | 376.6542 | 24.4229
Sand Effluent 1 | 2022-02-06 | 32.76 | 37.35 | 4.58 | 129.8484 | 27.587
Sand Effluent 2 | 2022-02-06 | 20.26 | 26.76 | 6.5 | 245.7334 | 27.1301
AC Effluent 1 | 2022-02-06 | 24.71 | 28 | 3.29 | 202.8359 | 39.8148
AC Effluent 2 | 2022-02-06 | 20.3845 | 24.64 | 4.26 | 255.1487 | 37.3165
Influent 1 | 2022-02-18 | 7.32 | 13.18 | 5.85 | 51.9206 | 8.5694
Influent 2 | 2022-02-18 | 7.06 | 12.75 | 5.69 | 45.8353 | 8.1152
Sand Effluent 1 | 2022-02-18 | 15.64 | 23.92 | 8.28 | 51.8047 | 13.8301
Sand Effluent 2 | 2022-02-18 | 21.13 | 28.29 | 7.16 | 54.6699 | 17.1744
AC Effluent 1 | 2022-02-18 | 16.89 | 21.55 | 4.66 | 60.5852 | 15.768
AC Effluent 2 | 2022-02-18 | 14.2 | 19.01 | 4.82 | 53.6342 | 13.8373
Influent 1 | 2022-03-16 | 7.631 | 38.765 | 31.134 | 2160.2962 | 99.8609
Influent 2 | 2022-03-16 | 6.598 | 41.13 | 34.532 | 2211.0195 | 104.5678
Sand Effluent 1 | 2022-03-17 | 24.531 | 35.312 | 10.782 | 591.6371 | 39.5398
Sand Effluent 2 | 2022-03-17 | 15.761 | 33.033 | 17.273 | 1254.6898 | 63.9524
AC Effluent 1 | 2022-03-17 | 21.99 | 33.122 | 11.133 | 1149.2647 | 80.1759
AC Effluent 2 | 2022-03-17 | 20.303 | 31.315 | 11.013 | 1489.4626 | 93.7692
Influent 1 | 2022-03-30 | 7.104 | 16.574 | 9.47 | 232.8171 | 21.8925
Influent 2 | 2022-03-30 | 6.507 | 16.222 | 9.714 | 235.2616 | 20.4713
Sand Effluent 1 | 2022-03-30 | 15.671 | 23.87 | 8.199 | 658.7184 | 44.7493
Sand Effluent 2 | 2022-03-30 | 12.596 | 20.069 | 7.473 | 413.7556 | 32.4891
AC Effluent 1 | 2022-03-30 | 14.719 | 18.681 | 3.962 | 381.2851 | 42.5804
AC Effluent 2 | 2022-03-30 | 11.705 | 16.031 | 4.326 | 292.6479 | 31.0935
Influent 1 | 2022-05-16 | 6.118 | 20.283 | 14.165 | 27.8143 | 2.621
Influent 2 | 2022-05-16 | 8.957 | 21.408 | 12.451 | 25.0441 | 2.6356
Sand Effluent 1 | 2022-05-16 | 27.401 | 40.735 | 13.334 | 37.7428 | 5.25
Sand Effluent 2 | 2022-05-16 | 16.235 | 35.027 | 18.792 | 26.4479 | 4.774
AC Effluent 1 | 2022-05-16 | 17.674 | 24.558 | 6.884 | 66.9167 | 2.8804
AC Effluent 2 | 2022-05-16 | 13.804 | 23.244 | 9.44 | 49.4568 | 3.0909
Influent 1 | 2022-06-08 | 6.276 | 14.536 | 8.26 | 5.2607 | 1.4734
Influent 2 | 2022-06-08 | 5.942 | 14.596 | 8.654 | 5.5554 | 1.3743
Sand Effluent 1 | 2022-06-08 | 21.075 | 27.469 | 6.395 | 7.9425 | 7.8257
Sand Effluent 2 | 2022-06-08 | 16.421 | 24.916 | 8.495 | 7.3951 | 5.5425
AC Effluent 1 | 2022-06-08 | 18.533 | 22.511 | 3.978 | 19.3967 | 2.6552
AC Effluent 2 | 2022-06-08 | 15.536 | 19.8 | 4.264 | 15.1998 | 2.5957

## ICP OES MS
Solution Label | Sampling date | Al | As | Ba | Ca | Cd | Cr | Cu | Fe | K | Mg | Mn | Na | Ni | Pb | Zn | ICP-MS | Al | Cr | Mn | Fe | Ni | Cu | Zn | As | Cd | Pb
|  | mg/L | mg/L | mg/L | mg/L | mg/L | mg/L | mg/L | mg/L | mg/L | mg/L | mg/L | mg/L | mg/L | mg/L | mg/L |  | µg/L | µg/L | µg/L | µg/L | µg/L | µg/L | µg/L | µg/L | µg/L | µg/L
Influent 1 | 2021-07-12 | 0.055 | 0 | 0.125 | 9.7 | 0 | 0 | 0.01 | 0.05 | 0.945 | 0.39 | 0.01 |  |  |  | 0.14 |  | 48.302 | 0.5407 | 11.4496 | 31.8315 | -2.233 | 9.576 | 132.6778 | 0.61 | -0.0044113 | 0.48676
Influent 2 | 2021-07-12 | 0.05 | 0 | 0.1 | 9.76 | 0 | 0 | 0.01 | 0.05 | 3.085 | 0.425 | 0.01 |  |  |  | 0.06 |  | 41.9262 | 0.4759 | 9.5517 | 28.1609 | -2.8425 | 12.7395 | 58.8568 | 0.3751 | -0.044901 | 0.358
Sand Effluent 1 | 2021-07-12 | 0.665 | 0.07 | 0.07 | 16.515 | 0 | 0.01 | 0.05 | 0.05 | 41.155 | 0.09 | 0 |  | 0 |  | 0.065 |  | 543.2456 | 10.4429 | 0.45525 | 33.7951 | -0.56711 | 42.5973 | 66.3164 | 68.3584 | -0.037873 | -0.014766
Sand Effluent 2 | 2021-07-12 | 0.63 | 0.05 | 0.04 | 9.94 | 0 | 0.01 | 0.02 | 0.06 | 29.085 | 0.075 | 0 |  | 0 |  | 0.02 |  | 506.2367 | 5.3993 | 1.0072 | 33.9353 | -1.8279 | 20.1201 | 16.1704 | 39.7747 | -0.0484 | 0.050778
AC Effluent 1 | 2021-07-12 | 0.4 | 0.075 | 0.06 | 14.005 | 0 | 0.01 | 0 | 0.01 | 45.53 | 0.3 | 0 |  | 0 |  | 0.04 |  | 349.3723 | 9.4152 | 0.35038 | 1.0753 | -2.7999 | 3.1536 | 37.2265 | 68.6791 | -0.011427 | -0.03268
AC Effluent 2 | 2021-07-12 | 0.495 | 0.04 | 0.04 | 5.92 | 0 | 0.01 | 0 | 0.04 | 28.4 | 0.15 | 0 |  | 0 |  | 0.01 |  |  | 411.6998 | 5.3316 | 1.3916 | 17.8197 | -2.7697 | 2.2643 | 10.1695 | 0.55755 | 29.0914
Influent 1 | 2021-07-28 | 0.14 | 0.02 | 0.09 | 15.58 | 0 | 0.01 | 0.04 | 0.11 | 34.83 | 0.79 | 0.01 |  | 0 | 0.01 | 0.02 |  | 139.6436 | 3.9055 | 205.2266 | 204.3374 | 8.9858 | 74.2994 | 233.5394 | 1.4329 | 0.17062 | 13.3203
Influent 2 | 2021-07-28 | 0.14 | 0.03 | 0.09 | 15.44 | 0 | 0.01 | 0.04 | 0.11 | 34.68 | 0.78 | 0.01 |  | 0 | 0.01 | 0.02
Sand Effluent 1 | 2021-07-28 | 0.11 | 0.03 | 0.09 | 22.39 | 0 | 0.01 | 0.06 | 0.05 | 33.93 | 0.65 | 0 |  | 0 | 0.01 | 0.01 |  | 109.1975 | 7.3601 | 2.3209 | 52.0412 | 3.6171 | 53.5113 | 14.5878 | 28.0866 | 0.077992 | 0.97335
Sand Effluent 2 | 2021-07-28 | 0.11 | 0.03 | 0.09 | 22.27 | 0 | 0.01 | 0.06 | 0.05 | 33.51 | 0.65 | 0 |  | 0 | 0.01 | 0.01
AC Effluent 1 | 2021-07-28 | 0.15 | 0 | 0.17 | 42.05 | 0 | 0 | 0.08 | 0.21 | 12.48 | 2.93 | 0.22 |  | 0.01 | 0.02 | 0.24 |  | 133.5921 | 5.3652 | 6.3171 | 108.2053 | 2.6501 | 33.9147 | 19.702 | 23.0634 | 0.024867 | 2.583
AC Effluent 2 | 2021-07-28 | 0.14 | 0 | 0.17 | 42.1 | 0 | 0 | 0.08 | 0.21 | 12.53 | 2.94 | 0.22 |  | 0.01 | 0.02 | 0.23
Influent 1 | 2021-08-22 | 0.04 | 0 | 0.11 | 6.75 | 0 | 0 | 0.01 | 0.02 | 1.29 | 0.39 | 0 |  | 0 | 0.01 | 0.04 |  | 44.4549 | 1.5407 | 2.3157 | 22.5895 | 0.7588 | 12.8723 | 38.3242 | 0.5883 | 0.1488 | 1.1008
Influent 2 | 2021-08-22 | 0.04 | 0 | 0.1 | 7.39 | 0 | 0 | 0.01 | 0.02 | 1.29 | 0.51 | 0 |  | 0 | 0.01 | 0.03 |  | 43.4315 | 1.4355 | 2.2243 | 21.9801 | 0.6402 | 13.45 | 36.0297 | 0.4077 | 0.0743 | 0.8353
Sand Effluent 1 | 2021-08-22 | 0.08 | 0.03 | 0.07 | 14.95 | 0 | 0.01 | 0.02 | 0.02 | 26.16 | 0.77 | 0 |  | 0 | 0.01 | 0.01 |  | 77.669 | 7.8179 | 2.9051 | 19.4349 | 1.2972 | 18.5766 | 7.7043 | 37.6303 | 0.0282 | 0.1963
Sand Effluent 2 | 2021-08-22 | 0.1 | 0.02 | 0.05 | 9.46 | 0 | 0.01 | 0.01 | 0.03 | 21.29 | 0.49 | 0 |  | 0 | 0.01 | 0.01 |  | 99.1147 | 5.7796 | 1.042 | 35.4158 | 0.966 | 15.4544 | 7.1187 | 24.9174 | 0.0207 | 0.3131
AC Effluent 1 | 2021-08-22 | 0.08 | 0.01 | 0.05 | 7.33 | 0 | 0 | 0.01 | 0.04 | 22.4 | 0.55 | 0 |  | 0.01 | 0.01 | 0.02 |  | 86.5677 | 2.5892 | 1.6482 | 40.8725 | 5.5165 | 7.7592 | 22.8077 | 18.6623 | 0.0367 | 0.6811
AC Effluent 2 | 2021-08-22 | 0.1 | 0.01 | 0.06 | 6.88 | 0 | 0 | 0.01 | 0.05 | 22.58 | 0.5 | 0 |  | 0 | 0.01 | 0.01 |  | 95.904 | 2.2085 | 1.2938 | 49.2274 | 2.1908 | 4.8766 | 8.3781 | 15.3929 | 0.0118 | 0.4464
Influent 1 | 2021-09-30 | 0.07 | 0 | 0.17 | 20.82 | 0 | 0 | 0.02 | 0.09 | 11.28 | 1.43 | 0.07 |  | 0 | 0.01 | 0.09 |  | 55.5089 | 1.5884 | 71.377 | 111.2772 | 3.0068 | 22.55 | 102.6456 | 0.54301 | 0.099152 | 6.1514
Influent 2 | 2021-09-30 | 0.06 | 0 | 0.14 | 0.02 | 0 | 0 | 0.02 | 0.09 | -0.01 | 0 | 0.04 |  | 0 | 0.01 | 0.09 |  | 74.2147 | 1.5844 | 44.9528 | 129.7898 | 2.8133 | 24.1067 | 124.2481 | 0.50789 | 0.12509 | 8.3233
Sand Effluent 1 | 2021-09-30 | 0.06 | 0.01 | 0.06 | 13.45 | 0 | 0 | 0.01 | 0.04 | 20.44 | 1.08 | 0 |  | 0 | 0 | 0.02 |  | 52.5452 | 4.0703 | 1.7136 | 44.6856 | 1.5022 | 12.084 | 17.7219 | 16.1982 | 0.020491 | 1.4411
Sand Effluent 2 | 2021-09-30 | 0.09 | 0.01 | 0.05 | 6.67 | 0 | 0 | 0.02 | 0.1 | 10.91 | 0.55 | 0 |  | 0 | 0.01 | 0.04 |  | 92.1326 | 3.7617 | 4.4402 | 121.4429 | 2.5247 | 19.6292 | 38.279 | 12.0164 | 0.061768 | 4.2783
AC Effluent 1 | 2021-09-30 | 0.07 | 0.01 | 0.08 | 9.88 | 0 | 0 | 0.01 | 0.07 | 19.98 | 1.14 | 0 |  | 0 | 0.01 | 0.03 |  | 58.0027 | 1.1103 | 2.6125 | 72.7077 | 2.814 | 7.3518 | 29.584 | 9.3307 | 0.026208 | 2.6496
AC Effluent 2 | 2021-09-30 | 0.07 | 0.01 | 0.08 | 8.46 | 0 | 0 | 0.01 | 0.08 | 17 | 1 | 0.01 |  | 0 | 0.01 | 0.03 |  | 68.1017 | 1.2498 | 7.5748 | 98.1375 | 1.865 | 8.8849 | 32.4109 | 6.7429 | 0.027133 | 2.6675
Influent 1 | 2021-10-29 | 0.45 | 0 | 0.08 | 20.315 | 0 | 0 | 0.03 | 0.425 | 5.955 | 1.67 | 0.03 |  | 0 | 0.01 | 0.06 |  | 522.8348 | 2.2767 | 26.331 | 576.8878 | 1.9285 | 26.4657 | 59.7271 | 0.70948 | 0.061286 | 5.516
Influent 2 | 2021-10-29 | 0.385 | 0 | 0.09 | 20.01 | 0 | 0 | 0.02 | 0.355 | 5.905 | 1.64 | 0.04 |  | 0 | 0.01 | 0.05 |  | 410.9829 | 2.0218 | 36.2451 | 454.9656 | 1.6851 | 22.3279 | 53.7059 | 0.65639 | 0.042071 | 4.2525
Sand Effluent 1 | 2021-10-29 | 0.175 | 0.005 | 0.05 | 20.77 | 0 | 0.01 | 0.01 | 0.135 | 25.495 | 1.895 | 0 |  | 0 | 0.01 | 0.01 |  | 196.3315 | 5.1679 | 3.9 | 183.5737 | 1.5022 | 12.8315 | 16.073 | 8.0874 | 0.021653 | 1.2103
Sand Effluent 2 | 2021-10-29 | 0.3 | 0.01 | 0.05 | 16.775 | 0 | 0.005 | 0.02 | 0.24 | 22.85 | 1.575 | 0.01 |  | 0 | 0.01 | 0.02 |  | 315.6466 | 4.4711 | 5.9411 | 308.5223 | 1.4685 | 16.3741 | 19.7889 | 6.5303 | 0.028949 | 1.9568
AC Effluent 1 | 2021-10-29 | 0.255 | 0.005 | 0.07 | 16.67 | 0 | 0 | 0.01 | 0.22 | 24.525 | 2.015 | 0.01 |  | 0.03 | 0.01 | 0.03 |  | 287.7709 | 1.2417 | 5.3427 | 295.761 | 26.4254 | 8.4402 | 30.9068 | 6.5588 | 0.022212 | 2.188
AC Effluent 2 | 2021-10-29 | 0.37 | 0 | 0.07 | 12.35 | 0 | 0 | 0.01 | 0.315 | 21.33 | 1.565 | 0.01 |  | 0.01 | 0.01 | 0.03 |  | 464.0941 | 1.6022 | 8.3418 | 445.1287 | 5.0148 | 13.4107 | 33.7262 | 6.3053 | 0.028245 | 3.0527
Influent 1 | 2021-12-01 | 0.08 | 0 | 0.09 | 2.4 | 0 | 0 | 0.05 | 0.07 | 1.07 | 0.38 | 0.01 |  | 0 | 0 | 0.04 |  | 103.5743 | 0.92538 | 7.2429 | 100.8734 | 1.0288 | 58.5238 | 48.7269 | 0.92291 | 0.014377 | 0.80997
Influent 2 | 2021-12-01 | 0.07 | 0 | 0.11 | 1.6 | 0 | 0 | 0.01 | 0.07 | 1.04 | 0.33 | 0.01 |  | 0 | 0 | 0.04 |  | 75.466 | 0.75367 | 15.2825 | 81.4445 | 0.52174 | 10.9604 | 41.2733 | 0.80885 | 0.016662 | 0.71849
Sand Effluent 1 | 2021-12-01 | 0.05 | 0 | 0.11 | 9.24 | 0 | 0 | 0.01 | 0.04 | 17.05 | 1.51 | 0 |  | 0 | 0.01 | 0.02 |  | 57.5567 | 2.2206 | 3.2384 | 70.7522 | 0.80839 | 13.5946 | 20.221 | 6.8925 | 0.015793 | 0.80513
Sand Effluent 2 | 2021-12-01 | 0.04 | 0 | 0.11 | 9.23 | 0 | 0 | 0.01 | 0.04 | 17 | 1.47 | 0 |  | 0 | 0 | 0.02 |  | 59.9796 | 2.158 | 3.8937 | 74.8786 | 0.7827 | 24.8274 | 19.8527 | 6.7697 | 0.008709 | 0.804
AC Effluent 1 | 2021-12-01 | 0.05 | 0.01 | 0.09 | 9.65 | 0 | 0 | 0.01 | 0.06 | 16.48 | 1.4 | 0 |  | 0 | 0 | 0.02 |  | 54.8699 | 0.47989 | 2.1082 | 53.4544 | 0.51988 | 12.8536 | 19.1088 | 5.1214 | 0.0097754 | 0.47415
AC Effluent 2 | 2021-12-01 | 0.06 | 0 | 0.09 | 9.46 | 0 | 0 | 0.02 | 0.06 | 16.2 | 1.27 | 0 |  | 0 | 0 | 0.02 |  | 46.1996 | 0.46227 | 4.5263 | 45.7995 | 0.50091 | 12.1003 | 21.7246 | 5.1453 | 0.0089568 | 0.41153
Influent 1 | 2022-02-06 | 0.027035 | -0.002433 | 0.028715 | 16.2863 | -0.000195 | 0.000645 | 0.021985 | 0.010648 | 4.8905 | 1.0346 | 0.001844 | 235.4599 | 0.001458 | 0.00102 | 0.043713 |  | 36.817 | 0.655 | 2.696 | 19.138 | 2.032 | 33.452 | 69.668 | 0.983 | 0.09 | 0.614
Influent 2 | 2022-02-06 | 0.024584 | 0.001042 | 0.029946 | 16.9865 | -7.2e-05 | 0.000517 | 0.02055 | 0.011156 | 5.1053 | 1.0513 | 0.001472 | 235.241 | 0.001296 | -0.000669 | 0.013921 |  | 50.801 | 0.911 | 2.706 | 25.753 | 1.827 | 37.871 | 31.338 | 1.348 | 0.117 | 0.777
Sand Effluent 1 | 2022-02-06 | 0.015971 | 0.005321 | 0.036631 | 29.8957 | -0.000245 | 0.002017 | 0.014132 | 0.003135 | 24.7774 | 3.4786 | 0.001543 | 101.5081 | 0.001126 | 0.00592 | 0.00961 |  | 28.191 | 2.607 | 2.505 | 23.841 | 2.045 | 21.96 | 16.982 | 5.518 | 0.05 | 0.262
Sand Effluent 2 | 2022-02-06 | 0.017918 | 0.005948 | 0.037623 | 29.0499 | -4.7e-05 | 0.001235 | 0.014727 | 0.004364 | 22.8857 | 3.4053 | 0.000474 | 149.0105 | 0.000871 | -0.003506 | 0.006517 |  | 27.683 | 2.142 | 0.63 | 10.893 | 1.956 | 22.973 | 12.332 | 4.366 | 0.06 | 0.338
AC Effluent 1 | 2022-02-06 | 0.01688 | 0.009058 | 0.037579 | 27.3367 | 1.8e-05 | 0.000698 | 0.008008 | 0.002834 | 23.3118 | 3.7529 | 0.000711 | 134.9415 | 0.003507 | -0.008804 | 0.025187 |  | 27.311 | 0.403 | 0.899 | 6.153 | 5.582 | 10.717 | 42.377 | 6.762 | 0.057 | 0.252
AC Effluent 2 | 2022-02-06 | 0.011514 | 0.002937 | 0.042326 | 26.0885 | -0.000161 | 0.000844 | 0.006577 | 0.004086 | 22.2323 | 3.5826 | 0.000677 | 161.6553 | 0.002587 | -0.002266 | 0.00736 |  | 17.013 | 0.23 | 0.746 | 4.531 | 3.134 | 7.69 | 8.163 | 4.277 | 0.032 | 0.244
Influent 1 | 2022-02-18 | 0.061633 | 0.007045 | 0.005595 | 4.8988 | 1e-05 | 0.00037 | 0.011342 | 0.025609 | 1.4349 | 0.28718 | 0.001302 | 44.8317 | -0.000387 | 0.011277 | 0.015562 |  | 110.954 | 0.834 | 2.398 | 45.536 | 0.999 | 22.069 | 40.149 | 32.818 | 49.406 | 0.611
Influent 2 | 2022-02-18 | 0.061796 | 0.002303 | 0.008667 | 4.8333 | -3.5e-05 | 0.0006 | 0.015574 | 0.025059 | 1.3531 | 0.2625 | 0.001407 | 42.7266 | 0.000494 | 0.007285 | 0.007983 |  | 41.49 | 0.175 | 0.893 | 17.086 | 0.226 | 11.511 | 6.727 | 5.9 | 17.67 | 0.251
Sand Effluent 1 | 2022-02-18 | 0.020318 | 0.009339 | 0.012377 | 10.4856 | -0.000178 | 0.001381 | 0.013631 | 0.013976 | 12.8682 | 1.3311 | 0.001296 | 51.1196 | 0.000704 | 0.002484 | 0.00544 |  | 19.362 | 1.068 | 1.052 | 11.931 | 0.874 | 11.862 | 6.462 | 5.058 | 105.074 | 0.214
Sand Effluent 2 | 2022-02-18 | 0.025654 | 0.00938 | 0.016555 | 14.4905 | -0.000267 | 0.00245 | 0.014932 | 0.010803 | 16.4567 | 1.8394 | 0.001594 | 55.0966 | 0.001548 | 0.004901 | 0.00531 |  | 17.43 | 1.559 | 1.351 | 9.136 | 1.044 | 12.903 | 5.645 | 4.74 | 152.004 | 0.181
AC Effluent 1 | 2022-02-18 | 0.017455 | 0.007564 | 0.017708 | 12.732 | -0.000282 | 0.000285 | 0.008125 | 0.007118 | 15.3391 | 1.7518 | 0.001449 | 53.4103 | 0.001156 | -0.005182 | 0.007433 |  | 20.345 | 0.16 | 1.472 | 7.579 | 0.87 | 8.849 | 9.69 | 8.021 | 175.681 | 0.129
AC Effluent 2 | 2022-02-18 | 0.023836 | 0.00435 | 0.015686 | 10.8969 | -0.000165 | 9.6e-05 | 0.008436 | 0.009239 | 12.6863 | 1.521 | 0.000804 | 45.6316 | 5.6e-05 | 0.008968 | 0.006696 |  | 29.354 | 0.195 | 0.946 | 10.201 | 0.539 | 10.693 | 10.304 | 8.838 | 180.008 | 0.163
Influent 1 | 2022-03-16 | 0.03 | 0 | 0.26 | 78.02 | 0 | 0 | 0.05 | 0.01 | 26.54 | 3.29 | 0.04 |  | 0 |  | 0.03 |  | 19.803 | 0.644 | 28.757 | 16.332 | 1.921 | 31.498 | 28.39 | 0.768 | 0.057 | 0.267
Influent 2 | 2022-03-16 | 0.03 | 0 | 0.26 | 78.95 | 0 | 0 | 0.06 | 0.01 | 26.9 | 3.41 | 0.04 |  | 0 |  | 0.03 |  | 17.964 | 0.496 | 26.332 | 15.417 | 1.769 | 34.288 | 30.44 | 0.7 | 0.071 | 0.247
Sand Effluent 1 | 2022-03-17 | 0.01 | 0 | 0.15 | 60.5 | 0 | 0 | 0.02 | 0 | 29.36 | 6.12 | 0 |  | 0 |  | 0.02 |  | 4.39 | 0.389 | 2.613 | 3.761 | 1.023 | 11.979 | 7.442 | 0.935 | 0.015 | 0.132
Sand Effluent 2 | 2022-03-17 | 0.01 | 0 | 0.25 | 95.72 | 0 | 0 | 0.03 | 0.01 | 38.59 | 8.81 | 0.01 |  | 0 |  | 0.01 |  | 13.47 | 1.274 | 4.872 | 6.831 | 2.006 | 16.192 | 25.587 | 2.522 | 0.027 | 0.16
AC Effluent 1 | 2022-03-17 | 0.01 | 0 | 0.24 | 89.44 | 0 | 0 | 0.02 | 0 | 37.31 | 8.95 | 0 |  | 0 |  | 0.04 |  | 9.043 | 0.415 | 2.926 | 5.218 | 2.406 | 17.889 | 44.295 | 3.422 | 0.071 | 0.133
AC Effluent 2 | 2022-03-17 | 0.01 | 0 | 0.26 | 95.57 | 0 | 0 | 0.02 | 0 | 40.6 | 9.13 | 0 |  | 0 |  | 0.02 |  | 8.899 | 0.492 | 3.712 | 5.915 | 1.946 | 12.244 | 25.056 | 3.661 | 0.093 | 0.159
Influent 1 | 2022-03-30 | 0.053819 | -0.002606 | 0.03305 | 9.4096 | -1.8e-05 | 0.000783 | 0.014612 | 0.024383 | 3.6168 | 0.45528 | 0.005726 | 149.5672 | 0.000783 | 0.002693 | 0.036299 |  | 54.055 | 0.609 | 6.007 | 26.411 | 1.111 | 15.71 | 37.475 | 0.555 | 0.022 | 0.622
Influent 2 | 2022-03-30 | 0.057272 | -0.00121 | 0.034279 | 8.9966 | -9.2e-05 | 0.000713 | 0.013907 | 0.025778 | 3.4539 | 0.41895 | 0.005491 | 150.6024 | 0.000282 | 0.001812 | 0.009753 |  | 52.896 | 0.607 | 5.722 | 25.94 | 0.601 | 14.09 | 10.317 | 0.452 | 0.013 | 0.591
Sand Effluent 1 | 2022-03-30 | 0.012174 | -0.000829 | 0.16565 | 92.4057 | 9.1e-05 | 0.001673 | 0.013339 | 0.004914 | 39.2984 | 9.9958 | 0.010549 | 290.825 | 0.002178 | 0.002694 | 0.038818 |  | 11.911 | 1.527 | 11.223 | 5.139 | 2.057 | 12.623 | 35.327 | 2.383 | 0.048 | 0.103
Sand Effluent 2 | 2022-03-30 | 0.015337 | -0.000747 | 0.10395 | 48.4731 | -6.7e-05 | 0.001317 | 0.014773 | 0.005525 | 26.123 | 5.4415 | 0.006035 | 198.7705 | 0.001287 | 0.002176 | 0.013768 |  | 16.63 | 1.094 | 6.354 | 7.485 | 1.449 | 14.864 | 13.295 | 2.366 | 0.033 | 0.107
AC Effluent 1 | 2022-03-30 | 0.015754 | 0.000674 | 0.099242 | 44.2262 | -4.4e-05 | 0.000282 | 0.004361 | 0.001178 | 27.2568 | 5.4143 | 0.003169 | 192.8012 | 0.000957 | 0.001873 | 0.022399 |  | 16.736 | 0.242 | 3.209 | 2.633 | 1.229 | 4.148 | 21.549 | 2.493 | 0.032 | 0.121
AC Effluent 2 | 2022-03-30 | 0.018358 | -0.001007 | 0.065964 | 28.2274 | -1.6e-05 | 0.000435 | 0.00578 | 0.002929 | 20.8788 | 3.5433 | 0.003446 | 157.2227 | 0.000728 | 0.002347 | 0.015094 |  | 18.101 | 0.317 | 3.53 | 4.932 | 1.004 | 5.852 | 14.999 | 2.546 | 0.029 | 0.109
Influent 1 | 2022-05-16 | 0.059486 | 0.000103 | 0.013147 | 5.2681 | 1.3e-05 | 0.000792 | 0.018778 | 0.038163 | 2.3409 | 0.33968 | 0.005252 | 30.4725 | 0.000839 | 0.001342 | 0.019237 |  | 52.46 | 0.753 | 5.101 | 3.661 | 0.954 | 18.769 | 22.451 | 0.55 | 0.017 | 2.019
Influent 2 | 2022-05-16 | 0.049865 | -0.001057 | 0.015308 | 6.3177 | -2.2e-05 | 0.000952 | 0.020743 | 0.028018 | 4.0116 | 0.50838 | 0.004177 | 34.3297 | 0.001266 | 0.002837 | 0.013556 |  | 45.147 | 0.912 | 4.078 | 2.932 | 1.258 | 20.848 | 16.059 | 0.974 | 0.014 | 1.707
Sand Effluent 1 | 2022-05-16 | 0.035472 | 0.002947 | 0.034922 | 13.8618 | 4.3e-05 | 0.002185 | 0.03359 | 0.016949 | 14.6891 | 1.6501 | 0.002413 | 74.57 | 0.003373 | 0.002653 | 0.012755 |  | 35.028 | 2.163 | 2.354 | 1.601 | 2.931 | 35.038 | 15.396 | 4.322 | 0.015 | 0.394
Sand Effluent 2 | 2022-05-16 | 0.048905 | 0.002344 | 0.024756 | 9.6886 | 0.000117 | 0.001625 | 0.033668 | 0.025285 | 13.588 | 1.225 | 0.002813 | 50.6813 | 0.002735 | 0.002597 | 0.018064 |  | 46.809 | 1.565 | 2.677 | 2.381 | 2.368 | 36.869 | 20.911 | 4.183 | 0.018 | 0.982
AC Effluent 1 | 2022-05-16 | 0.034658 | 0.001837 | 0.038586 | 15.188 | 7e-05 | 0.00044 | 0.013888 | 0.015395 | 16.7857 | 2.0654 | 0.002782 | 66.0672 | 0.002753 | -0.000354 | 0.02435 |  | 35.178 | 0.402 | 2.756 | 1.434 | 2.528 | 14.317 | 28.614 | 3.618 | 0.012 | 0.771
AC Effluent 2 | 2022-05-16 | 0.047491 | 0.001468 | 0.025628 | 10.9615 | 8e-06 | 0.000443 | 0.01074 | 0.018862 | 14.4324 | 1.6571 | 0.00222 | 51.3086 | 0.001908 | 0.002239 | 0.010421 |  | 51.114 | 0.444 | 2.197 | 1.759 | 1.624 | 10.67 | 12.25 | 3.727 | 0.012 | 1.02
Influent 1 | 2022-06-08 | 0.043279 | -0.002152 | 0.009039 | 8.2867 | 9e-06 | 0.000732 | 0.017309 | 0.017724 | 0.95262 | 0.37287 | 0.003289 | 10.9855 | 0.000971 | 0.001656 | 0.021487 |  | 40.901 | 0.676 | 3.16 | 1.535 | 1.022 | 17.961 | 24.532 | 0.337 | 0.011 | 0.364
Influent 2 | 2022-06-08 | 0.036956 | -0.001499 | 0.009285 | 8.1404 | 4.6e-05 | 0.000651 | 0.011089 | 0.015807 | 1.396 | 0.36135 | 0.002991 | 11.7197 | 0.000579 | 0.001119 | 0.005725 |  | 33.585 | 0.666 | 2.776 | 1.317 | 0.492 | 11.016 | 7.194 | 0.374 | 0.005 | 0.355
Sand Effluent 1 | 2022-06-08 | 0.021427 | -0.000358 | 0.025628 | 11.9825 | 8.4e-05 | 0.001528 | 0.018141 | 0.008034 | 13.6661 | 1.4452 | 0.00132 | 38.6757 | 0.002121 | 0.00045 | 0.005548 |  | 20.426 | 1.499 | 1.298 | 0.682 | 1.989 | 18.246 | 6.792 | 2.977 | 0.006 | 0.082
Sand Effluent 2 | 2022-06-08 | 0.024931 | 0.002911 | 0.017732 | 9.5559 | 7.4e-05 | 0.001542 | 0.018404 | 0.011098 | 11.6692 | 1.1574 | 0.001548 | 30.0312 | 0.001405 | 0.002129 | 0.007355 |  | 25.629 | 1.329 | 1.442 | 0.928 | 1.552 | 18.784 | 8.964 | 3.109 | 0.007 | 0.116
AC Effluent 1 | 2022-06-08 | 0.024482 | 0.000868 | 0.022844 | 12.0648 | 0.000107 | 0.000336 | 0.006608 | 0.00618 | 14.2233 | 1.6091 | 0.002669 | 38.5644 | 0.00202 | 0.001158 | 0.016717 |  | 25.424 | 0.357 | 2.76 | 0.753 | 1.562 | 6.648 | 19.761 | 3.609 | 0.013 | 0.11
AC Effluent 2 | 2022-06-08 | 0.024859 | 0.003271 | 0.01826 | 9.446 | 0.000143 | 0.000483 | 0.007146 | 0.006669 | 12.653 | 1.3165 | 0.001418 | 32.3145 | 0.000439 | 0.000676 | 0.006137 |  | 28.286 | 0.366 | 1.452 | 0.539 | 1.026 | 7.211 | 7.977 | 3.765 | 0.006 | 0.126

## Conventional Microbiology
| Sampling date | Faecal coliform counting
cfu/100ml
Influent 1 A | 2021-07-12 | 50000
Influent 1 B | 2021-07-12 | 51000
Influent 2 A | 2021-07-12 | 39000
Influent 2 B | 2021-07-12 | 63000
Sand Effluent 1 A | 2021-07-12 | 0
Sand Effluent 1 B | 2021-07-12 | 0
Sand Effluent 2 A | 2021-07-12 | 0
Sand Effluent 2 B | 2021-07-12 | 0
AC Effluent 1 A | 2021-07-12 | 0
AC Effluent 1 B | 2021-07-12 | 100
AC Effluent 2 A | 2021-07-12 | 5600
AC Effluent 2 B | 2021-07-12 | 4300
Influent A | 2021-07-28 | 115000
Influent B | 2021-07-28 | 112000
Influent C | 2021-07-28 | 124000
Sand Effluent A | 2021-07-28 | 6600
Sand Effluent B | 2021-07-28 | 5200
Sand Effluent C | 2021-07-28 | 5200
AC Effluent A | 2021-07-28 | 15000
AC Effluent B | 2021-07-28 | 14600
AC Effluent C | 2021-07-28 | 13500
Influent 1 A | 2021-08-22 | 6000
Influent 1 B | 2021-08-22 | 2000
Influent 2 A | 2021-08-22 | 0
Influent 2 B | 2021-08-22 | 4000
Sand Effluent 1 A | 2021-08-22 | 400
Sand Effluent 1 B | 2021-08-22 | 300
Sand Effluent 2 A | 2021-08-22 | 2200
Sand Effluent 2 B | 2021-08-22 | 2800
AC Effluent 1 A | 2021-08-22 | 4200
AC Effluent 1 B | 2021-08-22 | 3000
AC Effluent 2 A | 2021-08-22 | 4900
AC Effluent 2 B | 2021-08-22 | 4300
Influent 1 A | 2021-09-30 | 12000
Influent 1 B | 2021-09-30 | 7000
Influent 1 C | 2021-09-30 | 8000
Influent 2 A | 2021-09-30 | 3000
Influent 2 B | 2021-09-30 | 12000
Influent 2 C | 2021-09-30 | 6000
Sand Effluent 1 A | 2021-09-30 | 300
Sand Effluent 1 B | 2021-09-30 | 600
Sand Effluent 1 C | 2021-09-30 | 500
Sand Effluent 2 A | 2021-09-30 | 600
Sand Effluent 2 B | 2021-09-30 | 1900
Sand Effluent 2 C | 2021-09-30 | 1100
AC Effluent 1 A | 2021-09-30 | 1800
AC Effluent 1 B | 2021-09-30 | 1500
AC Effluent 1 C | 2021-09-30 | 1100
AC Effluent 2 A | 2021-09-30 | 2300
AC Effluent 2 B | 2021-09-30 | 1500
AC Effluent 2 C | 2021-09-30 | 2000
Influent 1 A | 2021-10-29 | 14700
Influent 1 B | 2021-10-29 | 14900
Influent 1 C | 2021-10-29 | 16100
Influent 2 A | 2021-10-29 | 15200
Influent 2 B | 2021-10-29 | 12100
Influent 2 C | 2021-10-29 | 12700
Sand Effluent 1 A | 2021-10-29 | 3600
Sand Effluent 1 B | 2021-10-29 | 3200
Sand Effluent 1 C | 2021-10-29 | 3100
Sand Effluent 2 A | 2021-10-29 | 5200
Sand Effluent 2 B | 2021-10-29 | 5100
Sand Effluent 2 C | 2021-10-29 | 5800
AC Effluent 1 A | 2021-10-29 | 6600
AC Effluent 1 B | 2021-10-29 | 4200
AC Effluent 1 C | 2021-10-29 | 4900
AC Effluent 2 A | 2021-10-29 | 7100
AC Effluent 2 B | 2021-10-29 | 8100
AC Effluent 2 C | 2021-10-29 | 9000
Influent 1 A | 2021-12-01 | 28000
Influent 1 B | 2021-12-01 | 22000
Influent 1 C | 2021-12-01 | 12000
Influent 2 A | 2021-12-01 | 5000
Influent 2 B | 2021-12-01 | 23000
Influent 2 C | 2021-12-01 | 4000
Sand Effluent 1 A | 2021-12-01 | 1900
Sand Effluent 1 B | 2021-12-01 | 2300
Sand Effluent 1 C | 2021-12-01 | 1800
Sand Effluent 2 A | 2021-12-01 | 1500
Sand Effluent 2 B | 2021-12-01 | 1700
Sand Effluent 2 C | 2021-12-01 | 2900
AC Effluent 1 A | 2021-12-01 | 3600
AC Effluent 1 B | 2021-12-01 | 3000
AC Effluent 1 C | 2021-12-01 | 2800
AC Effluent 2 A | 2021-12-01 | 2300
AC Effluent 2 B | 2021-12-01 | 3000
AC Effluent 2 C | 2021-12-01 | 2500
Influent 1 A | 2022-02-06 | 200
Influent 1 B | 2022-02-06 | 200
Influent 1 C | 2022-02-06 | 300
Influent 2 A | 2022-02-06 | 0
Influent 2 B | 2022-02-06 | 300
Influent 2 C | 2022-02-06 | 100
Sand Effluent 1 A | 2022-02-06 | 0
Sand Effluent 1 B | 2022-02-06 | 100
Sand Effluent 1 C | 2022-02-06 | 0
Sand Effluent 2 A | 2022-02-06 | 0
Sand Effluent 2 B | 2022-02-06 | 0
Sand Effluent 2 C | 2022-02-06 | 0
AC Effluent 1 A | 2022-02-06 | 100
AC Effluent 1 B | 2022-02-06 | 300
AC Effluent 1 C | 2022-02-06 | 0
AC Effluent 2 A | 2022-02-06 | 300
AC Effluent 2 B | 2022-02-06 | 100
AC Effluent 2 C | 2022-02-06 | 200
Influent 1 A | 2022-02-18 | 3450
Influent 1 B | 2022-02-18 | 4500
Influent 2 A | 2022-02-18 | 4150
Influent 2 B | 2022-02-18 | 4000
Sand Effluent 1 A | 2022-02-18 | 1550
Sand Effluent 1 B | 2022-02-18 | 1450
Sand Effluent 2 A | 2022-02-18 | 750
Sand Effluent 2 B | 2022-02-18 | 1150
AC Effluent 1 A | 2022-02-18 | 1200
AC Effluent 1 B | 2022-02-18 | 1650
AC Effluent 2 A | 2022-02-18 | 1050
AC Effluent 2 B | 2022-02-18 | 1650
Influent 1 A | 2022-03-16 | 600
Influent 1 B | 2022-03-16 | 1400
Influent 2 A | 2022-03-16 | 1200
Influent 2 B | 2022-03-16 | 1800
Sand Effluent 1 A | 2022-03-17 | 100
Sand Effluent 1 B | 2022-03-17 | 200
Sand Effluent 2 A | 2022-03-17 | 300
Sand Effluent 2 B | 2022-03-17 | 200
AC Effluent 1 A | 2022-03-17 | 200
AC Effluent 1 B | 2022-03-17 | 100
AC Effluent 2 A | 2022-03-17 | 100
AC Effluent 2 B | 2022-03-17 | 200
Influent 1 A | 2022-03-30 | 3500
Influent 1 B | 2022-03-30 | 4300
Influent 2 A | 2022-03-30 | 4800
Influent 2 B | 2022-03-30 | 3500
Sand Effluent 1 A | 2022-03-30 | 100
Sand Effluent 1 B | 2022-03-30 | 400
Sand Effluent 2 A | 2022-03-30 | 100
Sand Effluent 2 B | 2022-03-30 | 400
AC Effluent 1 A | 2022-03-30 | 400
AC Effluent 1 B | 2022-03-30 | 700
AC Effluent 2 A | 2022-03-30 | 900
AC Effluent 2 B | 2022-03-30 | 1200
Influent 1 A | 2022-05-16 | 4300
Influent 1 B | 2022-05-16 | 6800
Influent 2 A | 2022-05-16 | 3700
Influent 2 B | 2022-05-16 | 4000
Sand Effluent 1 A | 2022-05-16 | 1950
Sand Effluent 1 B | 2022-05-16 | 2450
Sand Effluent 2 A | 2022-05-16 | 4350
Sand Effluent 2 B | 2022-05-16 | 3700
AC Effluent 1 A | 2022-05-16 | 2200
AC Effluent 1 B | 2022-05-16 | 3000
AC Effluent 2 A | 2022-05-16 | 3150
AC Effluent 2 B | 2022-05-16 | 2900
Influent 1 A | 2022-06-08 | 2900
Influent 1 B | 2022-06-08 | 2700
Influent 2 A | 2022-06-08 | 3100
Influent 2 B | 2022-06-08 | 2600
Sand Effluent 1 A | 2022-06-08 | 200
Sand Effluent 1 B | 2022-06-08 | 300
Sand Effluent 2 A | 2022-06-08 | 450
Sand Effluent 2 B | 2022-06-08 | 400
AC Effluent 1 A | 2022-06-08 | 500
AC Effluent 1 B | 2022-06-08 | 400
AC Effluent 2 A | 2022-06-08 | 1000
AC Effluent 2 B | 2022-06-08 | 500

## qPCR
Sample | sampling date | 16S rRNA | rodA | HF183
log10 gene copies/100mL
Influent1r1 | 2021-07-12 | 9.557 | 5.6163 | N/A
Influent1r2 | 2021-07-12 | 9.9382 | 5.2446 | N/A
Influent2r1 | 2021-07-12 | 9.8418 | 6.2573 | N/A
Influent2r1 | 2021-07-12 | 9.934 | 5.5732 | N/A
Sand Effluent 1 | 2021-07-12 | 8.8694 | 4.219 | N/A
Sand Effluent 2 | 2021-07-12 | 7.7251 | 4.0074 | N/A
AC Effluent 1 | 2021-07-12 | 4.6617 | N/A | N/A
AC Effluent 2 | 2021-07-12 | 4.6851 | N/A | N/A
Influent1r1 | 2021-07-28 | 9.8159 | 5.7893 | N/A
Influent1r2 | 2021-07-28 | 9.9046 | 5.4207 | N/A
Influent2r1 | 2021-07-28 | 9.9284 | 6.4023 | N/A
Influent2r1 | 2021-07-28 | 9.9714 | 5.7379 | N/A
Sand Effluent 1 | 2021-07-28 | 8.8904 | 4.3985 | N/A
Sand Effluent 2 | 2021-07-28 | 7.7334 | 4.1645 | N/A
AC Effluent 1 | 2021-07-28 | 4.3269 | N/A | N/A
AC Effluent 2 | 2021-07-28 | 3.4764 | N/A | N/A
Influent 1 | 2021-08-22 | 9.8904 | 3.8662 | N/A
Influent 2 | 2021-08-22 | 10.1488 | 3.89 | N/A
Sand Effluent 1 | 2021-08-22 | 8.897 | 1.9334 | N/A
Sand Effluent 2 | 2021-08-22 | 9.1638 | 2.437 | N/A
AC Effluent 1 | 2021-08-22 | 8.7397 | 3.0433 | N/A
AC Effluent 2 | 2021-08-22 | 9.3407 | 4.5276 | N/A
Influent 1 | 2021-09-30 | 9.6532 | 4.8188 | 5.0376
Influent 2 | 2021-09-30 | 10.6056 | 4.0107 | 4.6614
Sand Effluent 1 | 2021-09-30 | 9.3825 | 3.8555 | 4.0959
Sand Effluent 2 | 2021-09-30 | 9.7654 | 4.0914 | 4.5245
AC Effluent 1 | 2021-09-30 | 9.9907 | 3.4834 | 4.1358
AC Effluent 2 | 2021-09-30 | 9.9986 | 3.9601 | 4.1239
Influent 1 | 2021-10-29 | 9.1149 | 5.1203 | N/A
Influent 2 | 2021-10-29 | 9.0382 | 5.0054 | N/A
Sand Effluent 1 | 2021-10-29 | 9.0218 | 4.4749 | N/A
Sand Effluent 2 | 2021-10-29 | 8.9312 | 4.7899 | N/A
AC Effluent 1 | 2021-10-29 | 8.9497 | 4.7648 | N/A
AC Effluent 2 | 2021-10-29 | 8.9513 | 5.046 | N/A
Influent1r1 | 2021-12-01 | 10.5567 | 5.2638 | N/A
Influent1r2 | 2021-12-01 | 10.3114 | 5.2178 | N/A
Influent2r1 | 2021-12-01 | 9.9098 | 5.2036 | N/A
Influent2r1 | 2021-12-01 | 10.5468 | N/A | N/A
Sand Effluent 1r1 | 2021-12-01 | 9.5351 | 4.6845 | N/A
Sand Effluent 1r2 | 2021-12-01 | 9.6282 | 4.5509 | N/A
Sand Effluent 2r1 | 2021-12-01 | 9.5553 | 4.8866 | N/A
Sand Effluent 2r2 | 2021-12-01 | 9.5399 | 4.8365 | N/A
AC Effluent 1r1 | 2021-12-01 | 9.6671 | 4.9071 | N/A
AC Effluent 1r2 | 2021-12-01 | 9.6445 | 5.0968 | N/A
AC Effluent 2r1 | 2021-12-01 | 9.5574 | 4.9525 | N/A
AC Effluent 2r2 | 2021-12-01 | 9.669 | 5.0121 | N/A
Influent1r1 | 2022-02-06 | 9.314 | 4.2227 | N/A
Influent1r2 | 2022-02-06 | 10.0344 | 3.6238 | N/A
Influent2r1 | 2022-02-06 | 9.7198 | 4.224 | N/A
Influent2r1 | 2022-02-06 | 9.5248 | 4.1746 | N/A
Sand Effluent 1r1 | 2022-02-06 | 9.0223 | 3.7737 | N/A
Sand Effluent 1r2 | 2022-02-06 | 8.9646 | 3.8072 | N/A
Sand Effluent 2r1 | 2022-02-06 | 8.842 | 3.4298 | N/A
Sand Effluent 2r2 | 2022-02-06 | 8.8379 | 3.5496 | N/A
AC Effluent 1r1 | 2022-02-06 | 8.9451 | 3.0925 | N/A
AC Effluent 1r2 | 2022-02-06 | 8.8449 | 3.4415 | N/A
AC Effluent 2r1 | 2022-02-06 | 8.9144 | 3.5372 | N/A
AC Effluent 2r2 | 2022-02-06 | 8.7199 | 3.458 | N/A
Influent1r1 | 2022-02-18 | 9.6358 | 3.9704 | N/A
Influent1r2 | 2022-02-18 | 10.2299 | 3.3422 | N/A
Influent2r1 | 2022-02-18 | 9.9185 | 3.8488 | N/A
Influent2r1 | 2022-02-18 | 9.7029 | 3.8756 | N/A
Sand Effluent 1r1 | 2022-02-18 | 9.0914 | 3.7179 | N/A
Sand Effluent 1r2 | 2022-02-18 | 9.1461 | 3.6877 | N/A
Sand Effluent 2r1 | 2022-02-18 | 9.1136 | 3.5765 | N/A
Sand Effluent 2r2 | 2022-02-18 | 9.0932 | 3.504 | N/A
AC Effluent 1r1 | 2022-02-18 | 9.3217 | 3.2473 | N/A
AC Effluent 1r2 | 2022-02-18 | 9.3437 | 3.7184 | N/A
AC Effluent 2r1 | 2022-02-18 | 9.3163 | 3.7172 | N/A
AC Effluent 2r2 | 2022-02-18 | 9.2348 | 3.7511 | N/A
Influent1r1 | 2022-03-16 | 9.3345 | 3.7376 | N/A
Influent1r2 | 2022-03-16 | 9.1886 | 3.8424 | N/A
Influent2r1 | 2022-03-16 | 9.1167 | 3.5621 | N/A
Influent2r1 | 2022-03-16 | 9.0842 | 3.6912 | N/A
Sand Effluent 1r1 | 2022-03-17 | 8.4985 | 2.7367 | N/A
Sand Effluent 1r2 | 2022-03-17 | 8.3835 | 2.9015 | N/A
Sand Effluent 2r1 | 2022-03-17 | 8.5999 | 3.0556 | N/A
Sand Effluent 2r2 | 2022-03-17 | 8.4471 | 3.0618 | N/A
AC Effluent 1r1 | 2022-03-17 | 8.766 | 3.0455 | N/A
AC Effluent 1r2 | 2022-03-17 | 8.7321 | 3.0012 | N/A
AC Effluent 2r1 | 2022-03-17 | 8.6736 | 3.0926 | N/A
AC Effluent 2r2 | 2022-03-17 | 8.4282 | 3.4671 | N/A
Influent1r1 | 2022-03-30 | 9.6624 | 4.1188 | N/A
Influent1r2 | 2022-03-30 | 9.6271 | 3.6908 | N/A
Influent2r1 | 2022-03-30 | 9.5344 | 4.2593 | N/A
Influent2r1 | 2022-03-30 | 9.6283 | 4.3347 | N/A
Sand Effluent 1r1 | 2022-03-30 | 9.0797 | 3.194 | N/A
Sand Effluent 1r2 | 2022-03-30 | 8.9807 | 3.2082 | N/A
Sand Effluent 2r1 | 2022-03-30 | 9.0434 | 3.7215 | N/A
Sand Effluent 2r2 | 2022-03-30 | 9.0744 | 3.5638 | N/A
AC Effluent 1r1 | 2022-03-30 | 9.0935 | 3.642 | N/A
AC Effluent 1r2 | 2022-03-30 | 9.0702 | 3.7849 | N/A
AC Effluent 2r1 | 2022-03-30 | 8.8919 | 3.9194 | N/A
AC Effluent 2r2 | 2022-03-30 | 8.9341 | 3.8725 | N/A
Influent1r1 | 2022-05-16 | 9.9175 | 5.0883 | N/A
Influent1r2 | 2022-05-16 | 9.3975 | 5.1846 | N/A
Influent2r1 | 2022-05-16 | 9.4529 | 4.7843 | N/A
Influent2r1 | 2022-05-16 | 9.4075 | 5.0046 | N/A
Sand Effluent 1r1 | 2022-05-16 | 8.8645 | 4.3655 | N/A
Sand Effluent 1r2 | 2022-05-16 | 8.9549 | 4.5336 | N/A
Sand Effluent 2r1 | 2022-05-16 | 8.9066 | 4.7091 | N/A
Sand Effluent 2r2 | 2022-05-16 | 9.5198 | 4.773 | N/A
AC Effluent 1r1 | 2022-05-16 | 9.025 | 4.5477 | N/A
AC Effluent 1r2 | 2022-05-16 | 9.6334 | 4.5398 | N/A
AC Effluent 2r1 | 2022-05-16 | 9.6953 | 4.6646 | N/A
AC Effluent 2r2 | 2022-05-16 | 9.1919 | 4.7132 | N/A
Influent1r1 | 2022-06-08 | 9.9958 | 3.452 | N/A
Influent1r2 | 2022-06-08 | 9.4672 | 3.7923 | N/A
Influent2r1 | 2022-06-08 | 9.2912 | 3.5395 | N/A
Influent2r1 | 2022-06-08 | 9.259 | 3.7142 | N/A
Sand Effluent 1r1 | 2022-06-08 | 8.591 | 3.3373 | N/A
Sand Effluent 1r2 | 2022-06-08 | 8.6363 | 3.1998 | N/A
Sand Effluent 2r1 | 2022-06-08 | 8.3375 | 3.5285 | N/A
Sand Effluent 2r2 | 2022-06-08 | 8.7383 | 3.4183 | N/A
AC Effluent 1r1 | 2022-06-08 | 8.6642 | 3.5065 | N/A
AC Effluent 1r2 | 2022-06-08 | 8.4861 | 3.7072 | N/A
AC Effluent 2r1 | 2022-06-08 | 8.7079 | 3.6796 | N/A
AC Effluent 2r2 | 2022-06-08 | 8.8299 | 3.7275 | N/A

## Hydraulic test
| Sampling date | Infiltration rate
m/s
Sand 1 | 2021-07-12 | 1.9563e-06
Sand 2 | 2021-07-12 | 2.5737e-06
AC 1 | 2021-07-12 | 1.0492e-06
AC 2 | 2021-07-12 | 1.438e-06
Sand 1 | 2021-07-28 | 2.2688e-06
Sand 2 | 2021-07-28 | 2.2879e-06
AC 1 | 2021-07-28 | 1.6914e-06
AC 2 | 2021-07-28 | 3.7442e-07
Sand 1 | 2021-08-22 | 2.3321e-06
Sand 2 | 2021-08-22 | 2.9536e-06
AC 1 | 2021-08-22 | 1.4347e-06
AC 2 | 2021-08-22 | 1.8386e-06
Sand 1 | 2021-09-30 | 2.5814e-06
Sand 2 | 2021-09-30 | 2.208e-06
AC 1 | 2021-09-30 | 2.074e-06
AC 2 | 2021-09-30 | 2.4329e-06
Sand 1 | 2021-10-29 | 2.8412e-06
Sand 2 | 2021-10-29 | 2.5661e-06
AC 1 | 2021-10-29 | 1.7346e-06
AC 2 | 2021-10-29 | 2.07e-06
Sand 1 | 2021-12-01 | 1.7402e-06
Sand 2 | 2021-12-01 | 1.3626e-06
AC 1 | 2021-12-01 | 1.2968e-06
AC 2 | 2021-12-01 | 1.0548e-06
Sand 1 | 2022-02-06 | 2.5999e-06
Sand 2 | 2022-02-06 | 3.3209e-06
AC 1 | 2022-02-06 | 2.5999e-06
AC 2 | 2022-02-06 | 2.8005e-06
Sand 1 | 2022-02-18 | 2.7865e-06
Sand 2 | 2022-02-18 | 2.9096e-06
AC 1 | 2022-02-18 | 2.2454e-06
AC 2 | 2022-02-18 | 4.2955e-06
Sand 1 | 2022-03-30 | 2.5814e-06
Sand 2 | 2022-03-30 | 2.8195e-06
AC 1 | 2022-03-30 | 1.9032e-06
AC 2 | 2022-03-30 | 2.2459e-06
Sand 1 | 2022-05-16 | 3.3594e-06
Sand 2 | 2022-05-16 | 3.8065e-06
AC 1 | 2022-05-16 | 2.0014e-06
AC 2 | 2022-05-16 | 2.2664e-06

## PAHs
| Phenanthrene | Fluoranthene | Pyrene | Indeno[123-cd]pyrene | Dibenz[ah]anthracene | Benzo[ghi]perylene | Sum
| ug/g | ug/g | ug/g | ug/g | ug/g | ug/g
Sand 1 | 0.0010916 | 0.0024448 | 0.006824 | 0.0034179 | 0.00053058 | 0.0014581 | 0.015767
Sand 2 | 0.00090146 | 0.0025644 | 0.0056994 | 0.0030477 | N/A | 0.0014918 | 0.013705
Sand 3 | 0.00076824 | 0.0032866 | 0.0071713 | 0.0031076 | N/A | 0.0015376 | 0.015871
Sand 4 | 0.0011332 | 0.0048971 | 0.010914 | 0.0028815 | 0.00043644 | 0.0010124 | 0.021274
AC 1 | 0.00097413 | 0.00083155 | 0.00084835 | 0.0027497 | N/A | 0.00046252 | 0.0058662
AC 2 | 0.00096902 | 0.00071927 | 0.00045417 | 0.0015268 | N/A | 0.00015033 | 0.0038196
AC 3 | 0.001479 | 0.0010219 | 0.0007327 | 0.0021027 | N/A | 0.00021866 | 0.005555
AC 4 | 0.0012074 | 0.00070193 | 0.00042878 | 0.00099042 | N/A | N/A | 0.0033285