## 750 C CO cycle (1st)
calibrated data, mole fractions
time/ min | time / minutes | He | O2 | CO2 | CH4 | H2 | m/z=28 | CO | N2 after CO removal | Total molar flowrate | Expected flow of He | 0.041051 | 0.041051
0.58465 | 0 | 0.10536 | 0.00097777 | 0.054057 | 0 | 0 | 0.83961 | 0 | 0.78568
0.59143 | 0.0067833 | 0.10392 | 0.00098026 | 0.058531 | 0.0011393 | 0.0003708 | 0.83506 | 0 | 0.78504 | 0.39502 |  | CO/H2O co-feeding cycle
0.5982 | 0.01355 | 0.10582 | 0.0019642 | 0.062984 | 0 | 0.00037149 | 0.82886 | 0 | 0.78194 | 0.38792 |  | volumetric flow rate (nl/min) | volumetric flow rate (m3/s) | molar flow rate at inlet | Molar fractions (dry) | Molar fractions (wet basis)
0.60497 | 0.020317 | 0.10464 | 0.0019741 | 0.067669 | 0.0011472 | 0.00037337 | 0.82419 | 0 | 0.77951 | 0.39229 | CO | 3 | 0.003 | 0.12315 | 0.27273 | 0.23077
0.61173 | 0.027083 | 0.10325 | 0.0019804 | 0.074451 | 0.0011509 | 0.00037455 | 0.81879 | 0 | 0.77556 | 0.39758 | N2 | 7 | 0.007 | 0.28736 | 0.63636 | 0.53846
0.6185 | 0.03385 | 0.10213 | 0.00099599 | 0.080395 | 0.0011576 | 0.00075349 | 0.81457 | 0 | 0.77376 | 0.40196 | He | 1 | 0.001 | 0.041051 | 0.090909 | 0.076923
0.62528 | 0.040633 | 0.1042 | 0.00099926 | 0.085078 | 0 | 0.00037798 | 0.80935 | 0 | 0.77126 | 0.39396 | H2O | 2 | 0.002 | 0.082102 | 0.18182 | 0.15385
0.63205 | 0.0474 | 0.1031 | 0.002011 | 0.088946 | 0.0011687 | 0.00038035 | 0.80439 | 0 | 0.76758 | 0.39815 | Total | 13
0.63882 | 0.054167 | 0.10362 | 0.0010105 | 0.09386 | 0 | 0 | 0.80151 | 0 | 0.764 | 0.39617 |  |  | Total dry basis | 0.45156
0.64558 | 0.060933 | 0.1017 | 0.0020179 | 0.099288 | 0.0011727 | 0.00038164 | 0.79544 | 0 | 0.76234 | 0.40364 |  |  |  | 0.53366
0.65235 | 0.0677 | 0.10363 | 0.0010106 | 0.10393 | 0.0011746 | 0.00038228 | 0.78988 | 0 | 0.76275 | 0.39614
0.65912 | 0.074467 | 0.10207 | 0.0020252 | 0.10749 | 0.0023538 | 0.00038302 | 0.78568 | 0 | 0.75572 | 0.40219
0.66588 | 0.081233 | 0.10096 | 0.0020384 | 0.11157 | 0 | 0.00038552 | 0.78504 | 0 | 0.75732 | 0.40659
0.67267 | 0.088017 | 0.10131 | 0.0010227 | 0.11534 | 0 | 0.00038684 | 0.78194 | 0 | 0.75529 | 0.40521
0.67943 | 0.094783 | 0.09995 | 0.0020539 | 0.1181 | 0 | 0.00038846 | 0.77951 | 0 | 0.75432 | 0.41071
0.6862 | 0.10155 | 0.10019 | 0.0020589 | 0.1218 | 0 | 0.0003894 | 0.77556 | 0 | 0.75288 | 0.40973
0.69297 | 0.10832 | 0.098904 | 0.0010347 | 0.12471 | 0.0012026 | 0.00039139 | 0.77376 | 0 | 0.75082 | 0.41506
0.69973 | 0.11508 | 0.099191 | 0.0010377 | 0.12851 | 0 | 0 | 0.77126 | 0 | 0.74797 | 0.41386
0.7065 | 0.12185 | 0.099173 | 0.002075 | 0.13078 | 0 | 0.00039245 | 0.76758 | 0 | 0.74589 | 0.41393
0.71328 | 0.12863 | 0.099325 | 0.0010391 | 0.13443 | 0.0012077 | 0 | 0.764 | 0 | 0.7465 | 0.4133
0.72003 | 0.13538 | 0.097906 | 0.0020865 | 0.13727 | 0 | 0.00039461 | 0.76234 | 0 | 0.74226 | 0.41929
0.7268 | 0.14215 | 0.096309 | 0.0010456 | 0.13989 | 0 | 0 | 0.76275 | 0 | 0.74029 | 0.42624
0.73358 | 0.14893 | 0.1013 | 0.0010408 | 0.14155 | 0 | 0.00039369 | 0.75572 | 0 | 0.74125 | 0.40526
0.74035 | 0.1557 | 0.098188 | 0.0010462 | 0.14345 | 0 | 0 | 0.75732 | 0 | 0.73719 | 0.41808
0.74712 | 0.16247 | 0.098378 | 0.0010483 | 0.14489 | 0 | 0.00039651 | 0.75529 | 0 | 0.73481 | 0.41728
0.75388 | 0.16923 | 0.096744 | 0.0010503 | 0.14749 | 0 | 0.00039729 | 0.75432 | 0 | 0.73606 | 0.42432
0.76065 | 0.176 | 0.097009 | 0.0010532 | 0.14906 | 0 | 0 | 0.75288 | 0 | 0.73421 | 0.42317
0.76742 | 0.18277 | 0.095373 | 0.0021107 | 0.1517 | 0 | 0 | 0.75082 | 0 | 0.7323 | 0.43042
0.7742 | 0.18955 | 0.096997 | 0.0021061 | 0.15253 | 0 | 0.00039833 | 0.74797 | 0 | 0.7323 | 0.42322
0.78097 | 0.19632 | 0.096899 | 0.002104 | 0.15471 | 0 | 0.00039792 | 0.74589 | 0 | 0.72695 | 0.42365
0.78773 | 0.20308 | 0.095573 | 0.0031726 | 0.15435 | 0 | 0.00040003 | 0.7465 | 0 | 0.7303 | 0.42952
0.7945 | 0.20985 | 0.097352 | 0.0010569 | 0.15893 | 0 | 0.00039978 | 0.74226 | 0 | 0.72563 | 0.42168
0.80128 | 0.21663 | 0.097405 | 0.0021149 | 0.16019 | 0 | 0 | 0.74029 | 0 | 0.7259 | 0.42145
0.80805 | 0.2234 | 0.096136 | 0.0010638 | 0.16114 | 0 | 0.00040238 | 0.74125 | 0 | 0.72497 | 0.42701
0.81482 | 0.23017 | 0.095942 | 0.0021233 | 0.16434 | 0 | 0.00040157 | 0.73719 | 0 | 0.72455 | 0.42787
0.82158 | 0.23693 | 0.095955 | 0.0021235 | 0.16671 | 0 | 0.00040162 | 0.73481 | 0 | 0.72499 | 0.42782
0.82837 | 0.24372 | 0.096419 | 0 | 0.16752 | 0 | 0 | 0.73606 | 0 | 0.72164 | 0.42575
0.83512 | 0.25047 | 0.093083 | 0.0021424 | 0.17056 | 0 | 0 | 0.73421 | 0 | 0.72313 | 0.44101
0.84188 | 0.25723 | 0.094698 | 0 | 0.17012 | 0.0024836 | 0.00040413 | 0.7323 | 0 | 0.72221 | 0.43349
0.84867 | 0.26402 | 0.093158 | 0.001072 | 0.17307 | 0 | 0.00040551 | 0.7323 | 0 | 0.71983 | 0.44066
0.85543 | 0.27078 | 0.096801 | 0.0021423 | 0.1741 | 0 | 0 | 0.72695 | 0 | 0.72169 | 0.42408
0.8622 | 0.27755 | 0.095212 | 0.0010742 | 0.17342 | 0 | 0 | 0.7303 | 0 | 0.71826 | 0.43115
0.86897 | 0.28432 | 0.09679 | 0.001071 | 0.17527 | 0.0012448 | 0 | 0.72563 | 0 | 0.71684 | 0.42412
0.87573 | 0.29108 | 0.095129 | 0.0021465 | 0.17682 | 0 | 0 | 0.7259 | 0 | 0.71706 | 0.43153
0.8825 | 0.29785 | 0.095311 | 0.0021506 | 0.17716 | 0 | 0.00040675 | 0.72497 | 0 | 0.71834 | 0.43071
0.88928 | 0.30463 | 0.093412 | 0.0021499 | 0.17948 | 0 | 0.00040662 | 0.72455 | 0 | 0.71719 | 0.43946
0.89605 | 0.3114 | 0.093768 | 0.0010791 | 0.18017 | 0 | 0 | 0.72499 | 0 | 0.71432 | 0.43779
0.90283 | 0.31818 | 0.095368 | 0.0021519 | 0.18084 | 0 | 0 | 0.72164 | 0 | 0.71811 | 0.43045
0.90958 | 0.32493 | 0.093993 | 0.0010817 | 0.1818 | 0 | 0 | 0.72313 | 0 | 0.7131 | 0.43674
0.91637 | 0.33172 | 0.094026 | 0.001082 | 0.18186 | 0 | 0.00081859 | 0.72221 | 0 | 0.71534 | 0.43659
0.92313 | 0.33848 | 0.09577 | 0 | 0.18399 | 0 | 0.00040871 | 0.71983 | 0 | 0.71626 | 0.42864
0.9299 | 0.34525 | 0.090663 | 0.0021736 | 0.18506 | 0 | 0.0004111 | 0.72169 | 0 | 0.71399 | 0.45279
0.93667 | 0.35202 | 0.096039 | 0 | 0.1857 | 0 | 0 | 0.71826 | 0 | 0.71397 | 0.42744
0.94345 | 0.3588 | 0.094136 | 0.0021666 | 0.18686 | 0 | 0 | 0.71684 | 0 | 0.71253 | 0.43608
0.9502 | 0.36555 | 0.094461 | 0.0021741 | 0.18631 | 0 | 0 | 0.71706 | 0 | 0.71062 | 0.43458
0.95697 | 0.37232 | 0.092598 | 0.0010874 | 0.18756 | 0 | 0.0004113 | 0.71834 | 0 | 0.71373 | 0.44332
0.96375 | 0.3791 | 0.092753 | 0.0021783 | 0.18787 | 0 | 0 | 0.71719 | 0 | 0.71177 | 0.44258
0.97052 | 0.38587 | 0.094434 | 0.0021735 | 0.18866 | 0 | 0.00041107 | 0.71432 | 0 | 0.71099 | 0.4347
0.97728 | 0.39263 | 0.091138 | 0.0010925 | 0.18966 | 0 | 0 | 0.71811 | 0 | 0.70858 | 0.45043
0.98405 | 0.3994 | 0.094441 | 0.0021736 | 0.18987 | 0 | 0.0004111 | 0.7131 | 0 | 0.71185 | 0.43467
0.99082 | 0.40617 | 0.093149 | 0 | 0.1911 | 0 | 0.00041375 | 0.71534 | 0 | 0.71138 | 0.4407
0.99758 | 0.41293 | 0.091213 | 0.0010934 | 0.19102 | 0 | 0.00041359 | 0.71626 | 0 | 0.70881 | 0.45005
1.0044 | 0.4197 | 0.094869 | 0 | 0.19073 | 0 | 0.00041296 | 0.71399 | 0 | 0.71155 | 0.43271
1.0111 | 0.42647 | 0.092982 | 0.0010919 | 0.19196 | 0 | 0 | 0.71397 | 0 | 0.71121 | 0.44149
1.0179 | 0.43323 | 0.094989 | 0.0010931 | 0.19097 | 0 | 0.00041349 | 0.71253 | 0 | 0.71029 | 0.43216
1.0247 | 0.44002 | 0.094603 | 0.0021773 | 0.1926 | 0 | 0 | 0.71062 | 0 | 0.70603 | 0.43393
1.0314 | 0.44678 | 0.093414 | 0 | 0.19285 | 0 | 0 | 0.71373 | 0 | 0.7094 | 0.43945
1.0382 | 0.45355 | 0.093169 | 0.0010941 | 0.19356 | 0 | 0.00041384 | 0.71177 | 0 | 0.70645 | 0.44061
1.045 | 0.46032 | 0.093067 | 0.0021857 | 0.19334 | 0 | 0.00041339 | 0.71099 | 0 | 0.70727 | 0.44109
1.0517 | 0.46708 | 0.094815 | 0.0010911 | 0.19424 | 0.0012682 | 0 | 0.70858 | 0 | 0.70767 | 0.43296
1.0585 | 0.47385 | 0.091594 | 0.001098 | 0.19546 | 0 | 0 | 0.71185 | 0 | 0.70592 | 0.44818
1.0653 | 0.48063 | 0.093428 | 0.0010971 | 0.19409 | 0 | 0 | 0.71138 | 0 | 0.70632 | 0.43938
1.072 | 0.4874 | 0.093103 | 0.0021866 | 0.19463 | 0.0012707 | 0 | 0.70881 | 0 | 0.70892 | 0.44092
1.0788 | 0.49417 | 0.091556 | 0.0010975 | 0.19538 | 0 | 0.00041515 | 0.71155 | 0 | 0.70637 | 0.44837
1.0856 | 0.50093 | 0.091664 | 0.0010988 | 0.19561 | 0 | 0.00041564 | 0.71121 | 0 | 0.70548 | 0.44784
1.0923 | 0.5077 | 0.093609 | 0 | 0.19569 | 0 | 0.00041579 | 0.71029 | 0 | 0.70638 | 0.43854
1.0991 | 0.51447 | 0.095118 | 0.0010946 | 0.19607 | 0.0012722 | 0.00041405 | 0.70603 | 0 | 0.70652 | 0.43158
1.1059 | 0.52123 | 0.09189 | 0.002203 | 0.19609 | 0 | 0.00041666 | 0.7094 | 0 | 0.70735 | 0.44674
1.1127 | 0.52802 | 0.095174 | 0.0021905 | 0.19619 | 0 | 0 | 0.70645 | 0 | 0.70576 | 0.43132
1.1194 | 0.53478 | 0.091793 | 0.0022007 | 0.19832 | 0 | 0.00041622 | 0.70727 | 0 | 0.70533 | 0.44721
1.1262 | 0.54155 | 0.093432 | 0.0010971 | 0.19653 | 0.0012752 | 0 | 0.70767 | 0 | 0.70802 | 0.43937
1.133 | 0.54832 | 0.093527 | 0.0021965 | 0.19794 | 0 | 0.00041543 | 0.70592 | 0 | 0.7043 | 0.43892
1.1397 | 0.55508 | 0.093267 | 0.0021904 | 0.19739 | 0 | 0.00082855 | 0.70632 | 0 | 0.70452 | 0.44014
1.1465 | 0.56185 | 0.090091 | 0.0022059 | 0.19878 | 0 | 0 | 0.70892 | 0 | 0.70509 | 0.45566
1.1533 | 0.56863 | 0.091676 | 0.0021979 | 0.19807 | 0.0012773 | 0.00041569 | 0.70637 | 0 | 0.70559 | 0.44778
1.16 | 0.57538 | 0.091574 | 0.0021954 | 0.19906 | 0.0012759 | 0.00041523 | 0.70548 | 0 | 0.70411 | 0.44828
1.1668 | 0.58215 | 0.09169 | 0.0021983 | 0.19931 | 0 | 0.00041576 | 0.70638 | 0 | 0.70357 | 0.44771
1.1736 | 0.58893 | 0.09216 | 0.0022095 | 0.19911 | 0 | 0 | 0.70652 | 0 | 0.70446 | 0.44543
1.1803 | 0.59568 | 0.092113 | 0.0011042 | 0.19901 | 0 | 0.00041767 | 0.70735 | 0 | 0.70357 | 0.44566
1.1871 | 0.60247 | 0.092229 | 0.0011056 | 0.20049 | 0 | 0.0004182 | 0.70576 | 0 | 0.7035 | 0.4451
1.1939 | 0.60923 | 0.092018 | 0.0022061 | 0.20003 | 0 | 0.00041724 | 0.70533 | 0 | 0.70089 | 0.44612
1.2006 | 0.61598 | 0.090584 | 0.001109 | 0.19987 | 0 | 0.00041948 | 0.70802 | 0 | 0.70468 | 0.45318
1.2074 | 0.62277 | 0.093968 | 0 | 0.20132 | 0 | 0.00041739 | 0.7043 | 0 | 0.70257 | 0.43686
1.2142 | 0.62953 | 0.092235 | 0.0011057 | 0.20172 | 0 | 0.00041823 | 0.70452 | 0 | 0.69977 | 0.44507
1.221 | 0.63632 | 0.090388 | 0.0022131 | 0.20189 | 0 | 0.00041857 | 0.70509 | 0 | 0.70523 | 0.45417
1.2277 | 0.64308 | 0.092376 | 0 | 0.20203 | 0 | 0 | 0.70559 | 0 | 0.7012 | 0.44439
1.2345 | 0.64985 | 0.092495 | 0.0011088 | 0.20229 | 0 | 0 | 0.70411 | 0 | 0.69875 | 0.44382
1.2413 | 0.65662 | 0.09228 | 0.0011062 | 0.20304 | 0 | 0 | 0.70357 | 0 | 0.70286 | 0.44485
1.248 | 0.66338 | 0.092384 | 0.0011074 | 0.20205 | 0 | 0 | 0.70446 | 0 | 0.70171 | 0.44435
1.2548 | 0.67015 | 0.09228 | 0.0011062 | 0.20304 | 0 | 0 | 0.70357 | 0 | 0.70096 | 0.44485
1.2616 | 0.67693 | 0.090502 | 0.0022159 | 0.20337 | 0 | 0.0004191 | 0.7035 | 0 | 0.70162 | 0.45359
1.2684 | 0.6837 | 0.092241 | 0.0022115 | 0.20296 | 0.0012852 | 0.00041825 | 0.70089 | 0 | 0.70077 | 0.44504
1.2751 | 0.69047 | 0.088889 | 0.0011119 | 0.20531 | 0 | 0 | 0.70468 | 0 | 0.70257 | 0.46182
1.2819 | 0.69723 | 0.092462 | 0.0011084 | 0.20344 | 0 | 0.00041926 | 0.70257 | 0 | 0.70251 | 0.44397
1.2887 | 0.704 | 0.092264 | 0.003318 | 0.20423 | 0 | 0.00041836 | 0.69977 | 0 | 0.70185 | 0.44493
1.2954 | 0.71077 | 0.089097 | 0.0011145 | 0.20456 | 0 | 0 | 0.70523 | 0 | 0.70273 | 0.46075
1.3022 | 0.71755 | 0.092294 | 0.0022127 | 0.2043 | 0 | 0 | 0.7012 | 0 | 0.70179 | 0.44478
1.309 | 0.72432 | 0.092129 | 0.0022088 | 0.20393 | 0.0025672 | 0.00041774 | 0.69875 | 0 | 0.69983 | 0.44558
1.3157 | 0.73108 | 0.092501 | 0.0011088 | 0.20353 | 0 | 0 | 0.70286 | 0 | 0.70126 | 0.44379
1.3225 | 0.73785 | 0.090746 | 0.001111 | 0.20514 | 0.0012912 | 0 | 0.70171 | 0 | 0.69757 | 0.45237
1.3293 | 0.74462 | 0.092579 | 0.0011098 | 0.20493 | 0 | 0.00041979 | 0.70096 | 0 | 0.70297 | 0.44341
1.336 | 0.75138 | 0.092507 | 0.0011089 | 0.20477 | 0 | 0 | 0.70162 | 0 | 0.70053 | 0.44376
1.3428 | 0.75815 | 0.092712 | 0 | 0.20522 | 0.0012917 | 0 | 0.70077 | 0 | 0.70197 | 0.44278
1.3496 | 0.76493 | 0.092462 | 0.0011084 | 0.20344 | 0 | 0.00041926 | 0.70257 | 0 | 0.70239 | 0.44397
1.3563 | 0.77168 | 0.092612 | 0.0011102 | 0.20377 | 0 | 0 | 0.70251 | 0 | 0.70327 | 0.44326
1.3631 | 0.77847 | 0.092684 | 0.001111 | 0.20393 | 0 | 0.00042026 | 0.70185 | 0 | 0.70386 | 0.44291
1.3699 | 0.78523 | 0.090866 | 0.0022248 | 0.20418 | 0 | 0 | 0.70273 | 0 | 0.70236 | 0.45178
1.3767 | 0.792 | 0.092834 | 0.0011128 | 0.20426 | 0 | 0 | 0.70179 | 0 | 0.70215 | 0.4422
1.3834 | 0.79877 | 0.092587 | 0.0022198 | 0.20495 | 0 | 0.00041982 | 0.69983 | 0 | 0.70304 | 0.44338
1.3902 | 0.80555 | 0.092618 | 0.0011102 | 0.20501 | 0 | 0 | 0.70126 | 0 | 0.70375 | 0.44323
1.397 | 0.81232 | 0.094198 | 0.0022123 | 0.20303 | 0.0025713 | 0.00041841 | 0.69757 | 0 | 0.705 | 0.43579
1.4037 | 0.81907 | 0.090755 | 0.0011111 | 0.20516 | 0 | 0 | 0.70297 | 0 | 0.70106 | 0.45233
1.4105 | 0.82585 | 0.092826 | 0.0011127 | 0.20424 | 0.0012933 | 0 | 0.70053 | 0 | 0.70206 | 0.44224
1.4173 | 0.83262 | 0.092686 | 0.0022221 | 0.20271 | 0 | 0.00042027 | 0.70197 | 0 | 0.7059 | 0.4429
1.424 | 0.83938 | 0.0929 | 0.0011136 | 0.20318 | 0 | 0.00042124 | 0.70239 | 0 | 0.70351 | 0.44188
1.4308 | 0.84615 | 0.0927 | 0 | 0.20274 | 0.0012916 | 0 | 0.70327 | 0 | 0.70286 | 0.44284
1.4376 | 0.85293 | 0.090858 | 0.0011123 | 0.20417 | 0 | 0 | 0.70386 | 0 | 0.70321 | 0.45182
1.4444 | 0.8597 | 0.090664 | 0.0011099 | 0.20373 | 0.0012901 | 0.0008397 | 0.70236 | 0 | 0.70588 | 0.45278
1.4511 | 0.86647 | 0.092723 | 0.0011115 | 0.20402 | 0 | 0 | 0.70215 | 0 | 0.70411 | 0.44273
1.4579 | 0.87323 | 0.092828 | 0.0011128 | 0.20302 | 0 | 0 | 0.70304 | 0 | 0.708 | 0.44223
1.4647 | 0.88002 | 0.092606 | 0.0011101 | 0.20253 | 0 | 0 | 0.70375 | 0 | 0.70446 | 0.44329
1.4714 | 0.88677 | 0.091135 | 0.0011157 | 0.20232 | 0 | 0.00042203 | 0.705 | 0 | 0.70816 | 0.45044
1.4782 | 0.89355 | 0.092566 | 0.0022192 | 0.20245 | 0.0012897 | 0.00041973 | 0.70106 | 0 | 0.70511 | 0.44348
1.485 | 0.90032 | 0.090922 | 0.0022262 | 0.20308 | 0.0012937 | 0.00042104 | 0.70206 | 0 | 0.70591 | 0.4515
1.4917 | 0.90708 | 0.091239 | 0.001117 | 0.20132 | 0 | 0.00042251 | 0.7059 | 0 | 0.7064 | 0.44993
1.4985 | 0.91385 | 0.092718 | 0.0022229 | 0.20155 | 0 | 0 | 0.70351 | 0 | 0.70671 | 0.44275
1.5053 | 0.92063 | 0.092501 | 0.0011088 | 0.20353 | 0 | 0 | 0.70286 | 0 | 0.70541 | 0.44379
1.512 | 0.92738 | 0.092679 | 0.002222 | 0.20146 | 0 | 0.00042024 | 0.70321 | 0 | 0.7065 | 0.44293
1.5188 | 0.93415 | 0.092689 | 0.0011111 | 0.19903 | 0.0012914 | 0 | 0.70588 | 0 | 0.70641 | 0.44289
1.5256 | 0.94093 | 0.092784 | 0.0022245 | 0.20046 | 0 | 0.00042072 | 0.70411 | 0 | 0.70564 | 0.44243
1.5324 | 0.9477 | 0.091186 | 0 | 0.19997 | 0 | 0.00084453 | 0.708 | 0 | 0.7047 | 0.45019
1.5391 | 0.95447 | 0.092673 | 0.0022218 | 0.20022 | 0 | 0.00042021 | 0.70446 | 0 | 0.70839 | 0.44296
1.5459 | 0.96123 | 0.091052 | 0.0011147 | 0.19967 | 0 | 0 | 0.70816 | 0 | 0.70976 | 0.45085
1.5527 | 0.96802 | 0.092601 | 0.0022201 | 0.20007 | 0 | 0 | 0.70511 | 0 | 0.70733 | 0.44331
1.5594 | 0.97477 | 0.090621 | 0.0022189 | 0.19996 | 0.0012895 | 0 | 0.70591 | 0 | 0.70652 | 0.45299
1.5662 | 0.98155 | 0.090684 | 0.0011102 | 0.20009 | 0.0012903 | 0.00041994 | 0.7064 | 0 | 0.70741 | 0.45268
1.573 | 0.98832 | 0.092484 | 0.0022173 | 0.19859 | 0 | 0 | 0.70671 | 0 | 0.70684 | 0.44387
1.5797 | 0.99508 | 0.092628 | 0.0022207 | 0.1989 | 0 | 0.00084002 | 0.70541 | 0 | 0.71035 | 0.44318
1.5865 | 1.0019 | 0.09277 | 0.0011121 | 0.1992 | 0 | 0.00042065 | 0.7065 | 0 | 0.70809 | 0.4425
1.5933 | 1.0086 | 0.092445 | 0.0022164 | 0.19851 | 0 | 0.00041918 | 0.70641 | 0 | 0.71076 | 0.44406
1.6 | 1.0154 | 0.094415 | 0 | 0.19737 | 0.0025772 | 0 | 0.70564 | 0 | 0.7124 | 0.43479
1.6068 | 1.0222 | 0.094303 | 0.0022147 | 0.19836 | 0 | 0.00041887 | 0.7047 | 0 | 0.71026 | 0.43531
1.6136 | 1.0289 | 0.092692 | 0.0011111 | 0.19781 | 0 | 0 | 0.70839 | 0 | 0.70807 | 0.44288
1.6203 | 1.0357 | 0.090936 | 0.0011133 | 0.19819 | 0 | 0 | 0.70976 | 0 | 0.71087 | 0.45143
1.6271 | 1.0425 | 0.094468 | 0.0011093 | 0.19625 | 0 | 0.00083922 | 0.70733 | 0 | 0.71321 | 0.43455
1.6339 | 1.0492 | 0.094055 | 0.0011045 | 0.19662 | 0.0012837 | 0.00041777 | 0.70652 | 0 | 0.71037 | 0.43646
1.6406 | 1.056 | 0.09416 | 0.0011057 | 0.19562 | 0.0012851 | 0.00041824 | 0.70741 | 0 | 0.71105 | 0.43597
1.6474 | 1.0628 | 0.094403 | 0.0022171 | 0.19612 | 0 | 0.00041932 | 0.70684 | 0 | 0.71399 | 0.43485
1.6542 | 1.0695 | 0.092753 | 0.0022237 | 0.19425 | 0 | 0.00042058 | 0.71035 | 0 | 0.71156 | 0.44258
1.6609 | 1.0763 | 0.094396 | 0.0022169 | 0.19488 | 0 | 0.00041929 | 0.70809 | 0 | 0.71325 | 0.43488
1.6677 | 1.0831 | 0.092794 | 0.0033371 | 0.1931 | 0 | 0 | 0.71076 | 0 | 0.71251 | 0.44239
1.6745 | 1.0898 | 0.09285 | 0.001113 | 0.19322 | 0 | 0.00042102 | 0.7124 | 0 | 0.71217 | 0.44212
1.6813 | 1.0966 | 0.092429 | 0.0033239 | 0.19357 | 0 | 0.0004191 | 0.71026 | 0 | 0.71251 | 0.44413
1.688 | 1.1034 | 0.094381 | 0.0022166 | 0.19362 | 0.0012881 | 0.00041922 | 0.70807 | 0 | 0.71246 | 0.43495
1.6948 | 1.1102 | 0.094423 | 0.0022176 | 0.19248 | 0 | 0 | 0.71087 | 0 | 0.71377 | 0.43475
1.7016 | 1.1169 | 0.09088 | 0.0011126 | 0.19437 | 0 | 0.00042085 | 0.71321 | 0 | 0.71358 | 0.45171
1.7083 | 1.1237 | 0.0923 | 0.0011064 | 0.19452 | 0.001286 | 0.00041852 | 0.71037 | 0 | 0.7136 | 0.44476
1.7151 | 1.1305 | 0.092531 | 0.0022184 | 0.19378 | 0 | 0.00041957 | 0.71105 | 0 | 0.71429 | 0.44364
1.7219 | 1.1372 | 0.092733 | 0.0011116 | 0.19175 | 0 | 0.00042048 | 0.71399 | 0 | 0.71193 | 0.44268
1.7286 | 1.144 | 0.094198 | 0.0022123 | 0.19202 | 0 | 0 | 0.71156 | 0 | 0.71433 | 0.43579
1.7354 | 1.1507 | 0.094409 | 0.0011086 | 0.19123 | 0 | 0 | 0.71325 | 0 | 0.71246 | 0.43482
1.7422 | 1.1575 | 0.094152 | 0.0022112 | 0.19071 | 0 | 0.00041821 | 0.71251 | 0 | 0.71325 | 0.43601
1.749 | 1.1643 | 0.094265 | 0.0022138 | 0.19094 | 0 | 0.00041871 | 0.71217 | 0 | 0.71324 | 0.43548
1.7557 | 1.1711 | 0.094152 | 0.0022112 | 0.19071 | 0 | 0.00041821 | 0.71251 | 0 | 0.71325 | 0.43601
1.7625 | 1.1778 | 0.094304 | 0.0022148 | 0.19102 | 0 | 0 | 0.71246 | 0 | 0.71433 | 0.4353
1.7692 | 1.1846 | 0.092406 | 0.0011077 | 0.1923 | 0 | 0.000419 | 0.71377 | 0 | 0.71416 | 0.44424
1.776 | 1.1914 | 0.092692 | 0 | 0.19289 | 0 | 0.00084059 | 0.71358 | 0 | 0.71535 | 0.44288
1.7828 | 1.1982 | 0.094296 | 0.0011073 | 0.191 | 0 | 0 | 0.7136 | 0 | 0.71705 | 0.43534
1.7896 | 1.2049 | 0.092772 | 0.0011121 | 0.19183 | 0 | 0 | 0.71429 | 0 | 0.71249 | 0.44249
1.7963 | 1.2117 | 0.095995 | 0.0011047 | 0.19055 | 0 | 0.00041787 | 0.71193 | 0 | 0.71217 | 0.42763
1.8031 | 1.2185 | 0.092622 | 0.0011103 | 0.19152 | 0 | 0.00041998 | 0.71433 | 0 | 0.7145 | 0.44321
1.8099 | 1.2252 | 0.094304 | 0.0022148 | 0.19102 | 0 | 0 | 0.71246 | 0 | 0.71431 | 0.4353
1.8166 | 1.232 | 0.094409 | 0.0011086 | 0.19123 | 0 | 0 | 0.71325 | 0 | 0.71416 | 0.43482
1.8234 | 1.2388 | 0.09248 | 0.0022172 | 0.19122 | 0 | 0.00083868 | 0.71324 | 0 | 0.71586 | 0.44389
1.8302 | 1.2455 | 0.094409 | 0.0011086 | 0.19123 | 0 | 0 | 0.71325 | 0 | 0.71393 | 0.43482
1.837 | 1.2523 | 0.092622 | 0.0011103 | 0.19152 | 0 | 0.00041998 | 0.71433 | 0 | 0.71431 | 0.44321
1.8437 | 1.2591 | 0.094515 | 0.0011099 | 0.19022 | 0 | 0 | 0.71416 | 0 | 0.7142 | 0.43433
1.8505 | 1.2658 | 0.092728 | 0.0022231 | 0.18928 | 0 | 0.00042046 | 0.71535 | 0 | 0.71622 | 0.4427
1.8573 | 1.2726 | 0.092937 | 0.0011141 | 0.18847 | 0 | 0.00042141 | 0.71705 | 0 | 0.71601 | 0.44171
1.864 | 1.2794 | 0.094137 | 0.0022109 | 0.18946 | 0.0012848 | 0.00041814 | 0.71249 | 0 | 0.71624 | 0.43607
1.8708 | 1.2862 | 0.094265 | 0.0022138 | 0.19094 | 0 | 0.00041871 | 0.71217 | 0 | 0.71851 | 0.43548
1.8776 | 1.2929 | 0.094402 | 0.0011085 | 0.18999 | 0 | 0 | 0.7145 | 0 | 0.71452 | 0.43485
1.8843 | 1.2997 | 0.094365 | 0.0022162 | 0.18869 | 0 | 0.00041915 | 0.71431 | 0 | 0.71508 | 0.43502
1.8911 | 1.3065 | 0.094515 | 0.0011099 | 0.19022 | 0 | 0 | 0.71416 | 0 | 0.71837 | 0.43433
1.8979 | 1.3132 | 0.094728 | 0 | 0.18941 | 0 | 0 | 0.71586 | 0 | 0.71503 | 0.43336
1.9046 | 1.32 | 0.094631 | 0.0022224 | 0.18922 | 0 | 0 | 0.71393 | 0 | 0.71665 | 0.4338
1.9114 | 1.3268 | 0.094365 | 0.0022162 | 0.18869 | 0 | 0.00041915 | 0.71431 | 0 | 0.71759 | 0.43502
1.9182 | 1.3335 | 0.094363 | 0.0011081 | 0.18991 | 0 | 0.00041914 | 0.7142 | 0 | 0.71667 | 0.43503
1.9249 | 1.3403 | 0.094446 | 0 | 0.18763 | 0.001289 | 0.00041951 | 0.71622 | 0 | 0.71964 | 0.43465
1.9317 | 1.3471 | 0.094576 | 0.0011106 | 0.18788 | 0 | 0.00042009 | 0.71601 | 0 | 0.7179 | 0.43405
1.9385 | 1.3538 | 0.094461 | 0 | 0.18888 | 0 | 0.00041958 | 0.71624 | 0 | 0.71765 | 0.43458
1.9453 | 1.3606 | 0.090893 | 0.0011128 | 0.18948 | 0 | 0 | 0.71851 | 0 | 0.71864 | 0.45164
1.952 | 1.3674 | 0.095984 | 0.0022092 | 0.18687 | 0 | 0.00041782 | 0.71452 | 0 | 0.71606 | 0.42768
1.9588 | 1.3741 | 0.096207 | 0.0022143 | 0.18608 | 0 | 0.00041879 | 0.71508 | 0 | 0.71759 | 0.42669
1.9656 | 1.3809 | 0.092642 | 0.0011105 | 0.18788 | 0 | 0 | 0.71837 | 0 | 0.71852 | 0.44311
1.9723 | 1.3877 | 0.095893 | 0.0011035 | 0.18669 | 0.0012826 | 0 | 0.71503 | 0 | 0.71763 | 0.42809
1.9791 | 1.3944 | 0.094503 | 0.0011097 | 0.18774 | 0 | 0 | 0.71665 | 0 | 0.71493 | 0.43439
1.9859 | 1.4012 | 0.092375 | 0.0022147 | 0.18611 | 0.001287 | 0.00041886 | 0.71759 | 0 | 0.71951 | 0.44439
1.9926 | 1.408 | 0.094335 | 0.0011078 | 0.18618 | 0.0012875 | 0.00041902 | 0.71667 | 0 | 0.71759 | 0.43516
1.9994 | 1.4148 | 0.094555 | 0 | 0.18539 | 0 | 0.00042 | 0.71964 | 0 | 0.71669 | 0.43415
2.0062 | 1.4215 | 0.094496 | 0.0011096 | 0.1865 | 0 | 0 | 0.7179 | 0 | 0.7171 | 0.43442
2.013 | 1.4283 | 0.094149 | 0.0011056 | 0.18581 | 0.001285 | 0 | 0.71765 | 0 | 0.7179 | 0.43602
2.0197 | 1.4351 | 0.092819 | 0.0011127 | 0.187 | 0 | 0.00042087 | 0.71864 | 0 | 0.71925 | 0.44227
2.0265 | 1.4418 | 0.096018 | 0.0022099 | 0.18571 | 0 | 0 | 0.71606 | 0 | 0.71834 | 0.42753
2.0333 | 1.4486 | 0.092375 | 0.0022147 | 0.18611 | 0.001287 | 0.00041886 | 0.71759 | 0 | 0.71622 | 0.44439
2.04 | 1.4554 | 0.092494 | 0.0022175 | 0.18635 | 0 | 0.0004194 | 0.71852 | 0 | 0.7168 | 0.44382
2.0468 | 1.4621 | 0.094304 | 0.0011074 | 0.18612 | 0 | 0.00083777 | 0.71763 | 0 | 0.71948 | 0.4353
2.0535 | 1.4689 | 0.094277 | 0.0022141 | 0.18729 | 0.0012867 | 0 | 0.71493 | 0 | 0.71818 | 0.43543
2.0603 | 1.4757 | 0.092634 | 0 | 0.18786 | 0 | 0 | 0.71951 | 0 | 0.71942 | 0.44315
2.0671 | 1.4825 | 0.094457 | 0.0011092 | 0.18642 | 0 | 0.00041956 | 0.71759 | 0 | 0.7165 | 0.4346
2.0739 | 1.4892 | 0.09435 | 0.0011079 | 0.18743 | 0 | 0.00041909 | 0.71669 | 0 | 0.71653 | 0.43509
2.0806 | 1.496 | 0.094392 | 0.0022168 | 0.18629 | 0 | 0 | 0.7171 | 0 | 0.71654 | 0.4349
2.0874 | 1.5028 | 0.094496 | 0.0011096 | 0.1865 | 0 | 0 | 0.7179 | 0 | 0.71856 | 0.43442
2.0942 | 1.5095 | 0.094492 | 0.0022192 | 0.18404 | 0 | 0 | 0.71925 | 0 | 0.71867 | 0.43444
2.101 | 1.5163 | 0.094385 | 0.0022167 | 0.18505 | 0 | 0 | 0.71834 | 0 | 0.71866 | 0.43493
2.1077 | 1.5231 | 0.094118 | 0.0022104 | 0.18575 | 0.0012846 | 0.00041806 | 0.71622 | 0 | 0.71818 | 0.43616
2.1145 | 1.5298 | 0.094352 | 0.0022159 | 0.18621 | 0 | 0.00041909 | 0.7168 | 0 | 0.71996 | 0.43508
2.1213 | 1.5366 | 0.094377 | 0.0011082 | 0.18504 | 0 | 0 | 0.71948 | 0 | 0.72025 | 0.43497
2.128 | 1.5434 | 0.095214 | 0.0022827 | 0.183 | 0.0013266 | 0 | 0.71818 | 0 | 0.72123 | 0.43114
2.1348 | 1.5501 | 0.095528 | 0.0022903 | 0.18233 | 0 | 0.00043316 | 0.71942 | 0 | 0.71765 | 0.42973
2.1416 | 1.5569 | 0.093505 | 0.0034342 | 0.1848 | 0.0013305 | 0.00043301 | 0.7165 | 0 | 0.71834 | 0.43902
2.1483 | 1.5637 | 0.095322 | 0.0022853 | 0.1832 | 0.0026562 | 0 | 0.71653 | 0 | 0.71676 | 0.43065
2.1551 | 1.5704 | 0.097142 | 0.0034221 | 0.18289 | 0 | 0 | 0.71654 | 0 | 0.71895 | 0.42258
2.1619 | 1.5772 | 0.095264 | 0 | 0.18309 | 0.0026546 | 0.00043196 | 0.71856 | 0 | 0.7193 | 0.43092
2.1686 | 1.584 | 0.095456 | 0.0011443 | 0.18473 | 0 | 0 | 0.71867 | 0 | 0.72139 | 0.43005
2.1754 | 1.5908 | 0.09544 | 0.0011441 | 0.18343 | 0.0013297 | 0 | 0.71866 | 0 | 0.71869 | 0.43012
2.1822 | 1.5975 | 0.097364 | 0.0011433 | 0.18331 | 0 | 0 | 0.71818 | 0 | 0.7182 | 0.42162
2.1889 | 1.6043 | 0.095449 | 0.0011442 | 0.18345 | 0 | 0 | 0.71996 | 0 | 0.71902 | 0.43008
2.1957 | 1.6111 | 0.093499 | 0.0022893 | 0.18352 | 0 | 0.00043298 | 0.72025 | 0 | 0.71647 | 0.43905
2.2025 | 1.6178 | 0.091804 | 0.0011483 | 0.18538 | 0 | 0.00043437 | 0.72123 | 0 | 0.71709 | 0.44716
2.2092 | 1.6246 | 0.093482 | 0.0022889 | 0.18349 | 0.0026603 | 0.0004329 | 0.71765 | 0 | 0.71917 | 0.43913
2.216 | 1.6314 | 0.095399 | 0.0011436 | 0.18335 | 0.0013292 | 0.00043257 | 0.71834 | 0 | 0.7203 | 0.43031
2.2228 | 1.6381 | 0.097005 | 0.0022782 | 0.18263 | 0.001324 | 0 | 0.71676 | 0 | 0.71999 | 0.42318
2.2296 | 1.6449 | 0.095644 | 0.0011465 | 0.18382 | 0 | 0.00043368 | 0.71895 | 0 | 0.72126 | 0.4292
2.2363 | 1.6517 | 0.095526 | 0.0011451 | 0.18359 | 0 | 0.00043315 | 0.7193 | 0 | 0.72122 | 0.42974
2.2431 | 1.6584 | 0.093647 | 0.0011465 | 0.18381 | 0 | 0 | 0.72139 | 0 | 0.72139 | 0.43836
2.2499 | 1.6652 | 0.093322 | 0.002285 | 0.1857 | 0 | 0 | 0.71869 | 0 | 0.71903 | 0.43988
2.2566 | 1.672 | 0.09523 | 0.0022831 | 0.18429 | 0 | 0 | 0.7182 | 0 | 0.72159 | 0.43107
2.2634 | 1.6787 | 0.095338 | 0.0011429 | 0.1845 | 0 | 0 | 0.71902 | 0 | 0.72204 | 0.43058
2.2702 | 1.6855 | 0.096979 | 0.0022776 | 0.18384 | 0 | 0.00043076 | 0.71647 | 0 | 0.72367 | 0.4233
2.2769 | 1.6923 | 0.09705 | 0.0022793 | 0.18272 | 0 | 0.00086216 | 0.71709 | 0 | 0.72298 | 0.42299
2.2837 | 1.6991 | 0.095182 | 0.002282 | 0.18293 | 0 | 0.00043159 | 0.71917 | 0 | 0.72382 | 0.43129
2.2905 | 1.7058 | 0.095332 | 0.0011428 | 0.18322 | 0 | 0 | 0.7203 | 0 | 0.72317 | 0.43061
2.2972 | 1.7126 | 0.095291 | 0.0011423 | 0.18314 | 0 | 0.00043208 | 0.71999 | 0 | 0.72173 | 0.4308
2.304 | 1.7194 | 0.093309 | 0.0022847 | 0.18315 | 0 | 0 | 0.72126 | 0 | 0.72066 | 0.43994
2.3108 | 1.7261 | 0.095427 | 0.0011439 | 0.18088 | 0.0013295 | 0 | 0.72122 | 0 | 0.72278 | 0.43018
2.3175 | 1.7329 | 0.095286 | 0.0022845 | 0.18061 | 0 | 0.00043206 | 0.72139 | 0 | 0.72109 | 0.43082
2.3243 | 1.7397 | 0.096966 | 0.0022773 | 0.1813 | 0 | 0.0004307 | 0.71903 | 0 | 0.72062 | 0.42335
2.3311 | 1.7464 | 0.095325 | 0.0011427 | 0.18195 | 0 | 0 | 0.72159 | 0 | 0.72159 | 0.43064
2.3379 | 1.7532 | 0.09521 | 0.0022826 | 0.18046 | 0 | 0 | 0.72204 | 0 | 0.72111 | 0.43116
2.3446 | 1.76 | 0.095086 | 0.0022797 | 0.17897 | 0 | 0 | 0.72367 | 0 | 0.72048 | 0.43172
2.3514 | 1.7667 | 0.095321 | 0.0022853 | 0.17941 | 0 | 0 | 0.72298 | 0 | 0.71924 | 0.43066
2.3582 | 1.7735 | 0.093296 | 0.0022843 | 0.1806 | 0 | 0 | 0.72382 | 0 | 0.71981 | 0.44
2.3649 | 1.7803 | 0.093371 | 0.0022862 | 0.18074 | 0 | 0.00043239 | 0.72317 | 0 | 0.72433 | 0.43965
2.3717 | 1.787 | 0.095169 | 0.0022816 | 0.18039 | 0 | 0.00043153 | 0.72173 | 0 | 0.71983 | 0.43135
2.3785 | 1.7938 | 0.095041 | 0.0011393 | 0.1814 | 0.0013242 | 0.00043095 | 0.72066 | 0 | 0.72254 | 0.43193
2.3852 | 1.8006 | 0.095158 | 0 | 0.18163 | 0 | 0.00043148 | 0.72278 | 0 | 0.72053 | 0.4314
2.392 | 1.8074 | 0.097231 | 0.0011418 | 0.18053 | 0 | 0 | 0.72109 | 0 | 0.72074 | 0.4222
2.3988 | 1.8141 | 0.097001 | 0.0022781 | 0.18011 | 0 | 0 | 0.72062 | 0 | 0.7208 | 0.4232
2.4055 | 1.8209 | 0.095325 | 0.0011427 | 0.18195 | 0 | 0 | 0.72159 | 0 | 0.72285 | 0.43064
2.4123 | 1.8277 | 0.095099 | 0.00228 | 0.18151 | 0 | 0 | 0.72111 | 0 | 0.7235 | 0.43166
2.4191 | 1.8344 | 0.096983 | 0.0011388 | 0.18007 | 0.0013237 | 0 | 0.72048 | 0 | 0.72019 | 0.42328
2.4259 | 1.8412 | 0.094879 | 0.0022747 | 0.18361 | 0 | 0 | 0.71924 | 0 | 0.72074 | 0.43267
2.4326 | 1.848 | 0.09509 | 0.0022798 | 0.1815 | 0.0013249 | 0 | 0.71981 | 0 | 0.72399 | 0.4317
2.4394 | 1.8547 | 0.093363 | 0.001143 | 0.18073 | 0 | 0.00043235 | 0.72433 | 0 | 0.72221 | 0.43969
2.4462 | 1.8615 | 0.09706 | 0.0011398 | 0.18022 | 0.0013247 | 0.00043112 | 0.71983 | 0 | 0.72175 | 0.42294
2.4529 | 1.8683 | 0.093303 | 0.0022845 | 0.18187 | 0 | 0 | 0.72254 | 0 | 0.72364 | 0.43997
2.4597 | 1.875 | 0.096838 | 0.0011371 | 0.18106 | 0 | 0.00043014 | 0.72053 | 0 | 0.72414 | 0.42391
2.4665 | 1.8818 | 0.095201 | 0.0022824 | 0.18045 | 0.0013264 | 0 | 0.72074 | 0 | 0.72449 | 0.4312
2.4732 | 1.8886 | 0.095058 | 0.002279 | 0.18144 | 0 | 0.00043103 | 0.7208 | 0 | 0.72358 | 0.43185
2.48 | 1.8954 | 0.095303 | 0.0011424 | 0.17938 | 0.0013278 | 0 | 0.72285 | 0 | 0.72415 | 0.43074
2.4868 | 1.9021 | 0.095388 | 0.0011435 | 0.17954 | 0 | 0.00043252 | 0.7235 | 0 | 0.72324 | 0.43036
2.4935 | 1.9089 | 0.096957 | 0.0011385 | 0.18128 | 0 | 0.00043067 | 0.72019 | 0 | 0.72388 | 0.42339
2.5003 | 1.9157 | 0.095201 | 0.0022824 | 0.18045 | 0.0013264 | 0 | 0.72074 | 0 | 0.72175 | 0.4312
2.5071 | 1.9224 | 0.093478 | 0.0011444 | 0.18095 | 0 | 0.00043288 | 0.72399 | 0 | 0.72509 | 0.43915
2.5138 | 1.9292 | 0.095395 | 0.0011435 | 0.18081 | 0 | 0.00043255 | 0.72221 | 0 | 0.72383 | 0.43033
2.5206 | 1.936 | 0.09714 | 0.0011407 | 0.1791 | 0 | 0.00086296 | 0.72175 | 0 | 0.72271 | 0.42259
2.5274 | 1.9427 | 0.097218 | 0.0011416 | 0.17798 | 0 | 0 | 0.72366 | 1.2457e-05 | 0.72446 | 0.42226
2.5341 | 1.9495 | 0.095312 | 0.0011425 | 0.17939 | 0 | 0 | 0.72415 | 1.2457e-05 | 0.72538 | 0.4307
2.5409 | 1.9563 | 0.095195 | 0.0011411 | 0.17917 | 0 | 0 | 0.72449 | 0 | 0.72203 | 0.43123
2.5477 | 1.963 | 0.094927 | 0.0011379 | 0.17993 | 0 | 0.00043043 | 0.72358 | 0 | 0.72183 | 0.43245
2.5545 | 1.9698 | 0.095312 | 0.0011425 | 0.17939 | 0 | 0 | 0.72415 | 0 | 0.72471 | 0.4307
2.5612 | 1.9766 | 0.095043 | 0.0011393 | 0.18015 | 0 | 0.00043096 | 0.72324 | 0 | 0.72427 | 0.43192
2.568 | 1.9834 | 0.094967 | 0.0011384 | 0.18 | 0 | 0 | 0.72389 | 1.2457e-05 | 0.72595 | 0.43226
2.5748 | 1.9901 | 0.096976 | 0.0011388 | 0.1788 | 0.0013236 | 0 | 0.72176 | 1.2224e-05 | 0.72566 | 0.42331
2.5815 | 1.9969 | 0.095264 | 0.001142 | 0.17804 | 0 | 0.00043196 | 0.72512 | 3.4553e-05 | 0.72537 | 0.43092
2.5883 | 2.0036 | 0.095112 | 0.0011401 | 0.17902 | 0 | 0.00086255 | 0.72387 | 3.4553e-05 | 0.72437 | 0.4316
2.5951 | 2.0104 | 0.096944 | 0.0011384 | 0.17874 | 0 | 0.00043061 | 0.72275 | 3.4553e-05 | 0.72462 | 0.42345
2.6018 | 2.0172 | 0.095037 | 0.0011392 | 0.17888 | 0 | 0.00043093 | 0.72452 | 5.2967e-05 | 0.72549 | 0.43195
2.6086 | 2.024 | 0.095452 | 0.0011442 | 0.17713 | 0 | 0.00086562 | 0.72541 | 3.4553e-05 | 0.72566 | 0.43007
2.6154 | 2.0307 | 0.09865 | 0.0022705 | 0.17699 | 0 | 0 | 0.72208 | 5.2967e-05 | 0.72492 | 0.41612
2.6221 | 2.0375 | 0.096833 | 0.0022742 | 0.17854 | 0 | 0.00043012 | 0.72192 | 9.3478e-05 | 0.72582 | 0.42393
2.6289 | 2.0443 | 0.095366 | 0.0011432 | 0.17697 | 0.0013287 | 0.00043242 | 0.72476 | 5.2734e-05 | 0.72629 | 0.43046
2.6357 | 2.051 | 0.096818 | 0.0011369 | 0.17725 | 0 | 0.00043005 | 0.72436 | 9.3478e-05 | 0.72706 | 0.424
2.6424 | 2.0578 | 0.095375 | 0.0011433 | 0.17698 | 0 | 0.00043246 | 0.72607 | 0.00011189 | 0.72417 | 0.43041
2.6492 | 2.0646 | 0.095188 | 0.0011411 | 0.1779 | 0 | 0 | 0.72577 | 0.00011189 | 0.72384 | 0.43126
2.656 | 2.0714 | 0.09681 | 0 | 0.17724 | 0 | 0.00043001 | 0.72552 | 0.0001524 | 0.72732 | 0.42404
2.6627 | 2.0781 | 0.09666 | 0.0022701 | 0.17571 | 0 | 0.00085869 | 0.7245 | 0.00013031 | 0.72431 | 0.42469
2.6695 | 2.0849 | 0.096686 | 0.0022707 | 0.1745 | 0.0013196 | 0.00042946 | 0.72479 | 0.00017058 | 0.72395 | 0.42458
2.6763 | 2.0917 | 0.096812 | 0.0011368 | 0.17598 | 0 | 0.00043002 | 0.72564 | 0.0001524 | 0.72578 | 0.42403
2.6831 | 2.0984 | 0.096816 | 0.0034106 | 0.17348 | 0 | 0.00043004 | 0.72587 | 0.00021133 | 0.72596 | 0.42401
2.6898 | 2.1052 | 0.096912 | 0 | 0.17617 | 0.0013227 | 0.00043047 | 0.72517 | 0.00025161 | 0.72574 | 0.42359
2.6966 | 2.1119 | 0.096695 | 0.0022709 | 0.17452 | 0 | 0.0004295 | 0.72609 | 0.00027025 | 0.72549 | 0.42454
2.7034 | 2.1187 | 0.096763 | 0.0011363 | 0.17464 | 0 | 0.00085961 | 0.7266 | 0.00031076 | 0.72938 | 0.42424
2.7101 | 2.1255 | 0.093237 | 0.0022829 | 0.1767 | 0 | 0.00043176 | 0.72735 | 0.00028867 | 0.72483 | 0.44029
2.7169 | 2.1323 | 0.096644 | 0.0022697 | 0.17442 | 0.001319 | 0.00085855 | 0.72448 | 0.00031053 | 0.72757 | 0.42476
2.7237 | 2.139 | 0.096619 | 0.0022691 | 0.17563 | 0 | 0.0012875 | 0.72419 | 0.00035127 | 0.72694 | 0.42488
2.7304 | 2.1458 | 0.094935 | 0.001138 | 0.17491 | 0 | 0.0012914 | 0.72773 | 0.0004102 | 0.72762 | 0.43241
2.7372 | 2.1526 | 0.096526 | 0.002267 | 0.17421 | 0.0013174 | 0.0008575 | 0.72482 | 0.0005094 | 0.72961 | 0.42528
2.744 | 2.1593 | 0.094707 | 0.0011353 | 0.177 | 0.0013195 | 0.0012883 | 0.72455 | 0.00060515 | 0.72895 | 0.43345
2.7507 | 2.1661 | 0.094926 | 0.0011379 | 0.17489 | 0.0013226 | 0.0012913 | 0.72643 | 0.00064566 | 0.72659 | 0.43245
2.7575 | 2.1729 | 0.09481 | 0.0011365 | 0.17468 | 0.0013209 | 0.0012897 | 0.72676 | 0.00080403 | 0.73026 | 0.43298
2.7643 | 2.1796 | 0.094944 | 0.0022763 | 0.17493 | 0 | 0.0012915 | 0.72656 | 0.00082635 | 0.72722 | 0.43237
2.7711 | 2.1864 | 0.094926 | 0.0011379 | 0.17489 | 0.0013226 | 0.0012913 | 0.72643 | 0.00094397 | 0.72926 | 0.43245
2.7778 | 2.1932 | 0.094961 | 0 | 0.1737 | 0 | 0.00086117 | 0.73048 | 0.0011026 | 0.72849 | 0.43229
2.7846 | 2.1999 | 0.09684 | 0.0011372 | 0.17478 | 0 | 0.0012904 | 0.72595 | 0.001121 | 0.72799 | 0.4239
2.7914 | 2.2067 | 0.095072 | 0 | 0.1739 | 0 | 0.0021554 | 0.72887 | 0.0013014 | 0.72727 | 0.43179
2.7981 | 2.2135 | 0.094847 | 0.001137 | 0.17349 | 0 | 0.0021504 | 0.72838 | 0.0014377 | 0.72859 | 0.43281
2.8049 | 2.2203 | 0.094773 | 0.0022722 | 0.1721 | 0 | 0.0017189 | 0.72914 | 0.0015187 | 0.72837 | 0.43315
2.8117 | 2.227 | 0.094875 | 0.0011373 | 0.17103 | 0 | 0.0017208 | 0.73124 | 0.0016366 | 0.72786 | 0.43268
2.8184 | 2.2338 | 0.096612 | 0.0011345 | 0.16935 | 0 | 0.0021457 | 0.73076 | 0.0018133 | 0.73063 | 0.4249
2.8252 | 2.2406 | 0.096507 | 0.0011333 | 0.17167 | 0 | 0.0021433 | 0.72855 | 0.0019533 | 0.72796 | 0.42537
2.832 | 2.2473 | 0.093042 | 0.0011391 | 0.17129 | 0 | 0.0021543 | 0.73237 | 0.0021116 | 0.72891 | 0.44121
2.8387 | 2.2541 | 0.096459 | 0.0011327 | 0.17033 | 0 | 0.0025707 | 0.7295 | 0.0022884 | 0.729 | 0.42558
2.8455 | 2.2609 | 0.09476 | 0.0022719 | 0.16956 | 0 | 0.0017187 | 0.73169 | 0.0024284 | 0.73067 | 0.43321
2.8523 | 2.2676 | 0.094679 | 0.0022699 | 0.16942 | 0 | 0.0025758 | 0.73106 | 0.0025683 | 0.72663 | 0.43358
2.8591 | 2.2744 | 0.096453 | 0.0011326 | 0.16907 | 0 | 0.0025706 | 0.73077 | 0.0027856 | 0.73115 | 0.42561
2.8658 | 2.2812 | 0.096226 | 0.0022599 | 0.16867 | 0 | 0.0025645 | 0.73028 | 0.0030029 | 0.72803 | 0.42661
2.8726 | 2.2879 | 0.096405 | 0.0011321 | 0.16773 | 0 | 0.0029975 | 0.73173 | 0.0031391 | 0.73055 | 0.42582
2.8794 | 2.2947 | 0.096405 | 0.0011321 | 0.16773 | 0 | 0.0029975 | 0.73173 | 0.0033601 | 0.72917 | 0.42582
2.8861 | 2.3015 | 0.096365 | 0.0022632 | 0.16641 | 0 | 0.0034243 | 0.73153 | 0.0036768 | 0.72918 | 0.42599
2.8929 | 2.3083 | 0.094617 | 0.0011342 | 0.1668 | 0 | 0.0030032 | 0.73445 | 0.0038131 | 0.72841 | 0.43386
2.8997 | 2.315 | 0.096433 | 0.0011324 | 0.16653 | 0 | 0.0038551 | 0.73205 | 0.0040893 | 0.73038 | 0.42569
2.9064 | 2.3218 | 0.094314 | 0.0022611 | 0.16626 | 0 | 0.0038489 | 0.73331 | 0.004406 | 0.73255 | 0.43526
2.9132 | 2.3286 | 0.096309 | 0.0011309 | 0.16507 | 0 | 0.0038501 | 0.73364 | 0.0046454 | 0.73074 | 0.42624
2.92 | 2.3353 | 0.092468 | 0.001132 | 0.16523 | 0.0013157 | 0.004282 | 0.73558 | 0.004903 | 0.73078 | 0.44395
2.9267 | 2.3421 | 0.095901 | 0.0022523 | 0.16312 | 0.0026178 | 0.0042597 | 0.73185 | 0.0052195 | 0.73148 | 0.42805
2.9335 | 2.3489 | 0.094252 | 0.0011298 | 0.16366 | 0 | 0.0042737 | 0.73669 | 0.0055366 | 0.72965 | 0.43554
2.9403 | 2.3556 | 0.095995 | 0.0022545 | 0.16328 | 0 | 0.0046903 | 0.73378 | 0.0057539 | 0.72856 | 0.42764
2.947 | 2.3624 | 0.094395 | 0.0011315 | 0.16265 | 0 | 0.0051362 | 0.73668 | 0.0061296 | 0.73324 | 0.43488
2.9538 | 2.3692 | 0.096058 | 0.002256 | 0.16089 | 0 | 0.00512 | 0.73567 | 0.0065052 | 0.73252 | 0.42736
2.9606 | 2.3759 | 0.095939 | 0.0011266 | 0.16194 | 0 | 0.0051137 | 0.73588 | 0.0067041 | 0.72914 | 0.42789
2.9674 | 2.3827 | 0.095882 | 0.0011259 | 0.1606 | 0.0013086 | 0.0055366 | 0.73555 | 0.0071384 | 0.72808 | 0.42814
2.9741 | 2.3895 | 0.096186 | 0 | 0.15986 | 0 | 0.0059814 | 0.73797 | 0.0075953 | 0.73019 | 0.42679
2.9809 | 2.3962 | 0.092406 | 0.0011313 | 0.16011 | 0 | 0.0059908 | 0.74036 | 0.0078126 | 0.72926 | 0.44425
2.9877 | 2.403 | 0.093738 | 0.0022473 | 0.15904 | 0 | 0.0059506 | 0.73903 | 0.0082877 | 0.73014 | 0.43793
2.9944 | 2.4098 | 0.095905 | 0 | 0.15815 | 0 | 0.0063899 | 0.73956 | 0.0087812 | 0.72753 | 0.42804
3.0012 | 2.4165 | 0.093913 | 0.0022515 | 0.15684 | 0 | 0.0063875 | 0.7406 | 0.00912 | 0.72668 | 0.43712
3.008 | 2.4233 | 0.093749 | 0.0011238 | 0.15781 | 0.0013062 | 0.0068014 | 0.73921 | 0.0095543 | 0.72645 | 0.43788
3.0147 | 2.4301 | 0.095624 | 0.0011229 | 0.15644 | 0.0013051 | 0.0067959 | 0.73871 | 0.010147 | 0.72744 | 0.42929
3.0215 | 2.4369 | 0.094302 | 0 | 0.15499 | 0 | 0.0068415 | 0.74386 | 0.010623 | 0.72572 | 0.43531
3.0283 | 2.4436 | 0.092005 | 0.0011264 | 0.15568 | 0 | 0.007669 | 0.74352 | 0.010998 | 0.72401 | 0.44618
3.035 | 2.4504 | 0.095704 | 0.0022477 | 0.15409 | 0 | 0.0072267 | 0.74073 | 0.011595 | 0.7269 | 0.42893
3.0418 | 2.4572 | 0.093551 | 0.0022429 | 0.155 | 0.0013034 | 0.0076355 | 0.74027 | 0.012188 | 0.72637 | 0.43881
3.0486 | 2.4639 | 0.093846 | 0.001125 | 0.15424 | 0 | 0.0080851 | 0.7427 | 0.012504 | 0.72746 | 0.43743
3.0553 | 2.4707 | 0.093653 | 0.0011227 | 0.15393 | 0 | 0.0089178 | 0.74238 | 0.013116 | 0.7257 | 0.43833
3.0621 | 2.4775 | 0.093826 | 0 | 0.15297 | 0 | 0.0093597 | 0.74385 | 0.013712 | 0.72503 | 0.43752
3.0689 | 2.4842 | 0.095486 | 0.0011213 | 0.1525 | 0 | 0.0093309 | 0.74156 | 0.014029 | 0.72462 | 0.42991
3.0756 | 2.491 | 0.095289 | 0.0022379 | 0.15095 | 0.0013005 | 0.0088884 | 0.74134 | 0.014662 | 0.72139 | 0.4308
3.0824 | 2.4978 | 0.093406 | 0.0011197 | 0.15228 | 0.0013014 | 0.010165 | 0.74173 | 0.015274 | 0.72263 | 0.43949
3.0892 | 2.5046 | 0.095352 | 0.0011197 | 0.14981 | 0 | 0.010588 | 0.74313 | 0.01569 | 0.72148 | 0.43052
3.096 | 2.5113 | 0.095047 | 0.0022322 | 0.14933 | 0.0012972 | 0.010132 | 0.74196 | 0.016246 | 0.72046 | 0.4319
3.1027 | 2.5181 | 0.09508 | 0.0011165 | 0.15061 | 0.0012977 | 0.01098 | 0.74091 | 0.016898 | 0.72127 | 0.43175
3.1095 | 2.5248 | 0.095035 | 0.001116 | 0.14808 | 0 | 0.011398 | 0.74438 | 0.017473 | 0.72003 | 0.43195
3.1163 | 2.5316 | 0.095034 | 0 | 0.14931 | 0 | 0.011397 | 0.74426 | 0.017889 | 0.71928 | 0.43196
3.123 | 2.5384 | 0.093287 | 0 | 0.14714 | 0.0012997 | 0.012267 | 0.746 | 0.01854 | 0.71975 | 0.44005
3.1298 | 2.5452 | 0.093007 | 0.0011149 | 0.14793 | 0 | 0.013074 | 0.74487 | 0.019174 | 0.71972 | 0.44137
3.1366 | 2.5519 | 0.095049 | 0 | 0.14686 | 0 | 0.01351 | 0.74458 | 0.01955 | 0.71829 | 0.43189
3.1433 | 2.5587 | 0.092844 | 0.001113 | 0.14644 | 0 | 0.014735 | 0.74486 | 0.020242 | 0.71692 | 0.44215
3.1501 | 2.5655 | 0.094604 | 0.0022218 | 0.14618 | 0 | 0.014707 | 0.74229 | 0.020898 | 0.71709 | 0.43392
3.1569 | 2.5722 | 0.092863 | 0.0011132 | 0.14524 | 0.0012938 | 0.01558 | 0.74391 | 0.021273 | 0.71501 | 0.44206
3.1636 | 2.579 | 0.094584 | 0.0011107 | 0.14492 | 0 | 0.015965 | 0.74343 | 0.021947 | 0.7159 | 0.43402
3.1704 | 2.5858 | 0.094544 | 0.0011102 | 0.14485 | 0 | 0.016378 | 0.74311 | 0.022658 | 0.71826 | 0.4342
3.1772 | 2.5925 | 0.094525 | 0.00111 | 0.14237 | 0 | 0.017634 | 0.74436 | 0.023093 | 0.71753 | 0.43428
3.184 | 2.5993 | 0.094458 | 0.0011092 | 0.1435 | 0 | 0.017202 | 0.74373 | 0.023708 | 0.71004 | 0.43459
3.1907 | 2.6061 | 0.094446 | 0.0011091 | 0.14225 | 0 | 0.018459 | 0.74373 | 0.024459 | 0.71491 | 0.43465
3.1975 | 2.6128 | 0.092359 | 0.0011071 | 0.14201 | 0 | 0.019683 | 0.74484 | 0.025092 | 0.71269 | 0.44447
3.2043 | 2.6196 | 0.094315 | 0.0011075 | 0.1396 | 0 | 0.01969 | 0.74528 | 0.025567 | 0.71645 | 0.43525
3.211 | 2.6264 | 0.092472 | 0.002217 | 0.14095 | 0 | 0.019707 | 0.74465 | 0.026359 | 0.71473 | 0.44393
3.2178 | 2.6331 | 0.094169 | 0.0011058 | 0.14061 | 0 | 0.020078 | 0.74404 | 0.027114 | 0.71286 | 0.43593
3.2246 | 2.6399 | 0.094236 | 0.0011066 | 0.13949 | 0 | 0.02051 | 0.74466 | 0.027567 | 0.71313 | 0.43562
3.2313 | 2.6467 | 0.094075 | 0.0011047 | 0.13925 | 0.001284 | 0.020893 | 0.74339 | 0.028381 | 0.71288 | 0.43636
3.2381 | 2.6535 | 0.094125 | 0.0022106 | 0.1381 | 0 | 0.020486 | 0.74508 | 0.029173 | 0.71442 | 0.43613
3.2449 | 2.6602 | 0.092399 | 0 | 0.13839 | 0 | 0.021367 | 0.74784 | 0.029585 | 0.71035 | 0.44428
3.2516 | 2.667 | 0.092103 | 0.0011041 | 0.13673 | 0 | 0.022134 | 0.74793 | 0.030399 | 0.71009 | 0.44571
3.2584 | 2.6738 | 0.095387 | 0.0021954 | 0.13716 | 0.0012758 | 0.022837 | 0.74115 | 0.03111 | 0.70998 | 0.43036
3.2652 | 2.6805 | 0.09383 | 0.0011018 | 0.13523 | 0 | 0.023339 | 0.7465 | 0.031585 | 0.71071 | 0.4375
3.2719 | 2.6873 | 0.091731 | 0.0021992 | 0.13618 | 0.0012781 | 0.023709 | 0.74491 | 0.032218 | 0.71378 | 0.44751
3.2787 | 2.6941 | 0.092258 | 0 | 0.13451 | 0 | 0.023845 | 0.74938 | 0.032933 | 0.71013 | 0.44496
3.2855 | 2.7008 | 0.092118 | 0.0011043 | 0.13431 | 0 | 0.024226 | 0.74824 | 0.033507 | 0.71135 | 0.44563
3.2923 | 2.7076 | 0.093557 | 0.0010986 | 0.13362 | 0 | 0.024934 | 0.74679 | 0.033924 | 0.71415 | 0.43878
3.299 | 2.7144 | 0.093661 | 0.0010998 | 0.13256 | 0 | 0.024962 | 0.74772 | 0.034594 | 0.71107 | 0.43829
3.3058 | 2.7211 | 0.090038 | 0.0022046 | 0.13285 | 0.0012812 | 0.025434 | 0.74819 | 0.035308 | 0.71074 | 0.45593
3.3125 | 2.7279 | 0.093785 | 0 | 0.1303 | 0 | 0.025828 | 0.75009 | 0.035666 | 0.71092 | 0.43771
3.3193 | 2.7347 | 0.093243 | 0.0010949 | 0.13197 | 0.0012726 | 0.025678 | 0.74675 | 0.036395 | 0.71009 | 0.44026
3.3261 | 2.7414 | 0.093436 | 0.0021944 | 0.13102 | 0 | 0.026146 | 0.7472 | 0.037109 | 0.71235 | 0.43935
3.3329 | 2.7482 | 0.093162 | 0.0021879 | 0.12943 | 0.0012715 | 0.026484 | 0.74746 | 0.037485 | 0.7102 | 0.44064
3.3396 | 2.755 | 0.093344 | 0.0010961 | 0.12968 | 0 | 0.02695 | 0.74893 | 0.038218 | 0.71159 | 0.43978
3.3464 | 2.7617 | 0.089977 | 0.0011015 | 0.12911 | 0 | 0.027083 | 0.75273 | 0.038951 | 0.71098 | 0.45624
3.3532 | 2.7685 | 0.093109 | 0.0010934 | 0.12815 | 0.0012708 | 0.026882 | 0.7495 | 0.039367 | 0.71018 | 0.44089
3.3599 | 2.7753 | 0.093183 | 0.0010942 | 0.12704 | 0 | 0.027317 | 0.75137 | 0.040019 | 0.71037 | 0.44054
3.3667 | 2.7821 | 0.089784 | 0.0010992 | 0.1264 | 0 | 0.027857 | 0.75486 | 0.040711 | 0.70907 | 0.45722
3.3735 | 2.7888 | 0.091255 | 0 | 0.127 | 0.0012714 | 0.028137 | 0.75233 | 0.041267 | 0.70752 | 0.44985
3.3802 | 2.7956 | 0.093163 | 0 | 0.1258 | 0 | 0.028553 | 0.75248 | 0.041742 | 0.70978 | 0.44064
3.387 | 2.8024 | 0.092982 | 0 | 0.12556 | 0 | 0.028085 | 0.75337 | 0.042453 | 0.71022 | 0.44149
3.3938 | 2.8091 | 0.093093 | 0.0010932 | 0.1245 | 0 | 0.028118 | 0.75319 | 0.043109 | 0.70765 | 0.44096
3.4005 | 2.8159 | 0.091361 | 0.0010952 | 0.12352 | 0 | 0.02817 | 0.75586 | 0.043503 | 0.71101 | 0.44933
3.4073 | 2.8227 | 0.092939 | 0.0010914 | 0.12309 | 0 | 0.028484 | 0.7544 | 0.044195 | 0.71097 | 0.4417
3.4141 | 2.8294 | 0.091425 | 0.0010959 | 0.12239 | 0 | 0.028604 | 0.75648 | 0.044887 | 0.71147 | 0.44901
3.4209 | 2.8362 | 0.092998 | 0.001092 | 0.12075 | 0 | 0.028916 | 0.75624 | 0.045263 | 0.7093 | 0.44142
3.4276 | 2.843 | 0.090806 | 0.0021771 | 0.12036 | 0.0012652 | 0.029234 | 0.75616 | 0.045977 | 0.71053 | 0.45207
3.4344 | 2.8497 | 0.092952 | 0 | 0.12069 | 0 | 0.029314 | 0.75704 | 0.04667 | 0.70985 | 0.44164
3.4412 | 2.8565 | 0.092688 | 0.0010884 | 0.11915 | 0.001265 | 0.029643 | 0.75617 | 0.047104 | 0.70929 | 0.44289
3.4479 | 2.8633 | 0.092586 | 0.0010872 | 0.12022 | 0.0012636 | 0.02961 | 0.75524 | 0.047719 | 0.71035 | 0.44338
3.4547 | 2.8701 | 0.092651 | 0 | 0.1191 | 0 | 0.030042 | 0.75821 | 0.04843 | 0.71135 | 0.44307
3.4615 | 2.8768 | 0.090748 | 0 | 0.11908 | 0.0012644 | 0.029627 | 0.75928 | 0.049063 | 0.71341 | 0.45236
3.4682 | 2.8836 | 0.094255 | 0.0010847 | 0.11754 | 0 | 0.029951 | 0.75717 | 0.04952 | 0.70982 | 0.43553
3.475 | 2.8904 | 0.090821 | 0.0010887 | 0.11677 | 0 | 0.030062 | 0.76126 | 0.050253 | 0.71006 | 0.452
3.4818 | 2.8971 | 0.092779 | 0 | 0.11565 | 0 | 0.029672 | 0.7619 | 0.050927 | 0.71202 | 0.44246
3.4885 | 2.9039 | 0.090852 | 0.0010891 | 0.11561 | 0 | 0.029661 | 0.76279 | 0.051321 | 0.71315 | 0.45184
3.4953 | 2.9107 | 0.09257 | 0.001087 | 0.11539 | 0 | 0.029605 | 0.76135 | 0.052054 | 0.71042 | 0.44346
3.5021 | 2.9174 | 0.092369 | 0 | 0.11394 | 0.0012607 | 0.02913 | 0.7633 | 0.052768 | 0.70984 | 0.44442
3.5089 | 2.9242 | 0.092604 | 0.0021748 | 0.11302 | 0 | 0.029204 | 0.76299 | 0.053144 | 0.70933 | 0.4433
3.5156 | 2.931 | 0.092215 | 0.0021657 | 0.11375 | 0 | 0.028672 | 0.7632 | 0.053914 | 0.7078 | 0.44516
3.5224 | 2.9377 | 0.094293 | 0 | 0.11158 | 0 | 0.029142 | 0.76498 | 0.054628 | 0.70952 | 0.43535
3.5292 | 2.9445 | 0.090702 | 0.0010873 | 0.11301 | 0 | 0.028789 | 0.76641 | 0.055063 | 0.70891 | 0.45259
3.536 | 2.9513 | 0.089116 | 0.001091 | 0.11219 | 0 | 0.028475 | 0.76913 | 0.055715 | 0.70933 | 0.46064
3.5427 | 2.9581 | 0.092279 | 0.0021672 | 0.11143 | 0 | 0.027872 | 0.76625 | 0.056429 | 0.70846 | 0.44486
3.5495 | 2.9648 | 0.092233 | 0.0010831 | 0.11137 | 0 | 0.028268 | 0.76704 | 0.056982 | 0.70819 | 0.44508
3.5562 | 2.9716 | 0.090765 | 0.001088 | 0.11068 | 0 | 0.027986 | 0.76948 | 0.057457 | 0.70658 | 0.45228
3.563 | 2.9784 | 0.090678 | 0.001087 | 0.10817 | 0 | 0.028782 | 0.77128 | 0.058131 | 0.70848 | 0.45271
3.5698 | 2.9851 | 0.090443 | 0.0021683 | 0.10909 | 0 | 0.029117 | 0.76918 | 0.058764 | 0.7061 | 0.45389
3.5765 | 2.9919 | 0.090407 | 0.0032512 | 0.10785 | 0 | 0.029516 | 0.76898 | 0.05914 | 0.7083 | 0.45407
3.5833 | 2.9987 | 0.092026 | 0.0010806 | 0.10754 | 0 | 0.030249 | 0.7691 | 0.059773 | 0.70496 | 0.44608
3.5901 | 3.0054 | 0.092189 | 0.0010826 | 0.10653 | 0.0012582 | 0.030712 | 0.76822 | 0.060428 | 0.70678 | 0.44529
3.5969 | 3.0122 | 0.091876 | 0.0010789 | 0.10617 | 0 | 0.030607 | 0.77027 | 0.060745 | 0.70703 | 0.44681
3.6036 | 3.019 | 0.092009 | 0.0010804 | 0.10513 | 0 | 0.031469 | 0.77031 | 0.061397 | 0.70397 | 0.44616
3.6104 | 3.0257 | 0.090263 | 0.001082 | 0.10528 | 0 | 0.031924 | 0.77145 | 0.062112 | 0.70654 | 0.45479
3.6172 | 3.0325 | 0.091804 | 0 | 0.1037 | 0.001253 | 0.032214 | 0.77102 | 0.062564 | 0.70362 | 0.44716
3.624 | 3.0393 | 0.091714 | 0.001077 | 0.1036 | 0 | 0.032183 | 0.77142 | 0.063239 | 0.70238 | 0.4476
3.6307 | 3.0461 | 0.093475 | 0.0010757 | 0.10229 | 0 | 0.032552 | 0.77061 | 0.06403 | 0.70286 | 0.43916
3.6375 | 3.0528 | 0.091771 | 0.0010776 | 0.10128 | 0 | 0.03261 | 0.77326 | 0.064782 | 0.70403 | 0.44732
3.6442 | 3.0596 | 0.093431 | 0.0010752 | 0.10105 | 0 | 0.032943 | 0.7715 | 0.065397 | 0.70134 | 0.43937
3.651 | 3.0664 | 0.089914 | 0.0010778 | 0.10011 | 0 | 0.034247 | 0.77465 | 0.066347 | 0.69848 | 0.45656
3.6578 | 3.0731 | 0.091372 | 0.001073 | 0.10084 | 0 | 0.034498 | 0.77221 | 0.067257 | 0.69855 | 0.44927
3.6645 | 3.0799 | 0.089773 | 0.0010761 | 0.099953 | 0 | 0.0346 | 0.7746 | 0.067813 | 0.70117 | 0.45727
3.6713 | 3.0867 | 0.091628 | 0 | 0.097557 | 0 | 0.035002 | 0.77581 | 0.068781 | 0.69821 | 0.44802
3.6781 | 3.0934 | 0.091392 | 0.0010732 | 0.098493 | 0 | 0.035317 | 0.77372 | 0.06975 | 0.69951 | 0.44917
3.6848 | 3.1002 | 0.089996 | 0.0010788 | 0.096622 | 0 | 0.035502 | 0.7768 | 0.070265 | 0.69803 | 0.45614
3.6916 | 3.107 | 0.091244 | 0.0010714 | 0.097148 | 0 | 0.035665 | 0.77487 | 0.071256 | 0.69767 | 0.4499
3.6984 | 3.1137 | 0.091338 | 0.0010726 | 0.096062 | 0 | 0.036919 | 0.77461 | 0.072225 | 0.69478 | 0.44944
3.7052 | 3.1205 | 0.089462 | 0.0010724 | 0.096049 | 0.0012464 | 0.036509 | 0.77566 | 0.072799 | 0.69506 | 0.45886
3.7119 | 3.1273 | 0.087685 | 0.0010735 | 0.094957 | 0.0012477 | 0.037357 | 0.77768 | 0.07365 | 0.69627 | 0.46817
3.7187 | 3.1341 | 0.089347 | 0.001071 | 0.094742 | 0.0012448 | 0.037677 | 0.77592 | 0.074581 | 0.69605 | 0.45945
3.7255 | 3.1408 | 0.090966 | 0.0010682 | 0.094489 | 0.0012415 | 0.038385 | 0.77385 | 0.075373 | 0.69377 | 0.45128
3.7322 | 3.1476 | 0.091042 | 0.0010691 | 0.094569 | 0 | 0.038822 | 0.7745 | 0.075948 | 0.6935 | 0.4509
3.739 | 3.1543 | 0.089302 | 0.0010705 | 0.092327 | 0 | 0.039278 | 0.77802 | 0.076858 | 0.69252 | 0.45969
3.7458 | 3.1611 | 0.089197 | 0.0010692 | 0.0934 | 0.0012427 | 0.039232 | 0.77586 | 0.077649 | 0.69054 | 0.46023
3.7525 | 3.1679 | 0.089127 | 0.0010684 | 0.092146 | 0 | 0.040009 | 0.77765 | 0.078143 | 0.69191 | 0.46059
3.7593 | 3.1747 | 0.089055 | 0.0010675 | 0.092071 | 0 | 0.040785 | 0.77702 | 0.078994 | 0.691 | 0.46096
3.7661 | 3.1814 | 0.090939 | 0.0010679 | 0.089739 | 0 | 0.040798 | 0.77746 | 0.079785 | 0.69034 | 0.45141
3.7729 | 3.1882 | 0.092365 | 0.0010629 | 0.089323 | 0.0012354 | 0.041011 | 0.775 | 0.080223 | 0.68955 | 0.44444
3.7796 | 3.195 | 0.088797 | 0.0021289 | 0.089451 | 0.0012372 | 0.042277 | 0.77611 | 0.081052 | 0.69002 | 0.4623
3.7864 | 3.2017 | 0.0889 | 0.0010657 | 0.089554 | 0 | 0.042326 | 0.77815 | 0.081885 | 0.69103 | 0.46176
3.7931 | 3.2085 | 0.088787 | 0.0010643 | 0.088263 | 0 | 0.04348 | 0.77841 | 0.08236 | 0.6884 | 0.46235
3.7999 | 3.2153 | 0.088757 | 0.001064 | 0.08941 | 0 | 0.043868 | 0.7769 | 0.083133 | 0.68861 | 0.46251
3.8067 | 3.222 | 0.08868 | 0.001063 | 0.088157 | 0 | 0.044634 | 0.77747 | 0.083965 | 0.68823 | 0.46291
3.8135 | 3.2288 | 0.088782 | 0.0010643 | 0.088258 | 0 | 0.044685 | 0.77721 | 0.084695 | 0.68633 | 0.46238
3.8202 | 3.2356 | 0.090186 | 0.0021181 | 0.086654 | 0 | 0.045267 | 0.77577 | 0.085232 | 0.68779 | 0.45518
3.827 | 3.2424 | 0.088466 | 0.0010605 | 0.086772 | 0 | 0.045729 | 0.77797 | 0.086061 | 0.68788 | 0.46403
3.8338 | 3.2491 | 0.090139 | 0.0021169 | 0.084268 | 0 | 0.045643 | 0.77783 | 0.086834 | 0.68623 | 0.45542
3.8405 | 3.2559 | 0.088417 | 0.0010599 | 0.085552 | 0.0012319 | 0.046105 | 0.77763 | 0.087291 | 0.68544 | 0.46429
3.8473 | 3.2626 | 0.089998 | 0.0010568 | 0.085305 | 0 | 0.045972 | 0.77767 | 0.08812 | 0.68797 | 0.45613
3.8541 | 3.2694 | 0.088426 | 0.00212 | 0.084389 | 0 | 0.04611 | 0.77895 | 0.088934 | 0.68554 | 0.46424
3.8609 | 3.2762 | 0.090288 | 0 | 0.083235 | 0 | 0.04612 | 0.78036 | 0.089328 | 0.68393 | 0.45467
3.8676 | 3.283 | 0.089957 | 0.0010563 | 0.084097 | 0 | 0.04635 | 0.77854 | 0.090141 | 0.68538 | 0.45634
3.8744 | 3.2897 | 0.090055 | 0.002115 | 0.081851 | 0 | 0.046401 | 0.77958 | 0.09097 | 0.68521 | 0.45584
3.8811 | 3.2965 | 0.089813 | 0.0010546 | 0.082796 | 0 | 0.046675 | 0.77966 | 0.091427 | 0.68154 | 0.45707
3.8879 | 3.3033 | 0.089545 | 0.002103 | 0.08255 | 0 | 0.047331 | 0.77847 | 0.092138 | 0.68492 | 0.45844
3.8947 | 3.31 | 0.087971 | 0.0010545 | 0.082788 | 0 | 0.047468 | 0.78072 | 0.092929 | 0.68214 | 0.46664
3.9014 | 3.3168 | 0.088166 | 0.0010569 | 0.081803 | 0 | 0.047573 | 0.7814 | 0.093526 | 0.67846 | 0.46561
3.9082 | 3.3236 | 0.089599 | 0.0021043 | 0.080273 | 0 | 0.047758 | 0.78027 | 0.094038 | 0.68168 | 0.45816
3.915 | 3.3304 | 0.089724 | 0.0010536 | 0.080385 | 0 | 0.048622 | 0.78022 | 0.094771 | 0.68002 | 0.45752
3.9218 | 3.3371 | 0.086536 | 0.0010594 | 0.079656 | 0 | 0.04929 | 0.78346 | 0.095485 | 0.681 | 0.47438
3.9285 | 3.3439 | 0.088021 | 0.0021103 | 0.079335 | 0 | 0.049091 | 0.78144 | 0.095901 | 0.67796 | 0.46638
3.9353 | 3.3506 | 0.087677 | 0.001051 | 0.080187 | 0.0012216 | 0.049297 | 0.78057 | 0.096634 | 0.67739 | 0.46821
3.9421 | 3.3574 | 0.08608 | 0.0021077 | 0.079237 | 0 | 0.049828 | 0.78275 | 0.097363 | 0.67809 | 0.47689
3.9489 | 3.3642 | 0.086102 | 0.0010541 | 0.079257 | 0 | 0.050638 | 0.78295 | 0.097743 | 0.67636 | 0.47677
3.9556 | 3.371 | 0.089302 | 0.0010486 | 0.078847 | 0 | 0.050773 | 0.78003 | 0.098494 | 0.67615 | 0.45969
3.9624 | 3.3777 | 0.086086 | 0.0010539 | 0.076912 | 0 | 0.051825 | 0.78412 | 0.099205 | 0.67279 | 0.47686
3.9691 | 3.3845 | 0.085835 | 0.0021017 | 0.077849 | 0 | 0.052469 | 0.78175 | 0.099603 | 0.67395 | 0.47825
3.9759 | 3.3913 | 0.087578 | 0.0010498 | 0.077775 | 0.0024404 | 0.052419 | 0.77874 | 0.10028 | 0.67331 | 0.46873
3.9827 | 3.3981 | 0.086047 | 0.0010534 | 0.076876 | 0 | 0.053395 | 0.78263 | 0.10095 | 0.67565 | 0.47708
3.9895 | 3.4048 | 0.085809 | 0 | 0.077825 | 0.001221 | 0.053644 | 0.7815 | 0.10148 | 0.67209 | 0.4784
3.9962 | 3.4116 | 0.086071 | 0.0010537 | 0.075733 | 0 | 0.054207 | 0.78294 | 0.10194 | 0.67174 | 0.47694
4.003 | 3.4184 | 0.087513 | 0.0010491 | 0.076558 | 0 | 0.054364 | 0.78052 | 0.10255 | 0.67132 | 0.46908
4.0098 | 3.4251 | 0.087513 | 0.0010491 | 0.076558 | 0 | 0.054364 | 0.78052 | 0.10313 | 0.6741 | 0.46908
4.0165 | 3.4319 | 0.087616 | 0 | 0.074325 | 0.0012207 | 0.055222 | 0.78162 | 0.10352 | 0.67003 | 0.46853
4.0233 | 3.4386 | 0.087369 | 0.0010473 | 0.075274 | 0 | 0.055859 | 0.78045 | 0.1041 | 0.67001 | 0.46986
4.0301 | 3.4454 | 0.08547 | 0.0010464 | 0.075204 | 0.0012162 | 0.056203 | 0.78086 | 0.10471 | 0.6683 | 0.48029
4.0369 | 3.4522 | 0.090702 | 0 | 0.07502 | 0 | 0.05646 | 0.77782 | 0.10503 | 0.66865 | 0.45259
4.0436 | 3.459 | 0.087399 | 0.0010477 | 0.075299 | 0 | 0.05667 | 0.77958 | 0.10564 | 0.66924 | 0.4697
4.0504 | 3.4657 | 0.087265 | 0.0010461 | 0.075184 | 0 | 0.05698 | 0.77952 | 0.10621 | 0.66777 | 0.47041
4.0572 | 3.4725 | 0.085729 | 0.0010495 | 0.074271 | 0 | 0.05677 | 0.78218 | 0.10653 | 0.66931 | 0.47885
4.0639 | 3.4793 | 0.087098 | 0.0010441 | 0.07504 | 0 | 0.05766 | 0.77916 | 0.10706 | 0.66602 | 0.47132
4.0707 | 3.486 | 0.085301 | 0.0010443 | 0.075056 | 0.0012138 | 0.058067 | 0.77932 | 0.10758 | 0.66808 | 0.48125
4.0775 | 3.4928 | 0.087088 | 0.001044 | 0.073877 | 0 | 0.058838 | 0.77915 | 0.10784 | 0.66565 | 0.47137
4.0842 | 3.4996 | 0.085609 | 0 | 0.073009 | 0 | 0.05907 | 0.78231 | 0.10821 | 0.66746 | 0.47952
4.091 | 3.5064 | 0.087151 | 0.0010447 | 0.073931 | 0 | 0.059276 | 0.7786 | 0.10857 | 0.66519 | 0.47103
4.0978 | 3.5131 | 0.087175 | 0.001045 | 0.072796 | 0 | 0.060083 | 0.7789 | 0.10889 | 0.66484 | 0.4709
4.1045 | 3.5199 | 0.087026 | 0.0020864 | 0.073824 | 0 | 0.059586 | 0.77748 | 0.10918 | 0.66642 | 0.47171
4.1113 | 3.5267 | 0.08684 | 0.001041 | 0.072515 | 0.0012099 | 0.060246 | 0.77815 | 0.1095 | 0.66457 | 0.47272
4.1181 | 3.5334 | 0.086945 | 0.0010422 | 0.072603 | 0 | 0.060318 | 0.77909 | 0.10986 | 0.66767 | 0.47215
4.1248 | 3.5402 | 0.086937 | 0.0010421 | 0.072597 | 0.0012113 | 0.060313 | 0.7779 | 0.11013 | 0.66701 | 0.47219
4.1316 | 3.547 | 0.085219 | 0 | 0.07383 | 0 | 0.061168 | 0.77978 | 0.11047 | 0.66542 | 0.48171
4.1384 | 3.5537 | 0.08657 | 0.0010377 | 0.07229 | 0.0024123 | 0.060843 | 0.77685 | 0.11082 | 0.66457 | 0.4742
4.1452 | 3.5605 | 0.085249 | 0.0010437 | 0.072702 | 0 | 0.06198 | 0.77903 | 0.11095 | 0.66436 | 0.48154
4.1519 | 3.5673 | 0.086585 | 0.0010379 | 0.07345 | 0 | 0.062032 | 0.77689 | 0.11124 | 0.66249 | 0.47411
4.1587 | 3.574 | 0.084993 | 0.002081 | 0.071332 | 0 | 0.06258 | 0.77901 | 0.11156 | 0.6662 | 0.48299
4.1655 | 3.5808 | 0.086587 | 0.0020759 | 0.072304 | 0 | 0.062033 | 0.777 | 0.11181 | 0.66299 | 0.4741
4.1722 | 3.5876 | 0.085012 | 0.0010408 | 0.0725 | 0.0012096 | 0.063382 | 0.77686 | 0.11201 | 0.66611 | 0.48288
4.179 | 3.5944 | 0.085088 | 0.0020834 | 0.071412 | 0 | 0.06265 | 0.77877 | 0.11235 | 0.66386 | 0.48245
4.1858 | 3.6011 | 0.084918 | 0.0020792 | 0.07127 | 0.0012083 | 0.063312 | 0.77721 | 0.11265 | 0.66714 | 0.48342
4.1925 | 3.6079 | 0.085138 | 0.0010423 | 0.070302 | 0 | 0.063081 | 0.78044 | 0.11276 | 0.66703 | 0.48217
4.1993 | 3.6147 | 0.083544 | 0.001045 | 0.071641 | 0 | 0.063641 | 0.78013 | 0.11312 | 0.66473 | 0.49137
4.2061 | 3.6214 | 0.085108 | 0 | 0.072581 | 0 | 0.063453 | 0.77886 | 0.11344 | 0.66492 | 0.48234
4.2128 | 3.6282 | 0.0867 | 0.0010393 | 0.07125 | 0 | 0.062901 | 0.77811 | 0.11354 | 0.66397 | 0.47348
4.2196 | 3.635 | 0.084911 | 0.0010395 | 0.071264 | 0.0012082 | 0.063307 | 0.77827 | 0.11391 | 0.66363 | 0.48346
4.2264 | 3.6417 | 0.088314 | 0.0020741 | 0.069948 | 0 | 0.063156 | 0.77651 | 0.11401 | 0.66387 | 0.46483
4.2331 | 3.6485 | 0.085136 | 0 | 0.071453 | 0 | 0.06308 | 0.78033 | 0.11413 | 0.66674 | 0.48218
4.2399 | 3.6553 | 0.086499 | 0.0010369 | 0.071084 | 0.0012052 | 0.062754 | 0.77742 | 0.11443 | 0.66493 | 0.47458
4.2467 | 3.662 | 0.086853 | 0 | 0.070224 | 0 | 0.062224 | 0.7807 | 0.11459 | 0.66432 | 0.47265
4.2534 | 3.6688 | 0.086637 | 0.0010385 | 0.071198 | 0 | 0.062462 | 0.77866 | 0.11481 | 0.6649 | 0.47383
4.2602 | 3.6756 | 0.085081 | 0.0010416 | 0.070255 | 0 | 0.061463 | 0.78216 | 0.11502 | 0.66514 | 0.48249
4.267 | 3.6823 | 0.083521 | 0.0010447 | 0.071621 | 0 | 0.061648 | 0.78217 | 0.11514 | 0.66534 | 0.49151
4.2738 | 3.6891 | 0.086664 | 0 | 0.07122 | 0 | 0.062089 | 0.78003 | 0.1153 | 0.66699 | 0.47368
4.2805 | 3.6959 | 0.084901 | 0.0010394 | 0.072404 | 0 | 0.061333 | 0.78032 | 0.1154 | 0.66388 | 0.48352
4.2873 | 3.7027 | 0.086628 | 0 | 0.07119 | 0.0012069 | 0.061277 | 0.7797 | 0.11573 | 0.66429 | 0.47388
4.2941 | 3.7094 | 0.086595 | 0.001038 | 0.070016 | 0.0012065 | 0.061647 | 0.7795 | 0.11587 | 0.66452 | 0.47406
4.3008 | 3.7162 | 0.088438 | 0 | 0.070046 | 0 | 0.061674 | 0.77984 | 0.11597 | 0.6621 | 0.46418
4.3076 | 3.723 | 0.083113 | 0.0010396 | 0.071272 | 0 | 0.06174 | 0.78284 | 0.11609 | 0.66269 | 0.49392
4.3144 | 3.7297 | 0.084862 | 0.0010389 | 0.071223 | 0 | 0.061698 | 0.78118 | 0.11625 | 0.66331 | 0.48374
4.3212 | 3.7365 | 0.084826 | 0.0010385 | 0.071193 | 0.001207 | 0.060886 | 0.78085 | 0.11652 | 0.66293 | 0.48394
4.3279 | 3.7433 | 0.086692 | 0.0010392 | 0.068945 | 0.0012078 | 0.060536 | 0.78158 | 0.11668 | 0.66582 | 0.47353
4.3347 | 3.75 | 0.085059 | 0.0020827 | 0.070237 | 0 | 0.06066 | 0.78196 | 0.11682 | 0.66321 | 0.48262
4.3415 | 3.7568 | 0.086894 | 0.0010416 | 0.069106 | 0 | 0.060677 | 0.78228 | 0.11694 | 0.66452 | 0.47242
4.3482 | 3.7636 | 0.083244 | 0.0010413 | 0.071384 | 0 | 0.060262 | 0.78407 | 0.11708 | 0.6624 | 0.49314
4.355 | 3.7704 | 0.086668 | 0.0010389 | 0.070075 | 0.0012075 | 0.059734 | 0.78128 | 0.1174 | 0.66367 | 0.47366
4.3618 | 3.7771 | 0.086608 | 0.0010382 | 0.070026 | 0 | 0.060477 | 0.78185 | 0.11756 | 0.66469 | 0.47399
4.3685 | 3.7839 | 0.086642 | 0.0010386 | 0.070053 | 0 | 0.060108 | 0.78216 | 0.11763 | 0.66632 | 0.4738
4.3753 | 3.7906 | 0.088314 | 0.001037 | 0.069948 | 0.0012053 | 0.059626 | 0.77987 | 0.11777 | 0.6634 | 0.46483
4.3821 | 3.7974 | 0.088273 | 0 | 0.069915 | 0.0012048 | 0.05999 | 0.78062 | 0.11793 | 0.66552 | 0.46505
4.3889 | 3.8042 | 0.086539 | 0.0020747 | 0.068823 | 0.0012057 | 0.060037 | 0.78132 | 0.11801 | 0.66643 | 0.47436
4.3956 | 3.811 | 0.086649 | 0.0020774 | 0.070059 | 0 | 0.060113 | 0.7811 | 0.11817 | 0.66177 | 0.47376
4.4024 | 3.8177 | 0.084928 | 0.0010397 | 0.070129 | 0 | 0.05978 | 0.78412 | 0.11831 | 0.66424 | 0.48336
4.4092 | 3.8245 | 0.086586 | 0.0020759 | 0.070008 | 0 | 0.059677 | 0.78165 | 0.11845 | 0.66154 | 0.47411
4.4159 | 3.8313 | 0.085073 | 0.0010415 | 0.069097 | 0.0012105 | 0.060275 | 0.7833 | 0.11878 | 0.66482 | 0.48254
4.4227 | 3.8381 | 0.088223 | 0.001036 | 0.069876 | 0 | 0.059564 | 0.7813 | 0.1189 | 0.6613 | 0.46531
4.4295 | 3.8448 | 0.086579 | 0.0010378 | 0.070002 | 0 | 0.059672 | 0.78271 | 0.11904 | 0.66102 | 0.47415
4.4362 | 3.8516 | 0.086703 | 0 | 0.070102 | 0 | 0.059364 | 0.78383 | 0.11914 | 0.66021 | 0.47347
4.443 | 3.8583 | 0.085203 | 0 | 0.069202 | 0 | 0.059973 | 0.78562 | 0.1193 | 0.66188 | 0.4818
4.4498 | 3.8651 | 0.086467 | 0 | 0.069912 | 0.0012047 | 0.059595 | 0.78282 | 0.11942 | 0.66202 | 0.47476
4.4565 | 3.8719 | 0.083218 | 0.0020819 | 0.07021 | 0 | 0.059455 | 0.78503 | 0.11952 | 0.66005 | 0.49329
4.4633 | 3.8787 | 0.085011 | 0 | 0.069047 | 0 | 0.059838 | 0.7861 | 0.11967 | 0.66017 | 0.48289
4.4701 | 3.8854 | 0.088258 | 0.0010364 | 0.069904 | 0 | 0.059196 | 0.78161 | 0.11983 | 0.66092 | 0.46512
4.4768 | 3.8922 | 0.086726 | 0 | 0.068972 | 0 | 0.060167 | 0.78413 | 0.11989 | 0.65939 | 0.47334
4.4836 | 3.899 | 0.086455 | 0.0020727 | 0.069902 | 0 | 0.059979 | 0.78159 | 0.12005 | 0.65781 | 0.47482
4.4904 | 3.9057 | 0.083208 | 0.0020816 | 0.069051 | 0 | 0.060629 | 0.78503 | 0.12021 | 0.65975 | 0.49335
4.4972 | 3.9125 | 0.086455 | 0.0020727 | 0.069902 | 0 | 0.059979 | 0.78159 | 0.12029 | 0.65978 | 0.47482
4.5039 | 3.9193 | 0.084651 | 0.0020727 | 0.071045 | 0 | 0.06076 | 0.78147 | 0.12045 | 0.65908 | 0.48494
4.5107 | 3.926 | 0.086615 | 0.0020766 | 0.070031 | 0 | 0.060482 | 0.7808 | 0.12058 | 0.6575 | 0.47395
4.5175 | 3.9328 | 0.084772 | 0.0010378 | 0.071147 | 0 | 0.060455 | 0.78259 | 0.1207 | 0.65822 | 0.48425
4.5242 | 3.9396 | 0.084909 | 0 | 0.070113 | 0.0012082 | 0.060946 | 0.78282 | 0.1208 | 0.65891 | 0.48347
4.531 | 3.9464 | 0.086637 | 0.0010385 | 0.070049 | 0 | 0.061283 | 0.78099 | 0.12094 | 0.6576 | 0.47383
4.5378 | 3.9531 | 0.086658 | 0.0010388 | 0.068917 | 0.0012074 | 0.060905 | 0.78127 | 0.1211 | 0.65496 | 0.47371
4.5445 | 3.9599 | 0.084707 | 0.002074 | 0.069946 | 0 | 0.061193 | 0.78208 | 0.12116 | 0.65693 | 0.48462
4.5513 | 3.9666 | 0.086474 | 0.0020732 | 0.068771 | 0 | 0.061952 | 0.78073 | 0.12134 | 0.65681 | 0.47472
4.5581 | 3.9734 | 0.086445 | 0.0020725 | 0.069894 | 0 | 0.062324 | 0.77926 | 0.12146 | 0.65668 | 0.47488
4.5648 | 3.9802 | 0.084863 | 0.0020779 | 0.070075 | 0 | 0.061699 | 0.78128 | 0.12153 | 0.65433 | 0.48373
4.5716 | 3.987 | 0.08464 | 0.0020724 | 0.069891 | 0 | 0.061929 | 0.78147 | 0.12169 | 0.65607 | 0.485
4.5784 | 3.9937 | 0.086495 | 0.0010369 | 0.068788 | 0 | 0.062752 | 0.78093 | 0.12185 | 0.65479 | 0.4746
4.5851 | 4.0005 | 0.086454 | 0.0010364 | 0.068755 | 0.0012045 | 0.063114 | 0.77944 | 0.12193 | 0.65589 | 0.47483
4.5919 | 4.0073 | 0.086556 | 0 | 0.069984 | 0 | 0.063189 | 0.78027 | 0.12205 | 0.65686 | 0.47427
4.5987 | 4.0141 | 0.084723 | 0.0010372 | 0.06996 | 0 | 0.063167 | 0.78111 | 0.12221 | 0.6548 | 0.48453
4.6055 | 4.0208 | 0.084845 | 0 | 0.071209 | 0 | 0.064043 | 0.7799 | 0.12231 | 0.65391 | 0.48383
4.6122 | 4.0276 | 0.086358 | 0.0010352 | 0.069824 | 0.0012032 | 0.064219 | 0.77736 | 0.12241 | 0.65581 | 0.47536
4.619 | 4.0343 | 0.086456 | 0.0010364 | 0.068757 | 0 | 0.064292 | 0.77946 | 0.12252 | 0.65311 | 0.47482
4.6258 | 4.0411 | 0.084908 | 0.0010395 | 0.070112 | 0 | 0.064484 | 0.77946 | 0.12264 | 0.65327 | 0.48347
4.6325 | 4.0479 | 0.086326 | 0.0010348 | 0.068654 | 0 | 0.064586 | 0.7794 | 0.12272 | 0.65576 | 0.47553
4.6393 | 4.0547 | 0.086338 | 0.0020699 | 0.069808 | 0 | 0.064596 | 0.77719 | 0.12286 | 0.65347 | 0.47546
4.6461 | 4.0614 | 0.084619 | 0.0010359 | 0.069873 | 0 | 0.06544 | 0.77903 | 0.12296 | 0.65507 | 0.48513
4.6528 | 4.0682 | 0.086296 | 0 | 0.070917 | 0 | 0.064955 | 0.77783 | 0.12304 | 0.65884 | 0.4757
4.6596 | 4.075 | 0.084619 | 0.0010359 | 0.069873 | 0 | 0.06544 | 0.77903 | 0.12314 | 0.6547 | 0.48513
4.6664 | 4.0817 | 0.082935 | 0.0010374 | 0.069972 | 0 | 0.065924 | 0.78013 | 0.12328 | 0.65829 | 0.49498
4.6731 | 4.0885 | 0.08453 | 0.0010348 | 0.070944 | 0 | 0.065371 | 0.77812 | 0.12332 | 0.65639 | 0.48564
4.6799 | 4.0953 | 0.08623 | 0.0010337 | 0.06972 | 0 | 0.065688 | 0.77733 | 0.12342 | 0.65675 | 0.47606
4.6867 | 4.102 | 0.082849 | 0.0020726 | 0.069899 | 0 | 0.065856 | 0.77932 | 0.12351 | 0.65744 | 0.49549
4.6935 | 4.1088 | 0.086173 | 0.001033 | 0.070816 | 0 | 0.065253 | 0.77672 | 0.12361 | 0.65586 | 0.47638
4.7002 | 4.1156 | 0.086064 | 0.0010317 | 0.069586 | 0.0011991 | 0.065171 | 0.77695 | 0.12367 | 0.6579 | 0.47698
4.707 | 4.1223 | 0.086345 | 0 | 0.068669 | 0.001203 | 0.064209 | 0.77957 | 0.12381 | 0.65773 | 0.47543
4.7138 | 4.1291 | 0.086358 | 0.0010352 | 0.069824 | 0.0012032 | 0.064219 | 0.77736 | 0.12389 | 0.65857 | 0.47536
4.7205 | 4.1359 | 0.08617 | 0.001033 | 0.069672 | 0.0012006 | 0.062907 | 0.77902 | 0.12395 | 0.65697 | 0.47639
4.7273 | 4.1426 | 0.084784 | 0.001038 | 0.068862 | 0 | 0.062427 | 0.78289 | 0.12405 | 0.65635 | 0.48418
4.7341 | 4.1494 | 0.086161 | 0.0020657 | 0.070807 | 0 | 0.062119 | 0.77885 | 0.12415 | 0.65589 | 0.47644
4.7408 | 4.1562 | 0.082829 | 0.0020721 | 0.069882 | 0.0012042 | 0.061529 | 0.78248 | 0.12419 | 0.65879 | 0.49561
4.7476 | 4.163 | 0.08659 | 0.001038 | 0.068863 | 0.0012064 | 0.061643 | 0.78066 | 0.12427 | 0.65638 | 0.47409
4.7544 | 4.1697 | 0.086279 | 0.0010343 | 0.06976 | 0 | 0.061813 | 0.78111 | 0.12437 | 0.65756 | 0.47579
4.7611 | 4.1765 | 0.086597 | 0.0010381 | 0.068869 | 0 | 0.061648 | 0.78185 | 0.12441 | 0.65664 | 0.47404
4.7679 | 4.1833 | 0.086448 | 0.0010363 | 0.071043 | 0 | 0.06115 | 0.78032 | 0.12447 | 0.65413 | 0.47486
4.7747 | 4.19 | 0.086665 | 0.0010389 | 0.068924 | 0 | 0.060911 | 0.78246 | 0.12456 | 0.65393 | 0.47367
4.7815 | 4.1968 | 0.086404 | 0.0010358 | 0.068715 | 0 | 0.06151 | 0.78233 | 0.1246 | 0.65285 | 0.47511
4.7882 | 4.2036 | 0.084818 | 0.0010384 | 0.068889 | 0 | 0.062059 | 0.7832 | 0.12462 | 0.65621 | 0.48399
4.795 | 4.2104 | 0.084672 | 0.0010366 | 0.071063 | 0 | 0.06156 | 0.78167 | 0.1247 | 0.65579 | 0.48482
4.8018 | 4.2171 | 0.086279 | 0.0010343 | 0.06976 | 0 | 0.061813 | 0.78111 | 0.12476 | 0.65504 | 0.47579
4.8085 | 4.2239 | 0.086603 | 0.0010381 | 0.070022 | 0 | 0.061652 | 0.78069 | 0.1248 | 0.65315 | 0.47401
4.8153 | 4.2306 | 0.083075 | 0.0010392 | 0.07009 | 0 | 0.062105 | 0.78369 | 0.1249 | 0.65503 | 0.49414
4.8221 | 4.2374 | 0.084639 | 0.0010362 | 0.071035 | 0 | 0.061928 | 0.78136 | 0.12498 | 0.65432 | 0.48501
4.8289 | 4.2442 | 0.084878 | 0 | 0.070087 | 0 | 0.062496 | 0.78254 | 0.12498 | 0.6496 | 0.48365
4.8356 | 4.251 | 0.082984 | 0.002076 | 0.070013 | 0 | 0.063215 | 0.78171 | 0.12508 | 0.65246 | 0.49468
4.8424 | 4.2577 | 0.086445 | 0.0020725 | 0.069894 | 0 | 0.062324 | 0.77926 | 0.12514 | 0.65444 | 0.47488
4.8491 | 4.2645 | 0.086313 | 0.0010347 | 0.070932 | 0 | 0.06262 | 0.7791 | 0.12518 | 0.65276 | 0.4756
4.8559 | 4.2713 | 0.08608 | 0.0010319 | 0.07074 | 0.0011993 | 0.062841 | 0.77811 | 0.12526 | 0.65062 | 0.47689
4.8627 | 4.2781 | 0.082857 | 0.0010364 | 0.071052 | 0 | 0.06351 | 0.78154 | 0.12533 | 0.65157 | 0.49544
4.8694 | 4.2848 | 0.086648 | 0 | 0.06891 | 0 | 0.063256 | 0.78119 | 0.12539 | 0.65143 | 0.47377
4.8762 | 4.2916 | 0.084657 | 0.0010364 | 0.069905 | 0 | 0.063901 | 0.7805 | 0.12546 | 0.65015 | 0.48491
4.883 | 4.2984 | 0.08602 | 0.0010312 | 0.070691 | 0 | 0.063577 | 0.77868 | 0.12553 | 0.6517 | 0.47722
4.8898 | 4.3051 | 0.084561 | 0 | 0.07097 | 0 | 0.063829 | 0.78064 | 0.12561 | 0.64865 | 0.48546
4.8965 | 4.3119 | 0.084718 | 0.0010372 | 0.069955 | 0 | 0.06434 | 0.77995 | 0.12563 | 0.65228 | 0.48456
4.9033 | 4.3186 | 0.086144 | 0.0020653 | 0.070793 | 0.0012002 | 0.06445 | 0.77535 | 0.12575 | 0.65025 | 0.47654
4.9101 | 4.3254 | 0.086451 | 0.0010363 | 0.068753 | 0 | 0.065464 | 0.77829 | 0.12583 | 0.65009 | 0.47484
4.9168 | 4.3322 | 0.082966 | 0 | 0.071145 | 0 | 0.065557 | 0.78033 | 0.12589 | 0.65044 | 0.49479
4.9236 | 4.339 | 0.084586 | 0.0010355 | 0.069846 | 0 | 0.065806 | 0.77873 | 0.12597 | 0.64944 | 0.48532
4.9304 | 4.3457 | 0.086044 | 0.0010314 | 0.07071 | 0 | 0.065546 | 0.77667 | 0.12605 | 0.65145 | 0.47709
4.9371 | 4.3525 | 0.086264 | 0.0010341 | 0.069748 | 0 | 0.065322 | 0.77763 | 0.12607 | 0.65191 | 0.47588
4.9439 | 4.3593 | 0.086134 | 0.0010325 | 0.069643 | 0 | 0.065615 | 0.77758 | 0.12615 | 0.65238 | 0.47659
4.9507 | 4.366 | 0.086139 | 0.0010326 | 0.070789 | 0 | 0.065619 | 0.77642 | 0.12627 | 0.65195 | 0.47656
4.9574 | 4.3728 | 0.084275 | 0.0010317 | 0.070731 | 0 | 0.065955 | 0.77801 | 0.12631 | 0.64893 | 0.4871
4.9642 | 4.3796 | 0.085971 | 0.0020611 | 0.069511 | 0.0011978 | 0.06627 | 0.77499 | 0.12634 | 0.65107 | 0.4775
4.971 | 4.3864 | 0.084586 | 0.0010355 | 0.069846 | 0 | 0.065806 | 0.77873 | 0.12644 | 0.64989 | 0.48532
4.9778 | 4.3931 | 0.086293 | 0.0010344 | 0.069771 | 0 | 0.066127 | 0.77678 | 0.12652 | 0.65074 | 0.47572
4.9845 | 4.3999 | 0.084502 | 0.0010345 | 0.072064 | 0 | 0.065741 | 0.77666 | 0.12656 | 0.65058 | 0.4858
4.9913 | 4.4066 | 0.084537 | 0.0020699 | 0.07095 | 0 | 0.065376 | 0.77707 | 0.12662 | 0.65465 | 0.4856
4.9981 | 4.4134 | 0.086106 | 0.0010322 | 0.070761 | 0 | 0.065983 | 0.77612 | 0.12668 | 0.64916 | 0.47675
5.0048 | 4.4202 | 0.084647 | 0.0010363 | 0.069897 | 0 | 0.066246 | 0.77817 | 0.12672 | 0.65215 | 0.48496
5.0116 | 4.427 | 0.084586 | 0.0010355 | 0.069846 | 0 | 0.065806 | 0.77873 | 0.12682 | 0.65219 | 0.48532
5.0184 | 4.4337 | 0.082848 | 0.0010363 | 0.071044 | 0 | 0.065855 | 0.77922 | 0.12684 | 0.6519 | 0.4955
5.0252 | 4.4405 | 0.084587 | 0.0020711 | 0.068702 | 0 | 0.065807 | 0.77883 | 0.12688 | 0.65145 | 0.48531
5.0319 | 4.4473 | 0.085955 | 0.0020607 | 0.070637 | 0 | 0.065478 | 0.77587 | 0.12694 | 0.64875 | 0.47759
5.0387 | 4.454 | 0.084645 | 0 | 0.071041 | 0 | 0.066244 | 0.77807 | 0.127 | 0.65356 | 0.48497
5.0454 | 4.4608 | 0.08427 | 0.0020633 | 0.069585 | 0.0011991 | 0.06595 | 0.77693 | 0.12704 | 0.65376 | 0.48714
5.0522 | 4.4676 | 0.084496 | 0.0010344 | 0.070916 | 0 | 0.065737 | 0.77782 | 0.12708 | 0.65281 | 0.48583
5.059 | 4.4744 | 0.084357 | 0.0010327 | 0.069657 | 0.0012003 | 0.066019 | 0.77773 | 0.12716 | 0.65055 | 0.48663
5.0657 | 4.4811 | 0.08287 | 0.0010366 | 0.06877 | 0 | 0.06548 | 0.78184 | 0.1272 | 0.65299 | 0.49537
5.0725 | 4.4879 | 0.086137 | 0.0010326 | 0.070787 | 0.0012001 | 0.064445 | 0.7764 | 0.12723 | 0.65157 | 0.47658
5.0793 | 4.4947 | 0.082753 | 0.0010351 | 0.070963 | 0.0012031 | 0.064605 | 0.77944 | 0.12729 | 0.64896 | 0.49607
5.0861 | 4.5014 | 0.08444 | 0.0010338 | 0.070869 | 0 | 0.064129 | 0.77953 | 0.12733 | 0.64999 | 0.48615
5.0928 | 4.5082 | 0.086205 | 0 | 0.070842 | 0 | 0.063714 | 0.77924 | 0.12733 | 0.65 | 0.4762
5.0996 | 4.5149 | 0.086151 | 0.0020654 | 0.069656 | 0 | 0.063284 | 0.77884 | 0.12739 | 0.64845 | 0.4765
5.1064 | 4.5217 | 0.085869 | 0.003088 | 0.070567 | 0.0011964 | 0.063076 | 0.7762 | 0.12745 | 0.64778 | 0.47806
5.1131 | 4.5285 | 0.084595 | 0.0010357 | 0.069854 | 0 | 0.063463 | 0.78105 | 0.12749 | 0.64694 | 0.48526
5.1199 | 4.5353 | 0.084501 | 0.0010345 | 0.069776 | 0 | 0.063392 | 0.7813 | 0.12753 | 0.64568 | 0.4858
5.1267 | 4.542 | 0.084412 | 0.0010334 | 0.070845 | 0 | 0.063326 | 0.78038 | 0.12757 | 0.64548 | 0.48631
5.1334 | 4.5488 | 0.086212 | 0.0010335 | 0.070848 | 0 | 0.063719 | 0.77819 | 0.12763 | 0.6453 | 0.47616
5.1402 | 4.5556 | 0.084561 | 0 | 0.07097 | 0 | 0.063829 | 0.78064 | 0.12765 | 0.64349 | 0.48546
5.147 | 4.5623 | 0.084524 | 0.0010348 | 0.069795 | 0 | 0.065367 | 0.77928 | 0.12771 | 0.64115 | 0.48567
5.1538 | 4.5691 | 0.086173 | 0.001033 | 0.070816 | 0 | 0.065253 | 0.77672 | 0.12777 | 0.64135 | 0.47638
5.1605 | 4.5759 | 0.084369 | 0.0010329 | 0.070809 | 0 | 0.066028 | 0.77776 | 0.12777 | 0.64189 | 0.48656
5.1673 | 4.5826 | 0.084486 | 0.0010343 | 0.069764 | 0 | 0.066902 | 0.77781 | 0.12781 | 0.6391 | 0.48589
5.174 | 4.5894 | 0.084331 | 0.0010324 | 0.070778 | 0 | 0.067561 | 0.7763 | 0.12785 | 0.64075 | 0.48678
5.1808 | 4.5962 | 0.084253 | 0.0010315 | 0.069571 | 0.0011988 | 0.068278 | 0.77567 | 0.12789 | 0.6406 | 0.48723
5.1876 | 4.6029 | 0.08441 | 0.0010334 | 0.069701 | 0 | 0.069969 | 0.77489 | 0.12795 | 0.63675 | 0.48632
5.1944 | 4.6097 | 0.082504 | 0.002064 | 0.07189 | 0 | 0.069876 | 0.77367 | 0.12799 | 0.63789 | 0.49756
5.2011 | 4.6165 | 0.084161 | 0 | 0.071774 | 0 | 0.070542 | 0.77352 | 0.12805 | 0.63811 | 0.48777
5.2079 | 4.6233 | 0.084373 | 0.0010329 | 0.06967 | 0 | 0.071501 | 0.77342 | 0.12813 | 0.6367 | 0.48654
5.2147 | 4.63 | 0.084071 | 0.0020585 | 0.070559 | 0 | 0.071634 | 0.77168 | 0.12818 | 0.63747 | 0.48829
5.2214 | 4.6368 | 0.084071 | 0.0020585 | 0.071697 | 0 | 0.072802 | 0.76937 | 0.12823 | 0.63903 | 0.48829
5.2282 | 4.6436 | 0.085756 | 0.001028 | 0.070474 | 0 | 0.073104 | 0.76964 | 0.12828 | 0.63556 | 0.47869
5.235 | 4.6503 | 0.082251 | 0.0010288 | 0.070532 | 0.0011958 | 0.07472 | 0.77027 | 0.12838 | 0.63825 | 0.49909
5.2417 | 4.6571 | 0.082087 | 0.0030804 | 0.071527 | 0.0011934 | 0.074572 | 0.76754 | 0.12844 | 0.63591 | 0.50009
5.2485 | 4.6639 | 0.08226 | 0.0020579 | 0.07054 | 0 | 0.075896 | 0.76925 | 0.1285 | 0.63845 | 0.49904
5.2553 | 4.6707 | 0.082372 | 0.0010304 | 0.070636 | 0 | 0.076779 | 0.76918 | 0.12858 | 0.63578 | 0.49836
5.2621 | 4.6774 | 0.083759 | 0.0010254 | 0.071431 | 0.0011918 | 0.077187 | 0.76541 | 0.12866 | 0.63933 | 0.49011
5.2688 | 4.6842 | 0.08234 | 0.00103 | 0.071747 | 0 | 0.078308 | 0.76657 | 0.12868 | 0.64215 | 0.49855
5.2756 | 4.6909 | 0.082362 | 0.0010302 | 0.070628 | 0 | 0.079108 | 0.76687 | 0.12876 | 0.64208 | 0.49842
5.2824 | 4.6977 | 0.084002 | 0.0010284 | 0.070501 | 0 | 0.078967 | 0.7655 | 0.1288 | 0.64206 | 0.48869
5.2891 | 4.7045 | 0.082422 | 0.001031 | 0.070679 | 0 | 0.079556 | 0.76631 | 0.12884 | 0.64349 | 0.49806
5.2959 | 4.7113 | 0.080564 | 0.0010301 | 0.07062 | 0 | 0.079879 | 0.76791 | 0.12888 | 0.64258 | 0.50955
5.3027 | 4.718 | 0.082237 | 0.0010287 | 0.071657 | 0.0011956 | 0.079377 | 0.7645 | 0.12894 | 0.64503 | 0.49918
5.3095 | 4.7248 | 0.082508 | 0.0010321 | 0.069612 | 0 | 0.079639 | 0.76721 | 0.12896 | 0.64451 | 0.49754
5.3162 | 4.7316 | 0.083947 | 0.0010277 | 0.071591 | 0 | 0.078526 | 0.76491 | 0.129 | 0.64399 | 0.48901
5.323 | 4.7383 | 0.08255 | 0.0010326 | 0.070789 | 0 | 0.078117 | 0.76751 | 0.12906 | 0.64405 | 0.49728
5.3298 | 4.7451 | 0.083829 | 0.0010263 | 0.072626 | 0.0011928 | 0.076475 | 0.76485 | 0.12908 | 0.64475 | 0.4897
5.3365 | 4.7519 | 0.084077 | 0.0010293 | 0.070564 | 0 | 0.075923 | 0.76841 | 0.12908 | 0.64363 | 0.48825
5.3433 | 4.7587 | 0.082597 | 0.0010332 | 0.070829 | 0 | 0.074254 | 0.77129 | 0.12913 | 0.64058 | 0.497
5.3501 | 4.7654 | 0.084267 | 0 | 0.070724 | 0 | 0.073753 | 0.77126 | 0.12918 | 0.6411 | 0.48715
5.3568 | 4.7722 | 0.084265 | 0 | 0.070722 | 0.001199 | 0.07258 | 0.77123 | 0.12918 | 0.6411 | 0.48716
5.3636 | 4.779 | 0.08252 | 0.0010322 | 0.071904 | 0 | 0.071841 | 0.7727 | 0.12922 | 0.64015 | 0.49747
5.3704 | 4.7857 | 0.085863 | 0.0020585 | 0.069423 | 0 | 0.070859 | 0.7718 | 0.12922 | 0.63926 | 0.4781
5.3772 | 4.7925 | 0.082796 | 0.0010357 | 0.071 | 0 | 0.070907 | 0.77426 | 0.12923 | 0.6364 | 0.49581
5.3839 | 4.7993 | 0.084406 | 0.0010333 | 0.069697 | 0 | 0.071138 | 0.77373 | 0.12922 | 0.63524 | 0.48635
5.3907 | 4.806 | 0.084225 | 0.0020622 | 0.069548 | 0 | 0.070985 | 0.77318 | 0.12919 | 0.63289 | 0.4874
5.3975 | 4.8128 | 0.084244 | 0 | 0.070704 | 0 | 0.071782 | 0.77327 | 0.12922 | 0.63226 | 0.48728
5.4042 | 4.8196 | 0.082639 | 0.0010337 | 0.070865 | 0 | 0.071554 | 0.77391 | 0.12916 | 0.6299 | 0.49675
5.411 | 4.8264 | 0.082634 | 0.0010336 | 0.070861 | 0 | 0.072723 | 0.77275 | 0.12912 | 0.62983 | 0.49678
5.4177 | 4.8331 | 0.085885 | 0.0010295 | 0.07058 | 0 | 0.072823 | 0.76968 | 0.1291 | 0.62607 | 0.47798
5.4245 | 4.8399 | 0.084148 | 0.0010302 | 0.070623 | 0 | 0.074038 | 0.77016 | 0.12906 | 0.6276 | 0.48784
5.4313 | 4.8466 | 0.082344 | 0.00206 | 0.069473 | 0.0011971 | 0.074805 | 0.77012 | 0.12902 | 0.62336 | 0.49853
5.4381 | 4.8534 | 0.082372 | 0.0010304 | 0.070636 | 0 | 0.076779 | 0.76918 | 0.12904 | 0.6213 | 0.49836
5.4448 | 4.8602 | 0.082512 | 0 | 0.070756 | 0 | 0.078471 | 0.76826 | 0.129 | 0.62171 | 0.49752
5.4516 | 4.867 | 0.083991 | 0 | 0.070492 | 0 | 0.080123 | 0.76539 | 0.129 | 0.62019 | 0.48875
5.4584 | 4.8737 | 0.080419 | 0.0020565 | 0.07163 | 0 | 0.081681 | 0.76421 | 0.12898 | 0.61792 | 0.51047
5.4651 | 4.8805 | 0.082075 | 0.0010266 | 0.071516 | 0 | 0.083492 | 0.76189 | 0.129 | 0.6198 | 0.50016
5.4719 | 4.8873 | 0.082001 | 0.0010257 | 0.070318 | 0 | 0.085358 | 0.7613 | 0.12904 | 0.61765 | 0.50061
5.4787 | 4.894 | 0.080098 | 0.0020483 | 0.071345 | 0 | 0.087553 | 0.75896 | 0.12906 | 0.62022 | 0.51251
5.4855 | 4.9008 | 0.080317 | 0.001027 | 0.070404 | 0 | 0.089347 | 0.75891 | 0.12908 | 0.62021 | 0.51111
5.4922 | 4.9076 | 0.08159 | 0.0010206 | 0.071094 | 0 | 0.091106 | 0.75519 | 0.12912 | 0.62054 | 0.50313
5.499 | 4.9143 | 0.078541 | 0.0010271 | 0.070412 | 0 | 0.093242 | 0.75678 | 0.12918 | 0.61871 | 0.52267
5.5058 | 4.9211 | 0.079775 | 0.0020401 | 0.071057 | 0 | 0.094531 | 0.7526 | 0.12923 | 0.61951 | 0.51458
5.5125 | 4.9279 | 0.079915 | 0.0020437 | 0.071182 | 0 | 0.096244 | 0.75061 | 0.12932 | 0.61828 | 0.51368
5.5193 | 4.9347 | 0.079729 | 0.0010195 | 0.071016 | 0 | 0.097176 | 0.75106 | 0.12935 | 0.61757 | 0.51488
5.5261 | 4.9414 | 0.079694 | 0.001019 | 0.070984 | 0 | 0.098675 | 0.74963 | 0.12943 | 0.61957 | 0.51511
5.5328 | 4.9482 | 0.081104 | 0.0010145 | 0.070671 | 0.0011791 | 0.098622 | 0.74741 | 0.12949 | 0.62071 | 0.50615
5.5396 | 4.9549 | 0.081425 | 0 | 0.069824 | 0 | 0.099398 | 0.74935 | 0.12955 | 0.61995 | 0.50416
5.5464 | 4.9617 | 0.081197 | 0.0020313 | 0.069628 | 0 | 0.099888 | 0.74726 | 0.12961 | 0.61957 | 0.50557
5.5531 | 4.9685 | 0.079479 | 0.0010163 | 0.069669 | 0 | 0.099947 | 0.74989 | 0.12967 | 0.62062 | 0.5165
5.5599 | 4.9752 | 0.081237 | 0 | 0.068539 | 0 | 0.10032 | 0.7499 | 0.12969 | 0.621 | 0.50532

## 750 C H2O cycle (1st)
calibrated data, mole fractions
time/ min | time / minutes | He | O2 | CO2 | CH4 | H2 | m/z=28 | CO | N2 after CO removal | Total molar flowrate | Expected flow of He | 0.041051 | 0.041051
5.5667 | 0 | 0.081379 | 0 | 0.067533 | 0 | 0.10088 | 0.75021 | 0.12967 | 0.62054
5.5734 | 0.0067833 | 0.081062 | 0.0020279 | 0.067271 | 0 | 0.10126 | 0.74838 | 0.12967 | 0.61871 | 0.50641 |  | CO/H2O co-feeding cycle
5.5802 | 0.01355 | 0.081145 | 0.001015 | 0.067339 | 0 | 0.10136 | 0.74914 | 0.12963 | 0.61951 | 0.5059 |  | volumetric flow rate (nl/min) | volumetric flow rate (m3/s) | molar flow rate at inlet | Molar fractions (dry) | Molar fractions (wet basis)
5.587 | 0.0203 | 0.082629 | 0.0010116 | 0.065993 | 0.0011757 | 0.1014 | 0.74779 | 0.12951 | 0.61828 | 0.49681 | CO | 0 | 0 | 0 | 0 | 0
5.5938 | 0.027083 | 0.082404 | 0.0020177 | 0.066929 | 0 | 0.10189 | 0.74676 | 0.12919 | 0.61757 | 0.49816 | N2 | 7 | 0.007 | 0.28736 | 0.875 | 0.7
5.6005 | 0.03385 | 0.082563 | 0.0010108 | 0.064823 | 0 | 0.10323 | 0.74837 | 0.1288 | 0.61957 | 0.49721 | He | 1 | 0.001 | 0.041051 | 0.125 | 0.1
5.6073 | 0.040617 | 0.080746 | 0.00101 | 0.065891 | 0 | 0.10353 | 0.74882 | 0.12811 | 0.62071 | 0.5084 | H2O | 2 | 0.002 | 0.082102 | 0.25 | 0.2
5.6141 | 0.047383 | 0.084182 | 0.0010091 | 0.062485 | 0.0011729 | 0.10382 | 0.74733 | 0.12737 | 0.61995 | 0.48765 | Total | 10
5.6208 | 0.05415 | 0.084098 | 0.0010081 | 0.063537 | 0 | 0.10486 | 0.74649 | 0.12692 | 0.61957 | 0.48813 |  |  | Total dry basis | 0.32841
5.6276 | 0.060917 | 0.082483 | 0.0010098 | 0.063643 | 0.0011737 | 0.10504 | 0.74665 | 0.12603 | 0.62062 | 0.49769 |  |  | Total wet basis | 0.41051
5.6344 | 0.0677 | 0.082069 | 0.0020095 | 0.063324 | 0.0011678 | 0.10527 | 0.74616 | 0.12516 | 0.621 | 0.5002
5.6411 | 0.074467 | 0.08239 | 0.0010087 | 0.062457 | 0 | 0.10607 | 0.74808 | 0.12462 | 0.62345 | 0.49825
5.6479 | 0.081233 | 0.082135 | 0.0010055 | 0.062263 | 0.0023374 | 0.1065 | 0.74576 | 0.12365 | 0.62211 | 0.4998
5.6547 | 0.088 | 0.083797 | 0.0010045 | 0.061089 | 0.0011675 | 0.10677 | 0.74617 | 0.12258 | 0.62359 | 0.48988
5.6614 | 0.094767 | 0.082192 | 0.0010062 | 0.060081 | 0 | 0.1081 | 0.74862 | 0.12181 | 0.62681 | 0.49945
5.6682 | 0.10153 | 0.082206 | 0 | 0.060091 | 0.0011697 | 0.10887 | 0.74766 | 0.12094 | 0.62672 | 0.49937
5.675 | 0.1083 | 0.082188 | 0.0010062 | 0.060078 | 0 | 0.10923 | 0.7475 | 0.11981 | 0.62768 | 0.49948
5.6817 | 0.11508 | 0.08376 | 0.0020081 | 0.058841 | 0 | 0.10938 | 0.74601 | 0.1188 | 0.62721 | 0.4901
5.6885 | 0.12185 | 0.083877 | 0.0020109 | 0.057812 | 0 | 0.10915 | 0.74715 | 0.11811 | 0.62904 | 0.48942
5.6953 | 0.12862 | 0.083457 | 0.0020008 | 0.058628 | 0 | 0.10936 | 0.74655 | 0.11694 | 0.62961 | 0.49188
5.702 | 0.13538 | 0.083802 | 0.0010046 | 0.056649 | 0 | 0.10982 | 0.74873 | 0.11581 | 0.63291 | 0.48986
5.7088 | 0.14215 | 0.083504 | 0.001001 | 0.057555 | 0 | 0.1098 | 0.74814 | 0.1152 | 0.63294 | 0.49161
5.7156 | 0.14892 | 0.083557 | 0.0010016 | 0.056484 | 0 | 0.11025 | 0.7487 | 0.11399 | 0.63471 | 0.49129
5.7224 | 0.1557 | 0.084934 | 0.00099736 | 0.056243 | 0 | 0.11016 | 0.74766 | 0.11282 | 0.63484 | 0.48332
5.7291 | 0.16247 | 0.083217 | 0.00099756 | 0.056254 | 0.0011594 | 0.11056 | 0.74781 | 0.11217 | 0.63564 | 0.4933
5.7359 | 0.16923 | 0.084838 | 0.00099623 | 0.055078 | 0 | 0.11004 | 0.74905 | 0.11102 | 0.63803 | 0.48387
5.7427 | 0.176 | 0.083331 | 0.00099891 | 0.054122 | 0 | 0.11147 | 0.75008 | 0.10981 | 0.64027 | 0.49263
5.7494 | 0.18278 | 0.085038 | 0.00099857 | 0.052999 | 0 | 0.11105 | 0.74991 | 0.10896 | 0.64095 | 0.48274
5.7562 | 0.18955 | 0.085006 | 0.0009982 | 0.052979 | 0 | 0.11139 | 0.74963 | 0.10804 | 0.6416 | 0.48292
5.763 | 0.1963 | 0.083345 | 0.00099909 | 0.051922 | 0.0011612 | 0.11111 | 0.75147 | 0.10681 | 0.64466 | 0.49254
5.7698 | 0.20308 | 0.084941 | 0.00099744 | 0.052939 | 0 | 0.11206 | 0.74907 | 0.1057 | 0.64337 | 0.48328
5.7765 | 0.20985 | 0.08658 | 0.00099635 | 0.05178 | 0 | 0.11231 | 0.74833 | 0.10499 | 0.64335 | 0.47414
5.7833 | 0.21662 | 0.086324 | 0.00099341 | 0.050528 | 0 | 0.11273 | 0.74942 | 0.1038 | 0.64563 | 0.47554
5.79 | 0.22338 | 0.086357 | 0.00099379 | 0.051646 | 0 | 0.11353 | 0.74748 | 0.10265 | 0.64483 | 0.47536
5.7968 | 0.23015 | 0.084623 | 0.0019874 | 0.050543 | 0 | 0.11427 | 0.74858 | 0.102 | 0.64658 | 0.4851
5.8036 | 0.23692 | 0.084735 | 0.00099502 | 0.05061 | 0 | 0.11517 | 0.74849 | 0.10085 | 0.64764 | 0.48446
5.8104 | 0.2437 | 0.086159 | 0.001983 | 0.049335 | 0 | 0.11552 | 0.74701 | 0.09968 | 0.64733 | 0.47645
5.8171 | 0.25045 | 0.086147 | 0.00099137 | 0.048232 | 0 | 0.1155 | 0.74913 | 0.099087 | 0.65004 | 0.47652
5.8239 | 0.25722 | 0.084502 | 0.00099228 | 0.047179 | 0 | 0.11636 | 0.75097 | 0.097978 | 0.65299 | 0.4858
5.8307 | 0.264 | 0.084535 | 0.0019853 | 0.047198 | 0 | 0.11715 | 0.74913 | 0.09687 | 0.65226 | 0.48561
5.8374 | 0.27077 | 0.087569 | 0 | 0.048067 | 0.0011483 | 0.11772 | 0.7455 | 0.096118 | 0.64938 | 0.46878
5.8442 | 0.27753 | 0.085825 | 0.00098767 | 0.048052 | 0 | 0.1188 | 0.74633 | 0.095268 | 0.65106 | 0.47831
5.851 | 0.2843 | 0.08732 | 0.00098516 | 0.04793 | 0.001145 | 0.11925 | 0.74337 | 0.094237 | 0.64914 | 0.47012
5.8577 | 0.29107 | 0.085446 | 0.0019666 | 0.046752 | 0.0011429 | 0.12051 | 0.74418 | 0.093345 | 0.65084 | 0.48043
5.8645 | 0.29783 | 0.085703 | 0.00098626 | 0.045802 | 0.0011463 | 0.12199 | 0.74437 | 0.092734 | 0.65164 | 0.47899
5.8713 | 0.30462 | 0.087045 | 0.00098206 | 0.045607 | 0.0011414 | 0.12296 | 0.74227 | 0.091703 | 0.65056 | 0.47161
5.878 | 0.31138 | 0.08726 | 0.00098448 | 0.044631 | 0 | 0.12401 | 0.74312 | 0.090712 | 0.65241 | 0.47045
5.8848 | 0.31815 | 0.088753 | 0.00098207 | 0.044522 | 0 | 0.12445 | 0.7413 | 0.09016 | 0.65114 | 0.46253
5.8916 | 0.32492 | 0.087078 | 0 | 0.043452 | 0.0011419 | 0.12561 | 0.74272 | 0.089129 | 0.65359 | 0.47143
5.8984 | 0.3317 | 0.087078 | 0 | 0.043452 | 0.0011419 | 0.12561 | 0.74272 | 0.088083 | 0.65464 | 0.47143
5.9051 | 0.33847 | 0.087027 | 0.00098186 | 0.043427 | 0 | 0.12628 | 0.74229 | 0.087545 | 0.65474 | 0.4717
5.9119 | 0.34523 | 0.086699 | 0.0019563 | 0.044345 | 0 | 0.12654 | 0.74046 | 0.086499 | 0.65396 | 0.47348
5.9187 | 0.352 | 0.086603 | 0.0019542 | 0.044296 | 0 | 0.12751 | 0.73964 | 0.085527 | 0.65411 | 0.47401
5.9254 | 0.35878 | 0.086612 | 0.00097717 | 0.043219 | 0.0011357 | 0.12826 | 0.7398 | 0.084816 | 0.65498 | 0.47396
5.9322 | 0.36553 | 0.08668 | 0.0019559 | 0.042172 | 0 | 0.12873 | 0.74046 | 0.084002 | 0.65646 | 0.47359
5.939 | 0.3723 | 0.085029 | 0.0009785 | 0.043278 | 0 | 0.12991 | 0.7408 | 0.083093 | 0.65771 | 0.48279
5.9458 | 0.37908 | 0.088053 | 0.00097433 | 0.042016 | 0.0011324 | 0.1301 | 0.73773 | 0.08226 | 0.65547 | 0.46621
5.9525 | 0.38585 | 0.086456 | 0.0019508 | 0.042063 | 0 | 0.13098 | 0.73855 | 0.081748 | 0.6568 | 0.47482
5.9593 | 0.39262 | 0.084802 | 0.00097589 | 0.042083 | 0.0011342 | 0.13104 | 0.73996 | 0.080875 | 0.65909 | 0.48408
5.9661 | 0.39938 | 0.087942 | 0.0019462 | 0.041963 | 0 | 0.1303 | 0.73785 | 0.080065 | 0.65778 | 0.4668
5.9728 | 0.40615 | 0.088194 | 0 | 0.041004 | 0.0011342 | 0.13068 | 0.73899 | 0.079649 | 0.65934 | 0.46546
5.9796 | 0.41292 | 0.086455 | 0.0019508 | 0.040984 | 0 | 0.12987 | 0.74074 | 0.078835 | 0.6619 | 0.47482
5.9864 | 0.4197 | 0.086482 | 0.0019514 | 0.039918 | 0 | 0.12954 | 0.7421 | 0.078066 | 0.66404 | 0.47467
5.9931 | 0.42647 | 0.087969 | 0.0019468 | 0.039823 | 0 | 0.12887 | 0.74139 | 0.077649 | 0.66374 | 0.46665
5.9999 | 0.43323 | 0.086426 | 0.00097508 | 0.040971 | 0 | 0.12799 | 0.74364 | 0.076876 | 0.66677 | 0.47498
6.0067 | 0.44 | 0.088092 | 0.00097476 | 0.039879 | 0 | 0.12757 | 0.74348 | 0.076165 | 0.66731 | 0.466
6.0135 | 0.44678 | 0.087999 | 0.00097373 | 0.039837 | 0 | 0.12744 | 0.74375 | 0.07569 | 0.66806 | 0.46649
6.0202 | 0.45353 | 0.088146 | 0.00097536 | 0.037747 | 0 | 0.12692 | 0.74622 | 0.075116 | 0.6711 | 0.46571
6.027 | 0.4603 | 0.088037 | 0.00097415 | 0.040931 | 0 | 0.12713 | 0.74293 | 0.074442 | 0.66849 | 0.46629
6.0337 | 0.46708 | 0.086389 | 0.00097466 | 0.038797 | 0 | 0.12719 | 0.74665 | 0.073849 | 0.6728 | 0.47519
6.0405 | 0.47385 | 0.089499 | 0.00097165 | 0.038677 | 0.0011293 | 0.12643 | 0.74329 | 0.073432 | 0.66986 | 0.45867
6.0473 | 0.48062 | 0.089474 | 0.00097137 | 0.038666 | 0 | 0.12676 | 0.74413 | 0.072799 | 0.67133 | 0.4588
6.0541 | 0.48738 | 0.087797 | 0.0009715 | 0.037597 | 0.0011291 | 0.12715 | 0.74536 | 0.072206 | 0.67315 | 0.46757
6.0608 | 0.49415 | 0.08805 | 0.0019486 | 0.036628 | 0 | 0.12788 | 0.74549 | 0.071849 | 0.67364 | 0.46622
6.0676 | 0.50092 | 0.087958 | 0.0019466 | 0.03659 | 0 | 0.12775 | 0.74576 | 0.071256 | 0.6745 | 0.46671
6.0744 | 0.5077 | 0.087893 | 0.0019451 | 0.036563 | 0 | 0.12839 | 0.74521 | 0.070682 | 0.67453 | 0.46705
6.0811 | 0.51445 | 0.089507 | 0 | 0.036532 | 0 | 0.12938 | 0.74458 | 0.070346 | 0.67423 | 0.45863
6.0879 | 0.52122 | 0.0877 | 0.0019408 | 0.036483 | 0 | 0.13031 | 0.74357 | 0.069731 | 0.67384 | 0.46808
6.0947 | 0.528 | 0.086154 | 0.001944 | 0.036542 | 0 | 0.13163 | 0.74373 | 0.069139 | 0.6746 | 0.47648
6.1014 | 0.53477 | 0.087587 | 0.00096917 | 0.036436 | 0 | 0.13344 | 0.74157 | 0.0687 | 0.67287 | 0.46869
6.1082 | 0.54153 | 0.085885 | 0.00096897 | 0.035357 | 0 | 0.13525 | 0.74254 | 0.068207 | 0.67434 | 0.47798
6.115 | 0.5483 | 0.087507 | 0 | 0.036402 | 0 | 0.13625 | 0.73984 | 0.067614 | 0.67223 | 0.46912
6.1218 | 0.55508 | 0.085728 | 0.0009672 | 0.036362 | 0 | 0.13793 | 0.73902 | 0.067039 | 0.67198 | 0.47885
6.1285 | 0.56185 | 0.088869 | 0.0009648 | 0.034138 | 0 | 0.13868 | 0.73735 | 0.066664 | 0.67069 | 0.46193
6.1353 | 0.56862 | 0.088619 | 0.0019242 | 0.034042 | 0.0011182 | 0.13902 | 0.73528 | 0.066071 | 0.66921 | 0.46323
6.1421 | 0.57538 | 0.087119 | 0 | 0.035175 | 0 | 0.14002 | 0.73768 | 0.065515 | 0.67217 | 0.47121
6.1488 | 0.58215 | 0.087025 | 0.00096295 | 0.034072 | 0 | 0.14096 | 0.73698 | 0.065179 | 0.6718 | 0.47171
6.1556 | 0.58892 | 0.088296 | 0.0019172 | 0.033918 | 0.0022283 | 0.14105 | 0.73259 | 0.064623 | 0.66797 | 0.46493
6.1623 | 0.59568 | 0.08682 | 0.0019214 | 0.035054 | 0 | 0.14209 | 0.73412 | 0.06399 | 0.67013 | 0.47283
6.1691 | 0.60245 | 0.086957 | 0.0009622 | 0.034046 | 0 | 0.14267 | 0.73536 | 0.063714 | 0.67165 | 0.47208
6.1759 | 0.60922 | 0.086989 | 0.00096255 | 0.034058 | 0 | 0.14236 | 0.73563 | 0.063158 | 0.67247 | 0.47191
6.1827 | 0.616 | 0.088444 | 0.00096019 | 0.032913 | 0 | 0.14274 | 0.73494 | 0.062605 | 0.67234 | 0.46415
6.1894 | 0.62277 | 0.086686 | 0.0019184 | 0.03394 | 0.0011149 | 0.14223 | 0.73411 | 0.062229 | 0.67188 | 0.47356
6.1962 | 0.62953 | 0.086837 | 0.0019217 | 0.032936 | 0 | 0.14284 | 0.73547 | 0.061795 | 0.67367 | 0.47274
6.203 | 0.6363 | 0.086626 | 0.0019171 | 0.032856 | 0 | 0.14286 | 0.73575 | 0.06132 | 0.67443 | 0.47389
6.2097 | 0.64308 | 0.088327 | 0.0019178 | 0.032869 | 0 | 0.14291 | 0.73397 | 0.060823 | 0.67315 | 0.46476
6.2165 | 0.64985 | 0.088158 | 0.00095709 | 0.032807 | 0.0011124 | 0.14336 | 0.7336 | 0.060487 | 0.67311 | 0.46565
6.2233 | 0.65662 | 0.086706 | 0.0019188 | 0.031826 | 0 | 0.14408 | 0.73547 | 0.060013 | 0.67546 | 0.47345
6.2301 | 0.66338 | 0.08814 | 0.0019138 | 0.0328 | 0 | 0.1437 | 0.73345 | 0.059515 | 0.67394 | 0.46575
6.2368 | 0.67015 | 0.088161 | 0.00095711 | 0.032807 | 0 | 0.14445 | 0.73362 | 0.059261 | 0.67436 | 0.46564
6.2436 | 0.67692 | 0.087908 | 0.00095437 | 0.032714 | 0.0011092 | 0.14476 | 0.73255 | 0.058745 | 0.67381 | 0.46697
6.2504 | 0.6837 | 0.08806 | 0.00095602 | 0.031713 | 0 | 0.14537 | 0.7339 | 0.058311 | 0.67559 | 0.46617
6.2571 | 0.69047 | 0.087987 | 0.00095523 | 0.031687 | 0.0022205 | 0.14489 | 0.73226 | 0.05809 | 0.67417 | 0.46656
6.2639 | 0.69723 | 0.08793 | 0.00095461 | 0.031666 | 0.0011095 | 0.14552 | 0.73282 | 0.057677 | 0.67514 | 0.46686
6.2707 | 0.704 | 0.088082 | 0.00095626 | 0.030663 | 0 | 0.14613 | 0.73417 | 0.05728 | 0.67689 | 0.46605
6.2774 | 0.71077 | 0.087996 | 0.00095533 | 0.03169 | 0 | 0.14599 | 0.73337 | 0.056982 | 0.67639 | 0.46651
6.2842 | 0.71753 | 0.086685 | 0.00095919 | 0.030757 | 0 | 0.14622 | 0.73538 | 0.056665 | 0.67872 | 0.47357
6.291 | 0.7243 | 0.087952 | 0.00095485 | 0.030618 | 0.0011098 | 0.14628 | 0.73309 | 0.056289 | 0.6768 | 0.46674
6.2977 | 0.73107 | 0.087896 | 0.00095424 | 0.030599 | 0 | 0.14691 | 0.73364 | 0.055914 | 0.67773 | 0.46704
6.3045 | 0.73783 | 0.088099 | 0.00095645 | 0.029612 | 0 | 0.14797 | 0.73336 | 0.055696 | 0.67767 | 0.46596
6.3113 | 0.74462 | 0.086518 | 0.00095735 | 0.02964 | 0 | 0.14883 | 0.73405 | 0.055302 | 0.67875 | 0.47448
6.3181 | 0.75138 | 0.0893 | 0.00095153 | 0.030512 | 0 | 0.14973 | 0.72951 | 0.054923 | 0.67458 | 0.4597
6.3248 | 0.75815 | 0.087723 | 0.00095236 | 0.029485 | 0 | 0.15058 | 0.73126 | 0.054706 | 0.67655 | 0.46796
6.3316 | 0.76492 | 0.086117 | 0.00095291 | 0.029502 | 0 | 0.15175 | 0.73168 | 0.054352 | 0.67733 | 0.47669
6.3384 | 0.77168 | 0.08757 | 0.00095071 | 0.030485 | 0 | 0.15212 | 0.72888 | 0.053973 | 0.6749 | 0.46878
6.3451 | 0.77845 | 0.087277 | 0.001895 | 0.030383 | 0 | 0.15197 | 0.72848 | 0.053778 | 0.6747 | 0.47035
6.3519 | 0.78522 | 0.087418 | 0.00094905 | 0.030432 | 0 | 0.15257 | 0.72863 | 0.05342 | 0.67521 | 0.46959
6.3587 | 0.792 | 0.087388 | 0.0018974 | 0.029373 | 0 | 0.15288 | 0.72847 | 0.053063 | 0.6754 | 0.46976
6.3654 | 0.79877 | 0.088922 | 0.001895 | 0.029335 | 0 | 0.15232 | 0.72753 | 0.052805 | 0.67472 | 0.46165
6.3722 | 0.80553 | 0.087355 | 0.00094836 | 0.029362 | 0 | 0.1521 | 0.73023 | 0.052529 | 0.67771 | 0.46993
6.379 | 0.8123 | 0.089011 | 0.00094845 | 0.029364 | 0 | 0.1514 | 0.72928 | 0.052212 | 0.67707 | 0.46119
6.3857 | 0.81907 | 0.085739 | 0.00094872 | 0.030422 | 0 | 0.15144 | 0.73145 | 0.052036 | 0.67941 | 0.47879
6.3925 | 0.82583 | 0.088785 | 0.00094605 | 0.028244 | 0.0010996 | 0.15137 | 0.72955 | 0.051837 | 0.67772 | 0.46236
6.3993 | 0.83262 | 0.088915 | 0.00094743 | 0.028285 | 0 | 0.15123 | 0.73062 | 0.051619 | 0.679 | 0.46169
6.406 | 0.83937 | 0.088871 | 0.0018939 | 0.027224 | 0.0022012 | 0.15152 | 0.72829 | 0.051321 | 0.67697 | 0.46192
6.4128 | 0.84615 | 0.088788 | 0.00094607 | 0.028245 | 0 | 0.15245 | 0.72957 | 0.051104 | 0.67847 | 0.46235
6.4196 | 0.85292 | 0.088478 | 0.0018855 | 0.028146 | 0.0021915 | 0.15227 | 0.72703 | 0.050787 | 0.67624 | 0.46397
6.4264 | 0.8597 | 0.087373 | 0.0018971 | 0.02727 | 0 | 0.15393 | 0.72953 | 0.050452 | 0.67908 | 0.46983
6.4331 | 0.86647 | 0.087304 | 0.00094781 | 0.027249 | 0 | 0.15452 | 0.72998 | 0.050312 | 0.67967 | 0.47021
6.4399 | 0.87322 | 0.088747 | 0.00094563 | 0.028232 | 0 | 0.15488 | 0.72719 | 0.049955 | 0.67724 | 0.46256
6.4467 | 0.88 | 0.085655 | 0.0018956 | 0.027248 | 0 | 0.15524 | 0.72996 | 0.049778 | 0.68019 | 0.47926
6.4534 | 0.88677 | 0.088832 | 0.00094654 | 0.027212 | 0 | 0.15503 | 0.72798 | 0.049561 | 0.67842 | 0.46212
6.4602 | 0.89353 | 0.087062 | 0.00094518 | 0.028218 | 0.0010986 | 0.15481 | 0.72787 | 0.049284 | 0.67858 | 0.47151
6.467 | 0.9003 | 0.088542 | 0.0028304 | 0.027123 | 0 | 0.15488 | 0.72662 | 0.049045 | 0.67758 | 0.46363
6.4737 | 0.90707 | 0.088741 | 0.00094558 | 0.027184 | 0 | 0.15487 | 0.72826 | 0.048769 | 0.67949 | 0.46259
6.4805 | 0.91383 | 0.088773 | 0.00094592 | 0.027194 | 0 | 0.15457 | 0.72852 | 0.04871 | 0.67981 | 0.46242
6.4873 | 0.92062 | 0.088759 | 0.0028373 | 0.02719 | 0 | 0.15383 | 0.72738 | 0.048393 | 0.67899 | 0.4625
6.494 | 0.92738 | 0.087266 | 0.0009474 | 0.026189 | 0.0011011 | 0.15374 | 0.73076 | 0.048213 | 0.68255 | 0.47041
6.5008 | 0.93415 | 0.087572 | 0.00095073 | 0.026281 | 0 | 0.15392 | 0.73128 | 0.048036 | 0.68324 | 0.46877
6.5076 | 0.94092 | 0.090299 | 0 | 0.027159 | 0 | 0.15294 | 0.7296 | 0.047819 | 0.68178 | 0.45461
6.5143 | 0.94768 | 0.088895 | 0.00094722 | 0.026184 | 0 | 0.15335 | 0.73062 | 0.047521 | 0.6831 | 0.46179
6.5211 | 0.95445 | 0.087271 | 0 | 0.027238 | 0 | 0.15375 | 0.73174 | 0.047462 | 0.68428 | 0.47038
6.5279 | 0.96122 | 0.088773 | 0.00094591 | 0.026148 | 0 | 0.1535 | 0.73064 | 0.047145 | 0.68349 | 0.46243
6.5347 | 0.968 | 0.085593 | 0.0018942 | 0.026181 | 0 | 0.15477 | 0.73156 | 0.046968 | 0.6846 | 0.4796
6.5414 | 0.97477 | 0.087149 | 0.0018923 | 0.025108 | 0 | 0.15496 | 0.73089 | 0.046769 | 0.68412 | 0.47104
6.5482 | 0.98153 | 0.090307 | 0 | 0.025072 | 0 | 0.15581 | 0.72881 | 0.046592 | 0.68222 | 0.45457
6.555 | 0.9883 | 0.089913 | 0.00094064 | 0.026002 | 0.0010933 | 0.15549 | 0.72656 | 0.046434 | 0.68013 | 0.45656
6.5617 | 0.99507 | 0.090125 | 0.00094286 | 0.025021 | 0 | 0.15657 | 0.72734 | 0.046213 | 0.68113 | 0.45549
6.5685 | 1.0018 | 0.088342 | 0.0018826 | 0.026021 | 0 | 0.15667 | 0.72709 | 0.046036 | 0.68105 | 0.46468
6.5753 | 1.0086 | 0.088591 | 0 | 0.026095 | 0.0010972 | 0.15711 | 0.72711 | 0.045837 | 0.68127 | 0.46337
6.582 | 1.0154 | 0.086759 | 0.0018838 | 0.026037 | 0 | 0.15677 | 0.72855 | 0.045642 | 0.68291 | 0.47316
6.5888 | 1.0221 | 0.088411 | 0 | 0.026042 | 0.0010949 | 0.15679 | 0.72766 | 0.045602 | 0.68206 | 0.46432
6.5956 | 1.0289 | 0.088361 | 0.00094153 | 0.024986 | 0 | 0.15635 | 0.72936 | 0.045403 | 0.68396 | 0.46458
6.6024 | 1.0357 | 0.088624 | 0.00094433 | 0.024016 | 0.0010976 | 0.15574 | 0.72958 | 0.045226 | 0.68435 | 0.4632
6.6091 | 1.0425 | 0.088551 | 0.00094355 | 0.025039 | 0 | 0.15454 | 0.73093 | 0.045167 | 0.68576 | 0.46359
6.6159 | 1.0492 | 0.090025 | 0.00094182 | 0.026035 | 0 | 0.15248 | 0.73052 | 0.045009 | 0.68551 | 0.45599
6.6226 | 1.056 | 0.090155 | 0.0018864 | 0.02503 | 0 | 0.15127 | 0.73166 | 0.04481 | 0.68685 | 0.45533
6.6294 | 1.0628 | 0.091728 | 0.0009425 | 0.025011 | 0.0010954 | 0.15009 | 0.73113 | 0.04471 | 0.68642 | 0.44753
6.6362 | 1.0695 | 0.088628 | 0.00094437 | 0.025061 | 0 | 0.15075 | 0.73462 | 0.044552 | 0.69007 | 0.46318
6.6429 | 1.0763 | 0.088841 | 0.00094664 | 0.025121 | 0 | 0.15075 | 0.73434 | 0.044353 | 0.68999 | 0.46207
6.6497 | 1.0831 | 0.090062 | 0.0009422 | 0.026045 | 0 | 0.15111 | 0.73184 | 0.044077 | 0.68776 | 0.45581
6.6565 | 1.0898 | 0.090176 | 0.0009434 | 0.025035 | 0 | 0.15202 | 0.73183 | 0.044037 | 0.68779 | 0.45523
6.6633 | 1.0966 | 0.09008 | 0.00094239 | 0.025009 | 0 | 0.15292 | 0.73104 | 0.043819 | 0.68723 | 0.45572
6.67 | 1.1034 | 0.088435 | 0.0018846 | 0.023965 | 0 | 0.15363 | 0.73209 | 0.043543 | 0.68855 | 0.46419
6.6768 | 1.1101 | 0.088519 | 0.00094321 | 0.02503 | 0 | 0.15484 | 0.73067 | 0.043484 | 0.68718 | 0.46375
6.6836 | 1.1169 | 0.089803 | 0.001879 | 0.024932 | 0 | 0.15459 | 0.7288 | 0.043285 | 0.68551 | 0.45712
6.6903 | 1.1237 | 0.088349 | 0.0009414 | 0.023941 | 0.0010942 | 0.15633 | 0.72935 | 0.043108 | 0.68624 | 0.46464
6.6971 | 1.1305 | 0.088415 | 0.0009421 | 0.023959 | 0 | 0.1568 | 0.72989 | 0.04295 | 0.68694 | 0.4643
6.7039 | 1.1372 | 0.089873 | 0.00094022 | 0.023911 | 0 | 0.15684 | 0.72843 | 0.042792 | 0.68564 | 0.45677
6.7107 | 1.144 | 0.087023 | 0 | 0.022982 | 0 | 0.15796 | 0.73204 | 0.042571 | 0.68947 | 0.47172
6.7174 | 1.1508 | 0.088455 | 0 | 0.022928 | 0.0010955 | 0.15722 | 0.7303 | 0.042512 | 0.68779 | 0.46409
6.7242 | 1.1575 | 0.087002 | 0 | 0.024021 | 0 | 0.1572 | 0.73177 | 0.042354 | 0.68942 | 0.47184
6.731 | 1.1643 | 0.089664 | 0.00093804 | 0.024893 | 0 | 0.15683 | 0.72767 | 0.042276 | 0.6854 | 0.45783
6.7377 | 1.1711 | 0.089664 | 0.00093804 | 0.024893 | 0 | 0.15683 | 0.72767 | 0.042096 | 0.68558 | 0.45783
6.7445 | 1.1778 | 0.089691 | 0.00093832 | 0.023863 | 0 | 0.15652 | 0.72898 | 0.041959 | 0.68702 | 0.45769
6.7512 | 1.1846 | 0.088199 | 0.0009398 | 0.023901 | 0 | 0.15784 | 0.72912 | 0.04186 | 0.68726 | 0.46543
6.758 | 1.1914 | 0.088316 | 0.00094104 | 0.023932 | 0 | 0.15876 | 0.72805 | 0.041683 | 0.68637 | 0.46482
6.7648 | 1.1981 | 0.088246 | 0 | 0.023913 | 0 | 0.15934 | 0.7285 | 0.041543 | 0.68695 | 0.46519
6.7716 | 1.2049 | 0.086547 | 0 | 0.024935 | 0 | 0.16065 | 0.72787 | 0.041462 | 0.68641 | 0.47432
6.7783 | 1.2117 | 0.086457 | 0.00093862 | 0.023871 | 0 | 0.16154 | 0.72719 | 0.041267 | 0.68592 | 0.47481
6.7851 | 1.2184 | 0.089449 | 0.00093579 | 0.022764 | 0 | 0.16177 | 0.72508 | 0.041227 | 0.68386 | 0.45893
6.7919 | 1.2252 | 0.088087 | 0.0009386 | 0.02387 | 0 | 0.16296 | 0.72414 | 0.041068 | 0.68307 | 0.46603
6.7986 | 1.232 | 0.08945 | 0.0009358 | 0.023799 | 0 | 0.16283 | 0.72299 | 0.040969 | 0.68202 | 0.45893
6.8054 | 1.2388 | 0.087847 | 0.00093604 | 0.023805 | 0 | 0.16323 | 0.72419 | 0.04081 | 0.68338 | 0.4673
6.8122 | 1.2455 | 0.086269 | 0.00093657 | 0.023819 | 0 | 0.16438 | 0.7246 | 0.04077 | 0.68383 | 0.47585
6.819 | 1.2523 | 0.087808 | 0.0018713 | 0.021725 | 0 | 0.16457 | 0.72403 | 0.040575 | 0.68345 | 0.46751
6.8257 | 1.2591 | 0.087868 | 0.00093627 | 0.022776 | 0 | 0.16397 | 0.72445 | 0.040512 | 0.68393 | 0.46719
6.8325 | 1.2658 | 0.087773 | 0.00093526 | 0.022751 | 0.001087 | 0.1638 | 0.72366 | 0.040475 | 0.68318 | 0.4677
6.8393 | 1.2726 | 0.089155 | 0.0018654 | 0.02372 | 0 | 0.16264 | 0.72261 | 0.040376 | 0.68224 | 0.46044
6.846 | 1.2794 | 0.087994 | 0.0018752 | 0.021772 | 0 | 0.16279 | 0.72557 | 0.040218 | 0.68535 | 0.46652
6.8528 | 1.2861 | 0.089303 | 0.0018685 | 0.022727 | 0 | 0.16221 | 0.72389 | 0.040159 | 0.68374 | 0.45968
6.8596 | 1.2929 | 0.087491 | 0.0018645 | 0.023709 | 0.0021671 | 0.16151 | 0.72326 | 0.039978 | 0.68328 | 0.4692
6.8663 | 1.2997 | 0.089492 | 0 | 0.02174 | 0 | 0.16326 | 0.72551 | 0.039941 | 0.68557 | 0.45871
6.8731 | 1.3064 | 0.087728 | 0.0018696 | 0.02274 | 0 | 0.16336 | 0.7243 | 0.03986 | 0.68444 | 0.46793
6.8799 | 1.3132 | 0.087691 | 0.00093439 | 0.023763 | 0 | 0.1647 | 0.72291 | 0.039702 | 0.6832 | 0.46813
6.8866 | 1.32 | 0.087517 | 0.0018651 | 0.023716 | 0 | 0.16543 | 0.72147 | 0.039525 | 0.68194 | 0.46906
6.8934 | 1.3268 | 0.087564 | 0.0018661 | 0.022697 | 0 | 0.16694 | 0.72094 | 0.039444 | 0.68149 | 0.46881
6.9002 | 1.3335 | 0.087389 | 0.0018623 | 0.023681 | 0 | 0.16766 | 0.71941 | 0.039308 | 0.6801 | 0.46975
6.9069 | 1.3403 | 0.087623 | 0.00093366 | 0.020647 | 0 | 0.17023 | 0.72057 | 0.039109 | 0.68146 | 0.4685
6.9137 | 1.3471 | 0.085915 | 0.00093274 | 0.02269 | 0 | 0.17076 | 0.7197 | 0.03905 | 0.68065 | 0.47781
6.9205 | 1.3538 | 0.08898 | 0.00093088 | 0.021615 | 0 | 0.17113 | 0.71734 | 0.03901 | 0.67834 | 0.46135
6.9272 | 1.3606 | 0.087309 | 0.0018606 | 0.022631 | 0 | 0.17138 | 0.71682 | 0.038811 | 0.67801 | 0.47018
6.934 | 1.3674 | 0.087303 | 0.00093025 | 0.022629 | 0 | 0.17136 | 0.71777 | 0.038733 | 0.67904 | 0.47021
6.9408 | 1.3741 | 0.087278 | 0.00186 | 0.022623 | 0 | 0.17167 | 0.71657 | 0.038693 | 0.67788 | 0.47035
6.9476 | 1.3809 | 0.087208 | 0.00092924 | 0.022605 | 0.00108 | 0.17118 | 0.717 | 0.038516 | 0.67848 | 0.47072
6.9543 | 1.3877 | 0.08734 | 0.0018613 | 0.022639 | 0 | 0.17108 | 0.71708 | 0.038453 | 0.67862 | 0.47001
6.9611 | 1.3944 | 0.088785 | 0.00092884 | 0.023622 | 0 | 0.17005 | 0.71661 | 0.038417 | 0.6782 | 0.46236
6.9679 | 1.4012 | 0.088954 | 0.00093061 | 0.021609 | 0 | 0.17037 | 0.71813 | 0.038258 | 0.67987 | 0.46149
6.9746 | 1.408 | 0.088874 | 0.00092977 | 0.022618 | 0 | 0.16917 | 0.71841 | 0.038159 | 0.68025 | 0.4619
6.9814 | 1.4147 | 0.087321 | 0.00093044 | 0.023663 | 0 | 0.16823 | 0.71985 | 0.0381 | 0.68175 | 0.47011
6.9882 | 1.4215 | 0.085935 | 0.0018659 | 0.022695 | 0 | 0.16763 | 0.72188 | 0.03796 | 0.68392 | 0.4777
6.995 | 1.4283 | 0.088947 | 0.0018611 | 0.021607 | 0 | 0.16649 | 0.72109 | 0.037883 | 0.68321 | 0.46152
7.0017 | 1.435 | 0.089088 | 0.00093201 | 0.020611 | 0 | 0.16605 | 0.72332 | 0.037684 | 0.68564 | 0.46079
7.0085 | 1.4418 | 0.089098 | 0.00093211 | 0.021644 | 0 | 0.16501 | 0.72332 | 0.037684 | 0.68563 | 0.46074
7.0152 | 1.4486 | 0.087428 | 0.0018632 | 0.022662 | 0 | 0.16421 | 0.72384 | 0.037503 | 0.68633 | 0.46954
7.022 | 1.4554 | 0.088961 | 0.0018614 | 0.021611 | 0 | 0.16335 | 0.72422 | 0.037426 | 0.68679 | 0.46145
7.0288 | 1.4621 | 0.088957 | 0.00093065 | 0.022639 | 0.0010817 | 0.16228 | 0.72411 | 0.037286 | 0.68682 | 0.46147
7.0355 | 1.4689 | 0.087517 | 0.00093253 | 0.022685 | 0.0010839 | 0.1612 | 0.72658 | 0.037208 | 0.68937 | 0.46906
7.0423 | 1.4756 | 0.089274 | 0.00093395 | 0.021687 | 0 | 0.15933 | 0.72878 | 0.037128 | 0.69165 | 0.45983
7.0491 | 1.4824 | 0.089478 | 0.00093609 | 0.020701 | 0.001088 | 0.15828 | 0.72952 | 0.037109 | 0.69241 | 0.45878
7.0559 | 1.4892 | 0.089565 | 0.001874 | 0.021757 | 0 | 0.15666 | 0.73015 | 0.036932 | 0.69321 | 0.45834
7.0626 | 1.496 | 0.092428 | 0.00093303 | 0.022697 | 0.0010844 | 0.15388 | 0.72898 | 0.03687 | 0.69211 | 0.44414
7.0694 | 1.5027 | 0.089727 | 0.00093869 | 0.021797 | 0 | 0.15304 | 0.7345 | 0.036811 | 0.69769 | 0.45751
7.0762 | 1.5095 | 0.092624 | 0.000935 | 0.021711 | 0.0010867 | 0.15102 | 0.73262 | 0.036634 | 0.69599 | 0.4432
7.0829 | 1.5163 | 0.089741 | 0.00093884 | 0.0218 | 0 | 0.14986 | 0.73766 | 0.036553 | 0.7011 | 0.45744
7.0897 | 1.523 | 0.091594 | 0.00094111 | 0.020812 | 0 | 0.14916 | 0.73749 | 0.036435 | 0.70106 | 0.44818
7.0965 | 1.5298 | 0.089948 | 0.000941 | 0.02081 | 0.0010937 | 0.14879 | 0.73842 | 0.036358 | 0.70206 | 0.45639
7.1033 | 1.5366 | 0.089953 | 0.00094106 | 0.021852 | 0.0010938 | 0.14879 | 0.73737 | 0.036177 | 0.70119 | 0.45636
7.11 | 1.5434 | 0.091413 | 0.00093926 | 0.02181 | 0 | 0.14886 | 0.73697 | 0.036019 | 0.70095 | 0.44907
7.1168 | 1.5501 | 0.089923 | 0.00094074 | 0.020804 | 0 | 0.1491 | 0.73923 | 0.03596 | 0.70327 | 0.45651
7.1235 | 1.5569 | 0.091527 | 0 | 0.021837 | 0 | 0.14976 | 0.73687 | 0.035802 | 0.70107 | 0.44851
7.1303 | 1.5637 | 0.091224 | 0.00093732 | 0.022801 | 0 | 0.15068 | 0.73435 | 0.035643 | 0.69871 | 0.45
7.1371 | 1.5704 | 0.089925 | 0.0018815 | 0.021845 | 0 | 0.15124 | 0.73511 | 0.035485 | 0.69963 | 0.4565
7.1439 | 1.5772 | 0.089741 | 0.00093885 | 0.022838 | 0 | 0.15093 | 0.73555 | 0.035286 | 0.70027 | 0.45744
7.1506 | 1.584 | 0.091491 | 0.00094006 | 0.020789 | 0 | 0.15112 | 0.73565 | 0.03515 | 0.7005 | 0.44869
7.1574 | 1.5907 | 0.092791 | 0.00093669 | 0.022786 | 0 | 0.15165 | 0.73184 | 0.035069 | 0.69677 | 0.4424
7.1642 | 1.5975 | 0.092636 | 0.00093513 | 0.022748 | 0 | 0.15104 | 0.73264 | 0.034833 | 0.69781 | 0.44314
7.171 | 1.6043 | 0.088249 | 0.00094033 | 0.022874 | 0 | 0.15224 | 0.7357 | 0.034675 | 0.70103 | 0.46517
7.1777 | 1.611 | 0.092908 | 0.00093787 | 0.021777 | 0 | 0.15255 | 0.73183 | 0.034517 | 0.69731 | 0.44185
7.1845 | 1.6178 | 0.089729 | 0.00093872 | 0.022835 | 0.0010911 | 0.15198 | 0.73343 | 0.034457 | 0.69897 | 0.4575
7.1913 | 1.6246 | 0.091284 | 0.00093793 | 0.022816 | 0 | 0.15114 | 0.73382 | 0.034178 | 0.69965 | 0.4497
7.198 | 1.6313 | 0.091278 | 0.0018757 | 0.021778 | 0.0010901 | 0.15113 | 0.73285 | 0.03406 | 0.69879 | 0.44973
7.2048 | 1.6381 | 0.089917 | 0 | 0.022883 | 0 | 0.15122 | 0.73598 | 0.03396 | 0.70202 | 0.45654
7.2115 | 1.6449 | 0.091262 | 0.0009377 | 0.023847 | 0 | 0.15039 | 0.73356 | 0.033784 | 0.69978 | 0.44982
7.2183 | 1.6517 | 0.089694 | 0.0018767 | 0.023864 | 0 | 0.1505 | 0.73407 | 0.033666 | 0.7004 | 0.45768
7.2251 | 1.6584 | 0.091572 | 0.00094089 | 0.022888 | 0 | 0.14948 | 0.73512 | 0.033485 | 0.70164 | 0.44829
7.2319 | 1.6652 | 0.091549 | 0.00094065 | 0.023922 | 0 | 0.14873 | 0.73486 | 0.033309 | 0.70155 | 0.4484
7.2386 | 1.672 | 0.089858 | 0.0018801 | 0.023908 | 0 | 0.14793 | 0.73643 | 0.033169 | 0.70326 | 0.45684
7.2454 | 1.6787 | 0.090039 | 0.00094196 | 0.023956 | 0 | 0.14715 | 0.73791 | 0.033091 | 0.70482 | 0.45592
7.2522 | 1.6855 | 0.091265 | 0.0018755 | 0.024885 | 0 | 0.14543 | 0.73654 | 0.032973 | 0.70357 | 0.4498
7.2589 | 1.6923 | 0.091881 | 0.00094406 | 0.024009 | 0 | 0.14463 | 0.73854 | 0.032675 | 0.70586 | 0.44678
7.2657 | 1.699 | 0.091864 | 0.0018878 | 0.024005 | 0 | 0.14282 | 0.73943 | 0.032557 | 0.70687 | 0.44686
7.2725 | 1.7058 | 0.091895 | 0.00094421 | 0.024013 | 0 | 0.14144 | 0.74171 | 0.032358 | 0.70935 | 0.44671
7.2793 | 1.7126 | 0.092344 | 0.0018976 | 0.023081 | 0 | 0.14033 | 0.74235 | 0.0322 | 0.71015 | 0.44454
7.286 | 1.7193 | 0.092103 | 0.00094635 | 0.025114 | 0 | 0.13853 | 0.7433 | 0.03206 | 0.71124 | 0.44571
7.2928 | 1.7261 | 0.092141 | 0.00094674 | 0.025124 | 0 | 0.13716 | 0.74463 | 0.031902 | 0.71273 | 0.44552
7.2995 | 1.7329 | 0.09228 | 0.0018963 | 0.025162 | 0 | 0.13593 | 0.74473 | 0.031743 | 0.71299 | 0.44485
7.3063 | 1.7397 | 0.092223 | 0.0018952 | 0.025146 | 0 | 0.13441 | 0.74632 | 0.031427 | 0.7149 | 0.44512
7.3131 | 1.7464 | 0.092267 | 0.0018961 | 0.026206 | 0 | 0.13304 | 0.74659 | 0.031349 | 0.71524 | 0.44492
7.3198 | 1.7532 | 0.092259 | 0.0018959 | 0.025156 | 0.0011018 | 0.13195 | 0.74763 | 0.031073 | 0.71656 | 0.44495
7.3266 | 1.7599 | 0.09233 | 0.0018974 | 0.026225 | 0.0011026 | 0.13134 | 0.74711 | 0.030815 | 0.71629 | 0.44461
7.3334 | 1.7667 | 0.09246 | 0.0019 | 0.025211 | 0 | 0.13116 | 0.74926 | 0.030635 | 0.71863 | 0.44398
7.3402 | 1.7735 | 0.092593 | 0.0019028 | 0.025247 | 0 | 0.12991 | 0.75034 | 0.030418 | 0.71993 | 0.44335
7.3469 | 1.7803 | 0.09409 | 0.0009498 | 0.026255 | 0 | 0.1297 | 0.74901 | 0.0302 | 0.71881 | 0.4363
7.3537 | 1.787 | 0.094191 | 0.00095082 | 0.026284 | 0 | 0.12876 | 0.74982 | 0.029965 | 0.71985 | 0.43582
7.3605 | 1.7938 | 0.094039 | 0.0018986 | 0.026241 | 0 | 0.12819 | 0.74963 | 0.029784 | 0.71985 | 0.43653
7.3672 | 1.8006 | 0.092799 | 0.001907 | 0.026358 | 0 | 0.12804 | 0.7509 | 0.02949 | 0.72141 | 0.44236
7.374 | 1.8073 | 0.092763 | 0.0019063 | 0.026348 | 0.0011078 | 0.12727 | 0.75061 | 0.02925 | 0.72136 | 0.44253
7.3808 | 1.8141 | 0.09429 | 0.00095183 | 0.026311 | 0.0011063 | 0.12673 | 0.75061 | 0.02911 | 0.7215 | 0.43537
7.3875 | 1.8209 | 0.094204 | 0.00095095 | 0.027339 | 0.0011053 | 0.12554 | 0.75086 | 0.028856 | 0.72201 | 0.43577
7.3943 | 1.8276 | 0.094307 | 0.001904 | 0.026316 | 0.0011065 | 0.1246 | 0.75177 | 0.028576 | 0.72319 | 0.43529
7.4011 | 1.8344 | 0.094695 | 0 | 0.026424 | 0 | 0.12402 | 0.75486 | 0.028458 | 0.7264 | 0.43351
7.4078 | 1.8412 | 0.094656 | 0.001911 | 0.02747 | 0 | 0.12253 | 0.75344 | 0.02816 | 0.72528 | 0.43368
7.4146 | 1.8479 | 0.094884 | 0.00095782 | 0.027536 | 0 | 0.12137 | 0.75525 | 0.027943 | 0.72731 | 0.43264
7.4214 | 1.8547 | 0.096103 | 0.0019068 | 0.027409 | 0 | 0.11973 | 0.75485 | 0.027906 | 0.72694 | 0.42715
7.4282 | 1.8615 | 0.094958 | 0.00095856 | 0.026498 | 0 | 0.11857 | 0.75902 | 0.027626 | 0.73139 | 0.43231
7.4349 | 1.8683 | 0.094997 | 0.00095896 | 0.026509 | 0 | 0.11716 | 0.76037 | 0.02739 | 0.73298 | 0.43213
7.4417 | 1.875 | 0.098151 | 0.00095721 | 0.027519 | 0 | 0.1155 | 0.75787 | 0.02725 | 0.73062 | 0.41824
7.4485 | 1.8818 | 0.095217 | 0.0019224 | 0.02657 | 0 | 0.11416 | 0.76213 | 0.027092 | 0.73504 | 0.43113
7.4552 | 1.8886 | 0.095255 | 0.00096156 | 0.027644 | 0 | 0.11275 | 0.76339 | 0.026856 | 0.73653 | 0.43096
7.462 | 1.8953 | 0.09671 | 0.00095942 | 0.028643 | 0 | 0.11105 | 0.76264 | 0.026617 | 0.73602 | 0.42447
7.4688 | 1.9021 | 0.095312 | 0.0019243 | 0.028724 | 0 | 0.11027 | 0.76376 | 0.02654 | 0.73723 | 0.4307
7.4755 | 1.9089 | 0.095637 | 0.00096542 | 0.027755 | 0 | 0.10919 | 0.76645 | 0.0263 | 0.74015 | 0.42923
7.4823 | 1.9156 | 0.097259 | 0.00096486 | 0.027739 | 0 | 0.10803 | 0.76601 | 0.026065 | 0.73994 | 0.42208
7.4891 | 1.9224 | 0.098642 | 0.000962 | 0.027656 | 0 | 0.10589 | 0.76685 | 0.025906 | 0.74094 | 0.41616
7.4958 | 1.9292 | 0.097275 | 0.00096502 | 0.027743 | 0 | 0.10476 | 0.76925 | 0.025667 | 0.74359 | 0.42201
7.5026 | 1.936 | 0.097351 | 0.00096577 | 0.027765 | 0 | 0.10302 | 0.7709 | 0.025409 | 0.74549 | 0.42168
7.5094 | 1.9427 | 0.097524 | 0.00096749 | 0.027814 | 0 | 0.10247 | 0.77122 | 0.025291 | 0.74593 | 0.42093
7.5162 | 1.9495 | 0.096074 | 0.00096983 | 0.027882 | 0 | 0.10198 | 0.77309 | 0.025055 | 0.74803 | 0.42728
7.5229 | 1.9562 | 0.097599 | 0 | 0.028906 | 0 | 0.10072 | 0.77278 | 0.024834 | 0.74794 | 0.42061
7.5297 | 1.963 | 0.09906 | 0.00096608 | 0.028842 | 0 | 0.099031 | 0.7721 | 0.024599 | 0.7475 | 0.4144
7.5365 | 1.9698 | 0.096065 | 0.0019395 | 0.028951 | 0.0011271 | 0.097939 | 0.77398 | 0.02444 | 0.74954 | 0.42732
7.5432 | 1.9766 | 0.097826 | 0.00097049 | 0.028974 | 0 | 0.097649 | 0.77458 | 0.024201 | 0.75038 | 0.41963
7.55 | 1.9833 | 0.099517 | 0.00097053 | 0.027902 | 0 | 0.096918 | 0.77469 | 0.024065 | 0.75063 | 0.4125
7.5568 | 1.9901 | 0.098037 | 0.00097258 | 0.027961 | 0 | 0.095651 | 0.77738 | 0.023925 | 0.75345 | 0.41873
7.5636 | 1.9969 | 0.097952 | 0.0019435 | 0.029011 | 0 | 0.094466 | 0.77663 | 0.023667 | 0.75296 | 0.41909
7.5703 | 2.0036 | 0.099426 | 0.00096965 | 0.028948 | 0.001127 | 0.093529 | 0.776 | 0.023472 | 0.75253 | 0.41288
7.5771 | 2.0104 | 0.099578 | 0.00097113 | 0.030067 | 0.0011287 | 0.092202 | 0.77605 | 0.023332 | 0.75272 | 0.41225
7.5838 | 2.0172 | 0.10106 | 0.0019383 | 0.027862 | 0.0011264 | 0.091281 | 0.77673 | 0.023074 | 0.75366 | 0.4062
7.5906 | 2.024 | 0.098386 | 0.0019521 | 0.02914 | 0 | 0.090454 | 0.78007 | 0.022916 | 0.75715 | 0.41724
7.5974 | 2.0307 | 0.099987 | 0.0019502 | 0.029112 | 0 | 0.08963 | 0.77932 | 0.022776 | 0.75655 | 0.41056
7.6042 | 2.0375 | 0.098384 | 0.00097603 | 0.029139 | 0 | 0.089345 | 0.78216 | 0.022559 | 0.7596 | 0.41725
7.6109 | 2.0442 | 0.098395 | 0.00097614 | 0.030222 | 0 | 0.088247 | 0.78216 | 0.022301 | 0.75986 | 0.4172
7.6177 | 2.051 | 0.09853 | 0.00097747 | 0.029182 | 0 | 0.087998 | 0.78331 | 0.022183 | 0.76113 | 0.41663
7.6245 | 2.0578 | 0.098904 | 0.00098118 | 0.027123 | 0 | 0.08759 | 0.7854 | 0.022047 | 0.76336 | 0.41506
7.6312 | 2.0646 | 0.10027 | 0.00097787 | 0.028113 | 0 | 0.086924 | 0.78372 | 0.021807 | 0.76191 | 0.40941
7.638 | 2.0713 | 0.10014 | 0.00097659 | 0.029156 | 0 | 0.086071 | 0.78366 | 0.021572 | 0.76209 | 0.40994
7.6448 | 2.0781 | 0.10002 | 0.0029262 | 0.02912 | 0 | 0.085229 | 0.78271 | 0.02145 | 0.76126 | 0.41044
7.6515 | 2.0849 | 0.10045 | 0.00097968 | 0.028165 | 0 | 0.085232 | 0.78517 | 0.021292 | 0.76388 | 0.40865
7.6583 | 2.0916 | 0.10183 | 0 | 0.029155 | 0.0011351 | 0.084224 | 0.78365 | 0.021074 | 0.76258 | 0.40311
7.6651 | 2.0984 | 0.09869 | 0.00097906 | 0.030312 | 0.0011379 | 0.083326 | 0.78556 | 0.020956 | 0.7646 | 0.41596
7.6718 | 2.1052 | 0.10182 | 0.00097648 | 0.030232 | 0 | 0.083477 | 0.78349 | 0.020817 | 0.76267 | 0.40315
7.6786 | 2.112 | 0.10031 | 0.0019565 | 0.030288 | 0 | 0.082519 | 0.78493 | 0.020559 | 0.76437 | 0.40924
7.6854 | 2.1187 | 0.099085 | 0.00098298 | 0.029346 | 0 | 0.081801 | 0.78879 | 0.020522 | 0.76826 | 0.4143
7.6921 | 2.1255 | 0.099059 | 0.00098272 | 0.030425 | 0 | 0.081036 | 0.7885 | 0.020305 | 0.76819 | 0.41441
7.6989 | 2.1322 | 0.098991 | 0.00098205 | 0.030405 | 0 | 0.080609 | 0.78901 | 0.020205 | 0.76881 | 0.41469
7.7057 | 2.139 | 0.10072 | 0.00098231 | 0.02824 | 0.0011417 | 0.079516 | 0.7894 | 0.020025 | 0.76937 | 0.40756
7.7125 | 2.1458 | 0.10065 | 0.0019632 | 0.030391 | 0 | 0.078344 | 0.78865 | 0.019907 | 0.76874 | 0.40785
7.7192 | 2.1526 | 0.10216 | 0.00097974 | 0.030333 | 0.0022775 | 0.077084 | 0.78716 | 0.019767 | 0.76739 | 0.40181
7.726 | 2.1593 | 0.10244 | 0.00098234 | 0.030414 | 0 | 0.076917 | 0.78925 | 0.019513 | 0.76974 | 0.40075
7.7328 | 2.1661 | 0.10094 | 0.00098439 | 0.030477 | 0 | 0.076705 | 0.7909 | 0.019513 | 0.77138 | 0.40669
7.7395 | 2.1729 | 0.10097 | 0.0009847 | 0.029398 | 0 | 0.076357 | 0.79229 | 0.019255 | 0.77304 | 0.40657
7.7463 | 2.1796 | 0.10076 | 0.0009827 | 0.031511 | 0.0011422 | 0.075087 | 0.79051 | 0.019115 | 0.7714 | 0.40739
7.7531 | 2.1864 | 0.10086 | 0.0029508 | 0.030453 | 0 | 0.074412 | 0.79133 | 0.018975 | 0.77235 | 0.40702
7.7598 | 2.1932 | 0.10089 | 0.0019678 | 0.030462 | 0 | 0.074061 | 0.79262 | 0.018857 | 0.77376 | 0.4069
7.7666 | 2.1999 | 0.10082 | 0.0029496 | 0.030441 | 0.0011428 | 0.073638 | 0.79101 | 0.018721 | 0.77229 | 0.40718
7.7734 | 2.2067 | 0.099671 | 0.0019776 | 0.030613 | 0 | 0.073308 | 0.79443 | 0.018563 | 0.77587 | 0.41187
7.7801 | 2.2135 | 0.10267 | 0 | 0.031573 | 0 | 0.072627 | 0.79313 | 0.018382 | 0.77474 | 0.39982
7.7869 | 2.2203 | 0.099533 | 0.0019748 | 0.030571 | 0 | 0.07246 | 0.79546 | 0.018246 | 0.77722 | 0.41244
7.7937 | 2.227 | 0.099613 | 0.0019764 | 0.031688 | 0 | 0.07177 | 0.79495 | 0.018047 | 0.7769 | 0.4121
7.8004 | 2.2338 | 0.10115 | 0.0019729 | 0.030541 | 0 | 0.071643 | 0.79469 | 0.017907 | 0.77678 | 0.40584
7.8072 | 2.2405 | 0.10291 | 0.0019737 | 0.029463 | 0 | 0.070552 | 0.7951 | 0.01773 | 0.77737 | 0.39891
7.814 | 2.2473 | 0.10305 | 0.00098827 | 0.030597 | 0 | 0.070279 | 0.79508 | 0.01759 | 0.77749 | 0.39834
7.8208 | 2.2541 | 0.10288 | 0.0009866 | 0.031636 | 0 | 0.069786 | 0.79471 | 0.017513 | 0.7772 | 0.39902
7.8275 | 2.2609 | 0.10123 | 0.00098724 | 0.031657 | 0 | 0.069832 | 0.79629 | 0.017355 | 0.77894 | 0.40552
7.8343 | 2.2676 | 0.10313 | 0.00098901 | 0.03062 | 0 | 0.069583 | 0.79568 | 0.017233 | 0.77844 | 0.39805
7.8411 | 2.2744 | 0.10141 | 0.00098897 | 0.030619 | 0 | 0.069207 | 0.79778 | 0.017174 | 0.7806 | 0.40481
7.8478 | 2.2812 | 0.10153 | 0.00099014 | 0.03175 | 0 | 0.068165 | 0.79757 | 0.017056 | 0.78051 | 0.40433
7.8546 | 2.2879 | 0.1045 | 0.0009857 | 0.031607 | 0 | 0.067859 | 0.79505 | 0.016898 | 0.77815 | 0.39284
7.8614 | 2.2947 | 0.10301 | 0.00098782 | 0.032768 | 0 | 0.067631 | 0.79561 | 0.016799 | 0.77881 | 0.39853
7.8681 | 2.3015 | 0.10181 | 0.00099289 | 0.029642 | 0 | 0.067603 | 0.79995 | 0.016662 | 0.78329 | 0.40321
7.8749 | 2.3082 | 0.103 | 0.00098773 | 0.031673 | 0.001148 | 0.066504 | 0.79669 | 0.016541 | 0.78015 | 0.39856
7.8817 | 2.315 | 0.10128 | 0.0019755 | 0.031674 | 0.0011481 | 0.066133 | 0.79779 | 0.016345 | 0.78144 | 0.4053
7.8885 | 2.3218 | 0.10011 | 0.0019862 | 0.031845 | 0 | 0.066115 | 0.79995 | 0.016265 | 0.78368 | 0.41008
7.8952 | 2.3285 | 0.1019 | 0 | 0.031865 | 0 | 0.065781 | 0.80046 | 0.016125 | 0.78433 | 0.40287
7.902 | 2.3353 | 0.1017 | 0.0019836 | 0.031804 | 0 | 0.064528 | 0.79999 | 0.015988 | 0.784 | 0.40365
7.9087 | 2.3421 | 0.10328 | 0.0009904 | 0.031758 | 0 | 0.064062 | 0.79991 | 0.015871 | 0.78404 | 0.39749
7.9155 | 2.3488 | 0.10028 | 0 | 0.0319 | 0 | 0.064347 | 0.80348 | 0.015731 | 0.78774 | 0.40937
7.9223 | 2.3556 | 0.10181 | 0.00099286 | 0.031837 | 0 | 0.063469 | 0.80189 | 0.015591 | 0.7863 | 0.40323
7.9291 | 2.3624 | 0.10354 | 0.00099295 | 0.03184 | 0 | 0.062724 | 0.8009 | 0.015491 | 0.78541 | 0.39647
7.9358 | 2.3692 | 0.10182 | 0.001986 | 0.031841 | 0 | 0.062351 | 0.802 | 0.015355 | 0.78665 | 0.40317
7.9426 | 2.3759 | 0.10217 | 0 | 0.031951 | 0 | 0.062189 | 0.80369 | 0.015237 | 0.78845 | 0.40179
7.9494 | 2.3827 | 0.10356 | 0.0019862 | 0.031844 | 0 | 0.061606 | 0.80101 | 0.015097 | 0.78591 | 0.39642
7.9561 | 2.3895 | 0.10499 | 0.0019806 | 0.031755 | 0 | 0.061434 | 0.79984 | 0.014979 | 0.78486 | 0.39101
7.9629 | 2.3962 | 0.10351 | 0.00099269 | 0.031832 | 0 | 0.06083 | 0.80283 | 0.014839 | 0.78799 | 0.39657
7.9697 | 2.403 | 0.10196 | 0.0009944 | 0.031887 | 0 | 0.060935 | 0.80422 | 0.014762 | 0.78946 | 0.4026
7.9764 | 2.4098 | 0.10229 | 0.00099761 | 0.030886 | 0 | 0.06 | 0.80582 | 0.014681 | 0.79114 | 0.4013
7.9832 | 2.4165 | 0.10201 | 0.00099483 | 0.0319 | 0 | 0.059457 | 0.80564 | 0.014541 | 0.7911 | 0.40242
7.99 | 2.4233 | 0.1021 | 0.0029872 | 0.031929 | 0 | 0.058757 | 0.80422 | 0.014405 | 0.78982 | 0.40206
7.9968 | 2.4301 | 0.10375 | 0.00099491 | 0.033003 | 0.0011564 | 0.058708 | 0.80239 | 0.014287 | 0.78811 | 0.39569
8.0035 | 2.4368 | 0.10358 | 0.00099329 | 0.034048 | 0 | 0.058237 | 0.80315 | 0.014147 | 0.789 | 0.39633
8.0103 | 2.4436 | 0.10387 | 0.00099605 | 0.03194 | 0 | 0.057646 | 0.80555 | 0.014048 | 0.79151 | 0.39523
8.0171 | 2.4504 | 0.1038 | 0.0019909 | 0.03192 | 0 | 0.057233 | 0.80506 | 0.013989 | 0.79107 | 0.39548
8.0238 | 2.4572 | 0.10398 | 0.00099718 | 0.031976 | 0 | 0.056579 | 0.80647 | 0.01379 | 0.79268 | 0.39479
8.0306 | 2.4639 | 0.10397 | 0 | 0.031973 | 0 | 0.056575 | 0.80748 | 0.013654 | 0.79382 | 0.39482
8.0374 | 2.4707 | 0.10402 | 0.00099756 | 0.031988 | 0 | 0.056223 | 0.80677 | 0.013613 | 0.79316 | 0.39464
8.0441 | 2.4775 | 0.10396 | 0.00099692 | 0.03307 | 0 | 0.05581 | 0.80617 | 0.013495 | 0.79267 | 0.39489
8.0509 | 2.4842 | 0.10244 | 0.001998 | 0.033139 | 0.0011611 | 0.05555 | 0.80571 | 0.013355 | 0.79236 | 0.40074
8.0577 | 2.491 | 0.10429 | 0.0010001 | 0.032071 | 0 | 0.054856 | 0.80778 | 0.013237 | 0.79454 | 0.39362
8.0644 | 2.4978 | 0.10419 | 0.0019983 | 0.032039 | 0 | 0.054801 | 0.80697 | 0.013138 | 0.79384 | 0.39401
8.0712 | 2.5045 | 0.10269 | 0.0010015 | 0.032113 | 0.001164 | 0.054171 | 0.80886 | 0.012998 | 0.79586 | 0.39975
8.078 | 2.5113 | 0.10252 | 0.00099984 | 0.033167 | 0 | 0.053705 | 0.80961 | 0.01288 | 0.79673 | 0.40041
8.0847 | 2.5181 | 0.10427 | 0.0019999 | 0.032065 | 0 | 0.052954 | 0.80871 | 0.01274 | 0.79597 | 0.39369
8.0915 | 2.5248 | 0.1042 | 0.00099924 | 0.033147 | 0 | 0.052538 | 0.80912 | 0.012641 | 0.79648 | 0.39397
8.0983 | 2.5316 | 0.10431 | 0.0010003 | 0.033182 | 0 | 0.052595 | 0.80891 | 0.012504 | 0.79641 | 0.39355
8.1051 | 2.5384 | 0.10598 | 0.00099965 | 0.032055 | 0 | 0.051426 | 0.80954 | 0.012464 | 0.79708 | 0.38735
8.1118 | 2.5451 | 0.10446 | 0 | 0.03323 | 0 | 0.051155 | 0.81116 | 0.012346 | 0.79881 | 0.39298
8.1186 | 2.5519 | 0.10428 | 0.0020001 | 0.032068 | 0 | 0.05069 | 0.81096 | 0.012228 | 0.79873 | 0.39365
8.1254 | 2.5587 | 0.10443 | 0.0010014 | 0.033219 | 0.0011639 | 0.05038 | 0.80981 | 0.012129 | 0.79768 | 0.39311
8.1321 | 2.5655 | 0.10455 | 0.0010026 | 0.032149 | 0 | 0.049301 | 0.813 | 0.011948 | 0.80105 | 0.39266
8.1389 | 2.5722 | 0.10459 | 0.001003 | 0.033272 | 0 | 0.048944 | 0.81219 | 0.011889 | 0.8003 | 0.39248
8.1456 | 2.579 | 0.10467 | 0.0010037 | 0.032186 | 0 | 0.048218 | 0.81393 | 0.011731 | 0.8022 | 0.39221
8.1524 | 2.5857 | 0.10303 | 0.0010048 | 0.033329 | 0.0011678 | 0.047887 | 0.81358 | 0.011631 | 0.80195 | 0.39845
8.1592 | 2.5925 | 0.10307 | 0.0020103 | 0.032231 | 0.0011683 | 0.047526 | 0.814 | 0.011473 | 0.80252 | 0.39829
8.166 | 2.5993 | 0.10311 | 0.0010055 | 0.032244 | 0 | 0.047164 | 0.81648 | 0.011396 | 0.80508 | 0.39814
8.1727 | 2.6061 | 0.10474 | 0.0010045 | 0.03221 | 0 | 0.047495 | 0.81455 | 0.011374 | 0.80317 | 0.39191
8.1795 | 2.6128 | 0.10476 | 0.0010046 | 0.033325 | 0 | 0.046361 | 0.81455 | 0.011238 | 0.80332 | 0.39187
8.1863 | 2.6196 | 0.10469 | 0.002008 | 0.033304 | 0 | 0.045952 | 0.81404 | 0.011098 | 0.80295 | 0.39211
8.1931 | 2.6264 | 0.10494 | 0.0010063 | 0.031157 | 0 | 0.045679 | 0.81722 | 0.010998 | 0.80622 | 0.39119
8.1998 | 2.6332 | 0.10633 | 0.002006 | 0.033271 | 0 | 0.045148 | 0.81324 | 0.01088 | 0.80236 | 0.38606
8.2066 | 2.6399 | 0.10466 | 0.0010036 | 0.034402 | 0 | 0.045177 | 0.81476 | 0.01074 | 0.80402 | 0.39225
8.2134 | 2.6467 | 0.1062 | 0.0010017 | 0.03323 | 0.0011643 | 0.045092 | 0.81331 | 0.010722 | 0.80259 | 0.38654
8.2201 | 2.6534 | 0.10493 | 0 | 0.032268 | 0.0011696 | 0.044535 | 0.81709 | 0.010582 | 0.80651 | 0.39121
8.2269 | 2.6602 | 0.10496 | 0.0020132 | 0.032278 | 0 | 0.043406 | 0.81734 | 0.010464 | 0.80687 | 0.39109
8.2337 | 2.667 | 0.10626 | 0.0020046 | 0.032139 | 0 | 0.0436 | 0.816 | 0.010405 | 0.80559 | 0.38634
8.2404 | 2.6738 | 0.10504 | 0.0010073 | 0.033415 | 0 | 0.042677 | 0.81786 | 0.010306 | 0.80755 | 0.3908
8.2472 | 2.6805 | 0.10486 | 0.0020111 | 0.032244 | 0 | 0.042221 | 0.81867 | 0.010188 | 0.80848 | 0.3915
8.254 | 2.6873 | 0.10662 | 0.0020114 | 0.033362 | 0 | 0.041466 | 0.81654 | 0.010089 | 0.80645 | 0.38502
8.2607 | 2.6941 | 0.10504 | 0.0010073 | 0.032301 | 0 | 0.041533 | 0.82012 | 0.010048 | 0.81007 | 0.3908
8.2675 | 2.7008 | 0.10829 | 0 | 0.033336 | 0 | 0.040294 | 0.81808 | 0.0099302 | 0.80815 | 0.3791
8.2743 | 2.7076 | 0.10505 | 0.0010074 | 0.032303 | 0 | 0.040392 | 0.82125 | 0.0098124 | 0.81144 | 0.39078
8.281 | 2.7144 | 0.10535 | 0.0010103 | 0.031279 | 0 | 0.039745 | 0.82261 | 0.0097314 | 0.81288 | 0.38966
8.2878 | 2.7211 | 0.10529 | 0.0010097 | 0.033494 | 0 | 0.039339 | 0.82087 | 0.0096724 | 0.8112 | 0.38989
8.2946 | 2.7279 | 0.10385 | 0 | 0.032478 | 0 | 0.039078 | 0.82459 | 0.0095362 | 0.81505 | 0.39527
8.3014 | 2.7347 | 0.10662 | 0.0010057 | 0.032249 | 0 | 0.039183 | 0.82094 | 0.0094736 | 0.81147 | 0.38503
8.3081 | 2.7415 | 0.10502 | 0.0020142 | 0.032294 | 0.0011706 | 0.038477 | 0.82102 | 0.0093776 | 0.81165 | 0.39089
8.3149 | 2.7482 | 0.10503 | 0.0020145 | 0.033413 | 0 | 0.038482 | 0.82106 | 0.0093152 | 0.81174 | 0.39083
8.3216 | 2.755 | 0.10675 | 0.002014 | 0.033403 | 0 | 0.03809 | 0.81974 | 0.0091789 | 0.81056 | 0.38453
8.3284 | 2.7617 | 0.10544 | 0.0010112 | 0.032425 | 0 | 0.037867 | 0.82325 | 0.0090979 | 0.81415 | 0.38931
8.3352 | 2.7685 | 0.10674 | 0.0010068 | 0.032286 | 0 | 0.038085 | 0.82188 | 0.0090611 | 0.81282 | 0.38459
8.342 | 2.7753 | 0.10533 | 0.0010101 | 0.03239 | 0 | 0.037826 | 0.82345 | 0.0089395 | 0.81451 | 0.38974
8.3487 | 2.7821 | 0.10521 | 0.0010089 | 0.032352 | 0.0011726 | 0.037781 | 0.82248 | 0.0089025 | 0.81358 | 0.3902
8.3555 | 2.7888 | 0.10537 | 0.0010105 | 0.032402 | 0 | 0.037458 | 0.82376 | 0.0088217 | 0.81494 | 0.38959
8.3623 | 2.7956 | 0.10552 | 0 | 0.032447 | 0 | 0.037128 | 0.82491 | 0.0086633 | 0.81625 | 0.38905
8.369 | 2.8024 | 0.10519 | 0.0010087 | 0.033461 | 0 | 0.037012 | 0.82333 | 0.0086633 | 0.81467 | 0.39027
8.3758 | 2.8091 | 0.10698 | 0.0020182 | 0.031242 | 0 | 0.037026 | 0.82273 | 0.0086044 | 0.81413 | 0.38372
8.3826 | 2.8159 | 0.10691 | 0.0010084 | 0.033452 | 0 | 0.03662 | 0.82201 | 0.0084645 | 0.81355 | 0.38398
8.3893 | 2.8227 | 0.10718 | 0.001011 | 0.032418 | 0 | 0.036329 | 0.82307 | 0.0084461 | 0.81462 | 0.38302
8.3961 | 2.8294 | 0.10859 | 0.0020155 | 0.0312 | 0 | 0.036594 | 0.82161 | 0.008365 | 0.81324 | 0.37805
8.4029 | 2.8362 | 0.1071 | 0.0010102 | 0.032395 | 0 | 0.035921 | 0.82357 | 0.0082693 | 0.8153 | 0.38329
8.4096 | 2.843 | 0.10709 | 0.0010102 | 0.032392 | 0.0011741 | 0.035918 | 0.82241 | 0.0082286 | 0.81419 | 0.38332
8.4164 | 2.8498 | 0.10702 | 0.0010094 | 0.032369 | 0.0011733 | 0.035511 | 0.82292 | 0.0081291 | 0.81479 | 0.38359
8.4232 | 2.8565 | 0.10693 | 0.003026 | 0.033459 | 0 | 0.035483 | 0.8211 | 0.0080704 | 0.81303 | 0.3839
8.4299 | 2.8633 | 0.10891 | 0.0010107 | 0.03241 | 0 | 0.034791 | 0.82288 | 0.0080299 | 0.81485 | 0.37693
8.4367 | 2.87 | 0.10728 | 0 | 0.031331 | 0 | 0.035217 | 0.82617 | 0.0080115 | 0.81816 | 0.38263
8.4435 | 2.8768 | 0.10718 | 0.001011 | 0.032419 | 0 | 0.035184 | 0.8242 | 0.0079894 | 0.81621 | 0.383
8.4503 | 2.8836 | 0.10558 | 0.0010125 | 0.032466 | 0 | 0.034468 | 0.82648 | 0.007831 | 0.81865 | 0.38882
8.457 | 2.8903 | 0.1073 | 0 | 0.033575 | 0 | 0.034075 | 0.82505 | 0.0078126 | 0.81723 | 0.38257
8.4638 | 2.8971 | 0.10702 | 0.0010094 | 0.031253 | 0.0011733 | 0.034365 | 0.82518 | 0.0077719 | 0.81741 | 0.3836
8.4705 | 2.9039 | 0.10547 | 0.0010114 | 0.033551 | 0 | 0.034433 | 0.82554 | 0.0077316 | 0.81781 | 0.38922
8.4773 | 2.9107 | 0.10529 | 0.0010097 | 0.034609 | 0 | 0.033991 | 0.82511 | 0.0076727 | 0.81743 | 0.3899
8.4841 | 2.9174 | 0.10566 | 0.0010132 | 0.032491 | 0 | 0.033728 | 0.82711 | 0.0076358 | 0.81947 | 0.38853
8.4909 | 2.9242 | 0.10706 | 0.0010098 | 0.031265 | 0.0011737 | 0.033996 | 0.8255 | 0.0075546 | 0.81794 | 0.38345
8.4976 | 2.931 | 0.10726 | 0 | 0.032444 | 0 | 0.033296 | 0.827 | 0.0074959 | 0.8195 | 0.38271
8.5044 | 2.9377 | 0.10757 | 0 | 0.031414 | 0 | 0.033774 | 0.82724 | 0.0074554 | 0.81979 | 0.38163
8.5112 | 2.9445 | 0.10726 | 0.0010118 | 0.032443 | 0.001176 | 0.033296 | 0.82481 | 0.0073963 | 0.81741 | 0.38272
8.518 | 2.9513 | 0.10871 | 0.0010089 | 0.032351 | 0.0011726 | 0.033201 | 0.82356 | 0.0072968 | 0.81626 | 0.37762
8.5247 | 2.958 | 0.10766 | 0.0010155 | 0.03144 | 0 | 0.033035 | 0.82685 | 0.0072565 | 0.81959 | 0.38131
8.5315 | 2.9648 | 0.10727 | 0.0010119 | 0.032446 | 0 | 0.033299 | 0.82597 | 0.0071976 | 0.81877 | 0.38268
8.5382 | 2.9716 | 0.10731 | 0.0010122 | 0.032459 | 0 | 0.032929 | 0.82629 | 0.0071608 | 0.81913 | 0.38254
8.545 | 2.9784 | 0.1041 | 0.0030456 | 0.031431 | 0 | 0.032641 | 0.82879 | 0.0071202 | 0.82167 | 0.39435
8.5518 | 2.9851 | 0.10725 | 0.0020233 | 0.033559 | 0 | 0.032527 | 0.82464 | 0.0070797 | 0.81756 | 0.38275
8.5586 | 2.9919 | 0.10746 | 0.0010137 | 0.031384 | 0 | 0.032592 | 0.82755 | 0.0070208 | 0.82053 | 0.382
8.5653 | 2.9986 | 0.10739 | 0.001013 | 0.032483 | 0 | 0.032188 | 0.82692 | 0.0069398 | 0.81998 | 0.38224
8.5721 | 3.0054 | 0.10716 | 0.0010108 | 0.03353 | 0.0011748 | 0.032117 | 0.82501 | 0.0068807 | 0.81813 | 0.38309
8.5788 | 3.0122 | 0.10715 | 0.0010107 | 0.03241 | 0.0011747 | 0.032115 | 0.82614 | 0.0068622 | 0.81928 | 0.38311
8.5856 | 3.0189 | 0.10889 | 0.0010105 | 0.032403 | 0 | 0.031726 | 0.82597 | 0.0068035 | 0.81917 | 0.37701
8.5924 | 3.0257 | 0.10853 | 0.0010072 | 0.033411 | 0.0011706 | 0.031622 | 0.82426 | 0.0067812 | 0.81748 | 0.37825
8.5992 | 3.0325 | 0.10589 | 0.0010155 | 0.031441 | 0 | 0.031499 | 0.83015 | 0.0067225 | 0.82343 | 0.38766
8.6059 | 3.0393 | 0.10905 | 0.001012 | 0.032451 | 0 | 0.03139 | 0.8261 | 0.0066636 | 0.81944 | 0.37645
8.6127 | 3.046 | 0.10575 | 0.0010141 | 0.033641 | 0 | 0.03184 | 0.82775 | 0.0066636 | 0.82109 | 0.38818
8.6195 | 3.0528 | 0.10744 | 0.002027 | 0.032498 | 0 | 0.031819 | 0.82621 | 0.0066231 | 0.81959 | 0.38207
8.6263 | 3.0596 | 0.109 | 0.0010116 | 0.031318 | 0 | 0.031759 | 0.82691 | 0.0065457 | 0.82037 | 0.37662
8.633 | 3.0663 | 0.10742 | 0 | 0.032491 | 0.0011777 | 0.031811 | 0.8271 | 0.0065271 | 0.82058 | 0.38216
8.6398 | 3.0731 | 0.10575 | 0.0020283 | 0.03252 | 0 | 0.03184 | 0.82786 | 0.0064647 | 0.82139 | 0.38818
8.6465 | 3.0799 | 0.1072 | 0.0020224 | 0.031307 | 0 | 0.031748 | 0.82772 | 0.0064463 | 0.82127 | 0.38293
8.6533 | 3.0866 | 0.10744 | 0.0010134 | 0.032496 | 0 | 0.031817 | 0.82724 | 0.0064058 | 0.82083 | 0.3821
8.6601 | 3.0934 | 0.10739 | 0.001013 | 0.032483 | 0 | 0.032188 | 0.82692 | 0.0063469 | 0.82057 | 0.38224
8.6669 | 3.1002 | 0.10575 | 0.0020283 | 0.03252 | 0 | 0.03184 | 0.82786 | 0.0063064 | 0.82155 | 0.38818
8.6736 | 3.107 | 0.10744 | 0.0010134 | 0.032496 | 0 | 0.031817 | 0.82724 | 0.0062695 | 0.82097 | 0.3821
8.6804 | 3.1137 | 0.10754 | 0 | 0.032529 | 0 | 0.031849 | 0.82808 | 0.0062474 | 0.82183 | 0.38171
8.6872 | 3.1205 | 0.10919 | 0 | 0.031372 | 0 | 0.032197 | 0.82725 | 0.0061701 | 0.82107 | 0.37597
8.6939 | 3.1273 | 0.10563 | 0.0020259 | 0.032482 | 0.0011774 | 0.031803 | 0.82688 | 0.0061478 | 0.82074 | 0.38863
8.7007 | 3.134 | 0.10732 | 0.0010123 | 0.03246 | 0 | 0.031782 | 0.82743 | 0.0061112 | 0.82132 | 0.38252
8.7075 | 3.1408 | 0.10752 | 0.0020284 | 0.0314 | 0 | 0.031074 | 0.82798 | 0.0060707 | 0.82191 | 0.3818
8.7142 | 3.1476 | 0.10709 | 0.0020202 | 0.033508 | 0.0023481 | 0.030567 | 0.82447 | 0.0060297 | 0.81844 | 0.38334
8.721 | 3.1543 | 0.10744 | 0.0020269 | 0.032498 | 0.0011779 | 0.030668 | 0.82619 | 0.0059894 | 0.8202 | 0.38208
8.7278 | 3.1611 | 0.11092 | 0.0010131 | 0.030245 | 0 | 0.030657 | 0.82716 | 0.0059307 | 0.82123 | 0.37008
8.7346 | 3.1679 | 0.10744 | 0.0010135 | 0.032498 | 0 | 0.030668 | 0.82838 | 0.0058939 | 0.82249 | 0.38208
8.7413 | 3.1747 | 0.10617 | 0 | 0.032649 | 0 | 0.030041 | 0.83114 | 0.0058718 | 0.82527 | 0.38664
8.7481 | 3.1814 | 0.10732 | 0.0010123 | 0.032461 | 0.0011766 | 0.029485 | 0.82854 | 0.0058311 | 0.82271 | 0.3825
8.7549 | 3.1882 | 0.10767 | 0.0010156 | 0.030321 | 0 | 0.029581 | 0.83141 | 0.0057723 | 0.82564 | 0.38127
8.7616 | 3.195 | 0.10768 | 0.0010157 | 0.031446 | 0 | 0.029583 | 0.83028 | 0.0057355 | 0.82454 | 0.38124
8.7684 | 3.2017 | 0.10748 | 0.0020277 | 0.031389 | 0.0011784 | 0.029146 | 0.82878 | 0.0056948 | 0.82308 | 0.38193
8.7752 | 3.2085 | 0.10772 | 0.0010161 | 0.031458 | 0 | 0.02921 | 0.8306 | 0.0056729 | 0.82493 | 0.3811
8.7819 | 3.2152 | 0.10756 | 0.0010146 | 0.031413 | 0 | 0.028401 | 0.83161 | 0.0055956 | 0.82601 | 0.38164
8.7887 | 3.222 | 0.11082 | 0.0010122 | 0.031337 | 0 | 0.028332 | 0.8285 | 0.0055772 | 0.82292 | 0.37042
8.7955 | 3.2288 | 0.1093 | 0.0010143 | 0.031404 | 0 | 0.028009 | 0.83028 | 0.0055366 | 0.82474 | 0.37559
8.8022 | 3.2356 | 0.1076 | 0.0010149 | 0.031423 | 0.0011796 | 0.028025 | 0.83076 | 0.0054775 | 0.82528 | 0.38152
8.809 | 3.2423 | 0.11079 | 0.0010119 | 0.032447 | 0 | 0.027559 | 0.82819 | 0.0054777 | 0.82271 | 0.37052
8.8158 | 3.2491 | 0.10922 | 0.0010136 | 0.031382 | 0 | 0.027606 | 0.83078 | 0.0054372 | 0.82534 | 0.37586
8.8225 | 3.2559 | 0.10926 | 0.001014 | 0.031394 | 0 | 0.027233 | 0.8311 | 0.0053967 | 0.8257 | 0.37571
8.8293 | 3.2627 | 0.10769 | 0.0010158 | 0.031449 | 0 | 0.027281 | 0.83257 | 0.0053562 | 0.82721 | 0.3812
8.8361 | 3.2694 | 0.10773 | 0.0020323 | 0.029213 | 0 | 0.026906 | 0.83412 | 0.0052973 | 0.82883 | 0.38107
8.8429 | 3.2762 | 0.10906 | 0.0020243 | 0.031337 | 0.0011764 | 0.026801 | 0.8296 | 0.0052786 | 0.82432 | 0.37639
8.8496 | 3.2829 | 0.10773 | 0.0010162 | 0.031461 | 0 | 0.026907 | 0.83289 | 0.0052383 | 0.82765 | 0.38105
8.8564 | 3.2897 | 0.11091 | 0.001013 | 0.031363 | 0 | 0.026439 | 0.83027 | 0.0051978 | 0.82507 | 0.37012
8.8632 | 3.2965 | 0.10777 | 0.0010166 | 0.031473 | 0 | 0.026533 | 0.83321 | 0.005161 | 0.82804 | 0.38091
8.8699 | 3.3033 | 0.10777 | 0.0010166 | 0.031473 | 0 | 0.026533 | 0.83321 | 0.0051205 | 0.82809 | 0.38091
8.8767 | 3.31 | 0.11079 | 0.0010119 | 0.031328 | 0 | 0.02641 | 0.83046 | 0.00508 | 0.82538 | 0.37052
8.8835 | 3.3168 | 0.10914 | 0.0010129 | 0.031359 | 0.0011772 | 0.026053 | 0.83126 | 0.0050614 | 0.8262 | 0.37613
8.8902 | 3.3236 | 0.10772 | 0.0010161 | 0.030336 | 0 | 0.026905 | 0.83402 | 0.0049805 | 0.82904 | 0.38108
8.897 | 3.3303 | 0.10764 | 0.0010154 | 0.031436 | 0.0011801 | 0.026501 | 0.83222 | 0.0049803 | 0.82724 | 0.38136
8.9038 | 3.3371 | 0.1077 | 0.0020318 | 0.031452 | 0 | 0.027283 | 0.83154 | 0.0049437 | 0.82659 | 0.38117
8.9105 | 3.3439 | 0.10937 | 0.001015 | 0.030301 | 0.0011797 | 0.027259 | 0.83088 | 0.0048809 | 0.826 | 0.37536
8.9173 | 3.3506 | 0.10942 | 0.0010155 | 0.03144 | 0 | 0.026889 | 0.83123 | 0.0048627 | 0.82637 | 0.37516
8.9241 | 3.3574 | 0.10951 | 0.0010163 | 0.032588 | 0 | 0.027294 | 0.82959 | 0.0048443 | 0.82475 | 0.37487
8.9308 | 3.3642 | 0.10799 | 0 | 0.03041 | 0 | 0.027742 | 0.83386 | 0.0047854 | 0.82908 | 0.38015
8.9376 | 3.3709 | 0.10765 | 0.0010155 | 0.032562 | 0 | 0.027656 | 0.83111 | 0.0047448 | 0.82637 | 0.38132
8.9444 | 3.3777 | 0.10923 | 0.0010137 | 0.032505 | 0 | 0.027607 | 0.82965 | 0.0046859 | 0.82496 | 0.37583
8.9512 | 3.3845 | 0.10773 | 0.0010162 | 0.032585 | 0 | 0.02806 | 0.83061 | 0.0046454 | 0.82596 | 0.38105
8.9579 | 3.3913 | 0.10733 | 0.0010124 | 0.033585 | 0.0011767 | 0.02834 | 0.82855 | 0.0046268 | 0.82393 | 0.38246
8.9647 | 3.398 | 0.10892 | 0.0020217 | 0.033531 | 0 | 0.028295 | 0.82723 | 0.0046049 | 0.82263 | 0.37689
8.9715 | 3.4048 | 0.10776 | 0.0010164 | 0.031469 | 0.0011814 | 0.027682 | 0.83089 | 0.0045458 | 0.82635 | 0.38096
8.9782 | 3.4116 | 0.10773 | 0.0020324 | 0.031462 | 0 | 0.028061 | 0.83071 | 0.0045055 | 0.82621 | 0.38104
8.985 | 3.4183 | 0.10789 | 0.0010177 | 0.032634 | 0 | 0.027717 | 0.83074 | 0.0044871 | 0.82625 | 0.38049
8.9918 | 3.4251 | 0.10758 | 0.0020295 | 0.03254 | 0 | 0.028405 | 0.82945 | 0.0044281 | 0.82502 | 0.38158
8.9985 | 3.4319 | 0.10756 | 0 | 0.033655 | 0.0011792 | 0.028399 | 0.82921 | 0.0044279 | 0.82478 | 0.38165
9.0053 | 3.4386 | 0.10919 | 0.0020267 | 0.032495 | 0 | 0.027982 | 0.8283 | 0.0043876 | 0.82392 | 0.37595
9.0121 | 3.4454 | 0.10931 | 0.0010145 | 0.033651 | 0 | 0.028012 | 0.82801 | 0.0043692 | 0.82364 | 0.37554
9.0188 | 3.4522 | 0.1058 | 0.0020293 | 0.032535 | 0.0011793 | 0.028017 | 0.83044 | 0.0043285 | 0.82611 | 0.38799
9.0256 | 3.459 | 0.10776 | 0.0010164 | 0.031469 | 0.0011814 | 0.027682 | 0.83089 | 0.004288 | 0.82661 | 0.38096
9.0324 | 3.4657 | 0.10777 | 0.0010166 | 0.032598 | 0 | 0.027686 | 0.83093 | 0.0042698 | 0.82666 | 0.3809
9.0392 | 3.4725 | 0.10804 | 0.0010191 | 0.031553 | 0 | 0.027371 | 0.83201 | 0.0042293 | 0.82778 | 0.37995
9.0459 | 3.4793 | 0.10727 | 0.0020237 | 0.033565 | 0.0011761 | 0.026792 | 0.82917 | 0.0042106 | 0.82496 | 0.38268
9.0527 | 3.486 | 0.11093 | 0.0010131 | 0.033607 | 0 | 0.026442 | 0.82801 | 0.0041703 | 0.82384 | 0.37007
9.0595 | 3.4928 | 0.10761 | 0.001015 | 0.032549 | 0.0011798 | 0.026877 | 0.83077 | 0.0041701 | 0.8266 | 0.38148
9.0662 | 3.4995 | 0.10764 | 0.0030461 | 0.032558 | 0 | 0.025733 | 0.83102 | 0.0041114 | 0.82691 | 0.38136
9.073 | 3.5063 | 0.10782 | 0.002034 | 0.030362 | 0 | 0.026159 | 0.83363 | 0.0040893 | 0.82954 | 0.38075
9.0798 | 3.5131 | 0.10627 | 0.0010192 | 0.031554 | 0 | 0.025829 | 0.83532 | 0.0040709 | 0.83125 | 0.38627
9.0865 | 3.5199 | 0.10813 | 0.00102 | 0.031579 | 0 | 0.025464 | 0.8338 | 0.004012 | 0.82979 | 0.37963
9.0933 | 3.5266 | 0.10928 | 0.0010142 | 0.032521 | 0 | 0.024936 | 0.83225 | 0.004012 | 0.82824 | 0.37565
9.1001 | 3.5334 | 0.11108 | 0.0010145 | 0.030287 | 0 | 0.024943 | 0.83268 | 0.0039715 | 0.82871 | 0.36957
9.1068 | 3.5402 | 0.10936 | 0.001015 | 0.032546 | 0 | 0.024187 | 0.83289 | 0.003953 | 0.82893 | 0.37536
9.1136 | 3.547 | 0.10789 | 0 | 0.031509 | 0 | 0.024253 | 0.83634 | 0.0038941 | 0.83245 | 0.38048
9.1204 | 3.5537 | 0.10812 | 0 | 0.030449 | 0 | 0.024305 | 0.83712 | 0.003872 | 0.83325 | 0.37966
9.1271 | 3.5605 | 0.10794 | 0.0010182 | 0.031524 | 0 | 0.023879 | 0.83564 | 0.0038352 | 0.8318 | 0.3803
9.1339 | 3.5672 | 0.10798 | 0.0010185 | 0.030408 | 0 | 0.023501 | 0.83709 | 0.0037947 | 0.8333 | 0.38018
9.1407 | 3.574 | 0.10779 | 0.0020335 | 0.031479 | 0.0011817 | 0.023076 | 0.83444 | 0.0037945 | 0.83065 | 0.38084
9.1474 | 3.5808 | 0.1096 | 0.0010171 | 0.030366 | 0 | 0.023084 | 0.83594 | 0.0037542 | 0.83218 | 0.37456
9.1542 | 3.5876 | 0.10784 | 0.0020344 | 0.031493 | 0 | 0.022702 | 0.83593 | 0.0036953 | 0.83223 | 0.38066
9.161 | 3.5943 | 0.10961 | 0.0020344 | 0.030368 | 0 | 0.023086 | 0.83491 | 0.0036768 | 0.83123 | 0.37453
9.1678 | 3.6011 | 0.10834 | 0.0010219 | 0.029378 | 0 | 0.022419 | 0.83884 | 0.0036363 | 0.83521 | 0.37892
9.1745 | 3.6079 | 0.1079 | 0.0010178 | 0.030385 | 0.0011829 | 0.021944 | 0.83757 | 0.0035956 | 0.83398 | 0.38046
9.1813 | 3.6146 | 0.10939 | 0.0010152 | 0.030308 | 0.0011799 | 0.022657 | 0.83545 | 0.0035956 | 0.83185 | 0.37527
9.1881 | 3.6214 | 0.10961 | 0.0010172 | 0.031494 | 0 | 0.021933 | 0.83595 | 0.0035553 | 0.83239 | 0.37452
9.1948 | 3.6282 | 0.10976 | 0.0010186 | 0.029284 | 0 | 0.021577 | 0.83836 | 0.0034964 | 0.83486 | 0.37401
9.2016 | 3.6349 | 0.108 | 0.0010187 | 0.03154 | 0 | 0.021194 | 0.83825 | 0.0034964 | 0.83475 | 0.38011
9.2084 | 3.6417 | 0.11122 | 0.0010158 | 0.030326 | 0 | 0.021517 | 0.83592 | 0.0034559 | 0.83247 | 0.3691
9.2151 | 3.6485 | 0.10933 | 0.0020294 | 0.031415 | 0.0011793 | 0.02111 | 0.83493 | 0.0034188 | 0.83151 | 0.37546
9.2219 | 3.6553 | 0.1081 | 0.0010197 | 0.029315 | 0 | 0.021214 | 0.84035 | 0.0033785 | 0.83697 | 0.37974
9.2287 | 3.662 | 0.1113 | 0.0010165 | 0.029223 | 0 | 0.020763 | 0.8377 | 0.0033785 | 0.83432 | 0.36884
9.2354 | 3.6688 | 0.10827 | 0.0010213 | 0.03049 | 0 | 0.020861 | 0.83936 | 0.0033196 | 0.83604 | 0.37915
9.2422 | 3.6756 | 0.10847 | 0 | 0.030545 | 0 | 0.020124 | 0.84087 | 0.0032791 | 0.83759 | 0.37847
9.249 | 3.6823 | 0.10957 | 0.0010169 | 0.030359 | 0 | 0.020002 | 0.83905 | 0.0032607 | 0.83579 | 0.37464
9.2558 | 3.6891 | 0.1068 | 0.0010242 | 0.029445 | 0 | 0.019759 | 0.84297 | 0.0032386 | 0.83973 | 0.38436
9.2625 | 3.6959 | 0.1082 | 0.0020413 | 0.029342 | 0 | 0.019303 | 0.84111 | 0.0032018 | 0.83791 | 0.37939
9.2693 | 3.7026 | 0.10835 | 0.0010221 | 0.029383 | 0 | 0.018944 | 0.8423 | 0.0031797 | 0.83912 | 0.37886
9.276 | 3.7094 | 0.11009 | 0.0010217 | 0.028243 | 0 | 0.018551 | 0.84209 | 0.0031391 | 0.83895 | 0.37288
9.2828 | 3.7162 | 0.10998 | 0.0010206 | 0.029343 | 0 | 0.018531 | 0.84113 | 0.0031207 | 0.83801 | 0.37327
9.2896 | 3.7229 | 0.11002 | 0.0020421 | 0.028225 | 0 | 0.018153 | 0.84156 | 0.0030802 | 0.83848 | 0.37312
9.2964 | 3.7297 | 0.11135 | 0.001017 | 0.029238 | 0 | 0.01808 | 0.84031 | 0.0030618 | 0.83725 | 0.36866
9.3031 | 3.7365 | 0.10978 | 0.0020376 | 0.029289 | 0.0011841 | 0.018112 | 0.8396 | 0.0030027 | 0.8366 | 0.37395
9.3099 | 3.7432 | 0.10998 | 0.0010207 | 0.029344 | 0 | 0.017374 | 0.84228 | 0.0029808 | 0.8393 | 0.37324
9.3167 | 3.75 | 0.10818 | 0.0030613 | 0.029336 | 0 | 0.01737 | 0.84205 | 0.0029624 | 0.83909 | 0.37946
9.3234 | 3.7568 | 0.11002 | 0.001021 | 0.028225 | 0 | 0.016994 | 0.84374 | 0.0029219 | 0.84082 | 0.37312
9.3302 | 3.7635 | 0.10992 | 0.0030602 | 0.028198 | 0 | 0.016978 | 0.84185 | 0.002885 | 0.83896 | 0.37347
9.337 | 3.7703 | 0.1116 | 0.0010192 | 0.028175 | 0 | 0.016964 | 0.84225 | 0.0028629 | 0.83938 | 0.36785
9.3437 | 3.7771 | 0.1099 | 0.0010199 | 0.028194 | 0 | 0.016975 | 0.84391 | 0.0028445 | 0.84107 | 0.37353
9.3505 | 3.7838 | 0.10852 | 0.0010236 | 0.028297 | 0 | 0.016263 | 0.8459 | 0.0027856 | 0.84311 | 0.37827
9.3573 | 3.7906 | 0.1097 | 0.001018 | 0.029268 | 0.0011832 | 0.016559 | 0.84228 | 0.0027854 | 0.83949 | 0.37422
9.364 | 3.7974 | 0.11144 | 0.0010178 | 0.029262 | 0 | 0.01617 | 0.84211 | 0.0027635 | 0.83934 | 0.36836
9.3708 | 3.8041 | 0.10997 | 0 | 0.028211 | 0.0011861 | 0.016213 | 0.84442 | 0.0027265 | 0.8417 | 0.37331
9.3776 | 3.8109 | 0.11173 | 0.0010204 | 0.028207 | 0 | 0.015825 | 0.84322 | 0.0027046 | 0.84052 | 0.36743
9.3844 | 3.8177 | 0.11314 | 0.0020344 | 0.028118 | 0 | 0.01616 | 0.84055 | 0.0026641 | 0.83789 | 0.36284
9.3911 | 3.8245 | 0.11031 | 0.0010237 | 0.0283 | 0 | 0.01549 | 0.84488 | 0.0026457 | 0.84223 | 0.37214
9.3979 | 3.8312 | 0.11019 | 0.0010226 | 0.028268 | 0 | 0.015473 | 0.84505 | 0.0026272 | 0.84242 | 0.37255
9.4047 | 3.838 | 0.11156 | 0 | 0.028165 | 0 | 0.015031 | 0.84525 | 0.0026051 | 0.84264 | 0.36798
9.4114 | 3.8448 | 0.10996 | 0.0020409 | 0.028208 | 0 | 0.01544 | 0.84435 | 0.0025683 | 0.84179 | 0.37334
9.4182 | 3.8515 | 0.11165 | 0.0010197 | 0.028187 | 0 | 0.015428 | 0.84372 | 0.0025278 | 0.84119 | 0.36769
9.425 | 3.8583 | 0.11002 | 0 | 0.028224 | 0 | 0.015835 | 0.84592 | 0.0025057 | 0.84342 | 0.37313
9.4317 | 3.8651 | 0.11168 | 0 | 0.028196 | 0 | 0.015047 | 0.84508 | 0.0024873 | 0.84259 | 0.36758
9.4385 | 3.8718 | 0.10995 | 0.0010204 | 0.028206 | 0 | 0.015439 | 0.84539 | 0.0024468 | 0.84294 | 0.37337
9.4453 | 3.8786 | 0.11142 | 0.0030527 | 0.028129 | 0.0011827 | 0.014242 | 0.84198 | 0.0024466 | 0.83953 | 0.36845
9.452 | 3.8854 | 0.11302 | 0.0020322 | 0.028089 | 0 | 0.01499 | 0.84187 | 0.0024284 | 0.83944 | 0.36321
9.4588 | 3.8921 | 0.10967 | 0.0020356 | 0.028135 | 0.001183 | 0.01463 | 0.84435 | 0.0023877 | 0.84196 | 0.37432
9.4656 | 3.8989 | 0.11154 | 0.0020374 | 0.02816 | 0 | 0.014257 | 0.84401 | 0.0023879 | 0.84162 | 0.36804
9.4724 | 3.9057 | 0.1116 | 0.0010193 | 0.027048 | 0.0011847 | 0.013494 | 0.84565 | 0.0023471 | 0.84331 | 0.36784
9.4791 | 3.9124 | 0.11019 | 0.0010226 | 0.027138 | 0 | 0.014312 | 0.84734 | 0.0023289 | 0.84501 | 0.37255
9.4859 | 3.9192 | 0.11011 | 0.0010219 | 0.027118 | 0 | 0.013915 | 0.84783 | 0.0023289 | 0.84551 | 0.37282
9.4927 | 3.926 | 0.11143 | 0.0010177 | 0.027008 | 0.0011829 | 0.013859 | 0.8455 | 0.0022882 | 0.84321 | 0.36839
9.4994 | 3.9328 | 0.10994 | 0.0010203 | 0.028205 | 0.0023718 | 0.013122 | 0.84534 | 0.0022291 | 0.84311 | 0.37339
9.5062 | 3.9395 | 0.1115 | 0.0010183 | 0.029276 | 0 | 0.013482 | 0.84472 | 0.0022516 | 0.84247 | 0.36817
9.513 | 3.9463 | 0.11178 | 0.0010209 | 0.028221 | 0 | 0.01313 | 0.84585 | 0.0022295 | 0.84362 | 0.36724
9.5197 | 3.9531 | 0.10996 | 0.0010205 | 0.028209 | 0 | 0.013124 | 0.84769 | 0.0021706 | 0.84552 | 0.37333
9.5265 | 3.9598 | 0.10828 | 0.003064 | 0.028233 | 0 | 0.013135 | 0.84729 | 0.0021522 | 0.84514 | 0.37913
9.5333 | 3.9666 | 0.10992 | 0.0020402 | 0.027071 | 0 | 0.013505 | 0.84746 | 0.0021706 | 0.84529 | 0.37346
9.54 | 3.9734 | 0.11157 | 0.001019 | 0.027042 | 0 | 0.01272 | 0.84765 | 0.0021116 | 0.84554 | 0.36793
9.5468 | 3.9801 | 0.11192 | 0 | 0.025997 | 0 | 0.01276 | 0.84932 | 0.0021116 | 0.84721 | 0.36677
9.5536 | 3.9869 | 0.11193 | 0.0010223 | 0.025999 | 0 | 0.012761 | 0.84828 | 0.0020711 | 0.84621 | 0.36674
9.5603 | 3.9937 | 0.11192 | 0 | 0.025997 | 0 | 0.01276 | 0.84932 | 0.0020527 | 0.84727 | 0.36677
9.5671 | 4.0005 | 0.1104 | 0.0010245 | 0.026056 | 0 | 0.012401 | 0.85012 | 0.0020306 | 0.84809 | 0.37185
9.5739 | 4.0072 | 0.11039 | 0 | 0.026053 | 0 | 0.0124 | 0.85116 | 0.0020122 | 0.84915 | 0.37188
9.5807 | 4.014 | 0.11174 | 0.0010205 | 0.027082 | 0 | 0.012353 | 0.84781 | 0.0020122 | 0.8458 | 0.36739
9.5874 | 4.0207 | 0.11169 | 0.0010201 | 0.027072 | 0 | 0.012734 | 0.84748 | 0.0019717 | 0.84551 | 0.36753
9.5942 | 4.0275 | 0.11335 | 0.001019 | 0.025916 | 0 | 0.011949 | 0.84777 | 0.0019349 | 0.84583 | 0.36217
9.601 | 4.0343 | 0.11166 | 0.0010198 | 0.027063 | 0 | 0.011958 | 0.8483 | 0.0019349 | 0.84637 | 0.36765
9.6077 | 4.0411 | 0.10993 | 0.0020403 | 0.027073 | 0 | 0.012348 | 0.84861 | 0.0019128 | 0.8467 | 0.37344
9.6145 | 4.0478 | 0.11176 | 0.0010208 | 0.02596 | 0.0011864 | 0.01197 | 0.8481 | 0.0018721 | 0.84623 | 0.3673
9.6213 | 4.0546 | 0.11182 | 0.0010213 | 0.027103 | 0 | 0.01159 | 0.84846 | 0.0018944 | 0.84657 | 0.3671
9.628 | 4.0614 | 0.11167 | 0.0020397 | 0.027065 | 0 | 0.011959 | 0.84727 | 0.0018539 | 0.84542 | 0.36762
9.6348 | 4.0681 | 0.1085 | 0.0020469 | 0.026028 | 0 | 0.012001 | 0.85142 | 0.0018354 | 0.84959 | 0.37835
9.6416 | 4.0749 | 0.11113 | 0.0020299 | 0.028057 | 0.0023593 | 0.011134 | 0.84529 | 0.0018129 | 0.84348 | 0.3694
9.6483 | 4.0817 | 0.11013 | 0.0020442 | 0.027123 | 0 | 0.011598 | 0.8491 | 0.0018133 | 0.84729 | 0.37274
9.6551 | 4.0884 | 0.10983 | 0.0010193 | 0.028177 | 0.0023694 | 0.010796 | 0.84781 | 0.0017761 | 0.84603 | 0.37376
9.6619 | 4.0952 | 0.11158 | 0.001019 | 0.02817 | 0.0011844 | 0.011564 | 0.84649 | 0.0017542 | 0.84473 | 0.36792
9.6687 | 4.102 | 0.11348 | 0.0010203 | 0.027076 | 0 | 0.010806 | 0.84761 | 0.001736 | 0.84588 | 0.36173
9.6754 | 4.1088 | 0.11017 | 0.0010224 | 0.027132 | 0 | 0.011215 | 0.85047 | 0.0017139 | 0.84875 | 0.37263
9.6822 | 4.1155 | 0.11025 | 0.0010232 | 0.027153 | 0 | 0.01045 | 0.85112 | 0.0017139 | 0.84941 | 0.37234
9.689 | 4.1223 | 0.11346 | 0 | 0.025942 | 0.0011856 | 0.010804 | 0.84861 | 0.0016953 | 0.84691 | 0.36181
9.6957 | 4.1291 | 0.11171 | 0.0010202 | 0.027075 | 0 | 0.01042 | 0.84978 | 0.0016771 | 0.8481 | 0.36749
9.7025 | 4.1358 | 0.11169 | 0.0010201 | 0.025943 | 0.0011856 | 0.010418 | 0.84974 | 0.0016548 | 0.84809 | 0.36754
9.7093 | 4.1426 | 0.11172 | 0.0020407 | 0.027077 | 0 | 0.010421 | 0.84875 | 0.001655 | 0.84709 | 0.36746
9.716 | 4.1494 | 0.11188 | 0 | 0.025988 | 0.0011877 | 0.010823 | 0.85012 | 0.0016548 | 0.84846 | 0.3669
9.7228 | 4.1561 | 0.11049 | 0.0010254 | 0.026077 | 0 | 0.010472 | 0.85194 | 0.0015961 | 0.85034 | 0.37154
9.7296 | 4.1629 | 0.11029 | 0.0010235 | 0.02603 | 0 | 0.010066 | 0.85259 | 0.0015961 | 0.851 | 0.37222
9.7363 | 4.1697 | 0.11174 | 0.0010206 | 0.025955 | 0 | 0.010037 | 0.85124 | 0.0015961 | 0.84965 | 0.36737
9.7431 | 4.1765 | 0.11016 | 0.0020448 | 0.026001 | 0.0011883 | 0.010055 | 0.85055 | 0.0015553 | 0.84899 | 0.37263
9.7499 | 4.1832 | 0.11174 | 0.0010206 | 0.025955 | 0 | 0.010037 | 0.85124 | 0.0015776 | 0.84967 | 0.36737
9.7566 | 4.19 | 0.11307 | 0.0010166 | 0.026978 | 0 | 0.009998 | 0.84893 | 0.0015555 | 0.84738 | 0.36304
9.7634 | 4.1967 | 0.11162 | 0.0010194 | 0.027053 | 0.0011849 | 0.010026 | 0.8491 | 0.0015369 | 0.84756 | 0.36778
9.7702 | 4.2035 | 0.11029 | 0.0010236 | 0.027163 | 0 | 0.010067 | 0.85145 | 0.0014966 | 0.84996 | 0.3722
9.7769 | 4.2103 | 0.11165 | 0.0010198 | 0.025934 | 0.0011852 | 0.0096434 | 0.85056 | 0.001478 | 0.84909 | 0.36766
9.7837 | 4.2171 | 0.11177 | 0 | 0.025961 | 0.0011865 | 0.0096532 | 0.85143 | 0.001478 | 0.84995 | 0.36729
9.7905 | 4.2238 | 0.11021 | 0.0020456 | 0.024881 | 0 | 0.0096722 | 0.85319 | 0.0014377 | 0.85175 | 0.37248
9.7973 | 4.2306 | 0.11021 | 0.0010228 | 0.026011 | 0 | 0.009672 | 0.85309 | 0.0014598 | 0.85163 | 0.37249
9.804 | 4.2374 | 0.11167 | 0.0020399 | 0.025939 | 0 | 0.009645 | 0.8507 | 0.0014598 | 0.84924 | 0.3676
9.8108 | 4.2441 | 0.1117 | 0.0010202 | 0.025944 | 0.0011857 | 0.0092612 | 0.85089 | 0.0014375 | 0.84945 | 0.36752
9.8176 | 4.2509 | 0.11175 | 0.0020413 | 0.024828 | 0 | 0.0088797 | 0.8525 | 0.0014193 | 0.85108 | 0.36734
9.8243 | 4.2577 | 0.11037 | 0.0010243 | 0.027182 | 0.0011905 | 0.0092988 | 0.85094 | 0.001397 | 0.84954 | 0.37194
9.8311 | 4.2645 | 0.1098 | 0.002038 | 0.025914 | 0.0023687 | 0.0088652 | 0.85102 | 0.0013599 | 0.84966 | 0.37388
9.8379 | 4.2712 | 0.11183 | 0.0010214 | 0.025975 | 0 | 0.0092722 | 0.8519 | 0.0013604 | 0.85054 | 0.36708
9.8446 | 4.278 | 0.11029 | 0.0010235 | 0.024898 | 0 | 0.0089046 | 0.85489 | 0.0013604 | 0.85353 | 0.37222
9.8514 | 4.2848 | 0.11332 | 0.0010188 | 0.02591 | 0 | 0.0088638 | 0.85088 | 0.0013604 | 0.84952 | 0.36225
9.8582 | 4.2915 | 0.11348 | 0.0010203 | 0.025948 | 0 | 0.0096483 | 0.8499 | 0.0013198 | 0.84858 | 0.36173
9.865 | 4.2983 | 0.11016 | 0.0010224 | 0.026 | 0.0011883 | 0.0088946 | 0.85273 | 0.0012791 | 0.85145 | 0.37264
9.8717 | 4.305 | 0.11178 | 0.0010209 | 0.024834 | 0.0011865 | 0.0084955 | 0.85269 | 0.0013012 | 0.85139 | 0.36726
9.8785 | 4.3118 | 0.11332 | 0.0010188 | 0.02591 | 0 | 0.0088638 | 0.85088 | 0.0013014 | 0.84958 | 0.36225
9.8853 | 4.3186 | 0.11016 | 0.0010224 | 0.024871 | 0 | 0.0088948 | 0.85505 | 0.0012793 | 0.85377 | 0.37263
9.892 | 4.3254 | 0.11053 | 0.0010258 | 0.024953 | 0 | 0.0089243 | 0.85457 | 0.0012793 | 0.85329 | 0.3714
9.8988 | 4.3321 | 0.11199 | 0.0010228 | 0.024881 | 0 | 0.0088986 | 0.85321 | 0.0012609 | 0.85195 | 0.36656
9.9056 | 4.3389 | 0.11174 | 0.0010206 | 0.024826 | 0 | 0.008879 | 0.85353 | 0.0012388 | 0.85229 | 0.36737
9.9123 | 4.3457 | 0.11008 | 0.0010216 | 0.024851 | 0.0011873 | 0.0085012 | 0.85436 | 0.0012386 | 0.85312 | 0.37293
9.9191 | 4.3525 | 0.11178 | 0.0010209 | 0.024834 | 0.0011865 | 0.0084955 | 0.85269 | 0.0012018 | 0.85149 | 0.36726
9.9259 | 4.3592 | 0.11196 | 0.0010226 | 0.026005 | 0 | 0.0081226 | 0.85289 | 0.001202 | 0.85169 | 0.36666
9.9326 | 4.366 | 0.11049 | 0.0010254 | 0.023809 | 0 | 0.0081451 | 0.85653 | 0.0011799 | 0.85535 | 0.37155
9.9394 | 4.3727 | 0.11192 | 0.0010222 | 0.025995 | 0 | 0.0085061 | 0.85256 | 0.001202 | 0.85136 | 0.3668
9.9462 | 4.3795 | 0.11195 | 0.0010225 | 0.024873 | 0 | 0.0081221 | 0.85403 | 0.0011799 | 0.85285 | 0.36668
9.9529 | 4.3863 | 0.112 | 0.0010229 | 0.024883 | 0 | 0.0077383 | 0.85436 | 0.0011615 | 0.8532 | 0.36654
9.9597 | 4.3931 | 0.1134 | 0.0010196 | 0.024802 | 0 | 0.0080988 | 0.85268 | 0.0011615 | 0.85152 | 0.36199
9.9665 | 4.3998 | 0.11148 | 0.0030545 | 0.024768 | 0 | 0.0080877 | 0.85261 | 0.0011615 | 0.85145 | 0.36824
9.9733 | 4.4066 | 0.11025 | 0.0010232 | 0.02489 | 0 | 0.0081276 | 0.85571 | 0.001121 | 0.85459 | 0.37234
9.98 | 4.4134 | 0.11163 | 0.0010195 | 0.024801 | 0 | 0.0077128 | 0.85484 | 0.001121 | 0.85372 | 0.36775
9.9868 | 4.4201 | 0.11041 | 0.0010247 | 0.024927 | 0 | 0.0077521 | 0.85588 | 0.0011026 | 0.85478 | 0.37179
9.9936 | 4.4269 | 0.11187 | 0 | 0.025984 | 0 | 0.0077297 | 0.85442 | 0.0011026 | 0.85331 | 0.36695
10.0003 | 4.4337 | 0.11006 | 0.0020428 | 0.024847 | 0 | 0.0077271 | 0.85533 | 0.0010805 | 0.85424 | 0.37299
10.0071 | 4.4404 | 0.11204 | 0.0010233 | 0.024892 | 0 | 0.0073543 | 0.85469 | 0.0010805 | 0.85361 | 0.3664
10.0139 | 4.4472 | 0.11164 | 0.0020392 | 0.024802 | 0 | 0.0077134 | 0.85381 | 0.0010621 | 0.85275 | 0.36772
10.0206 | 4.454 | 0.11199 | 0.0010228 | 0.02488 | 0.0011888 | 0.0077377 | 0.85318 | 0.0010618 | 0.85212 | 0.36657
10.0274 | 4.4607 | 0.11158 | 0.0010191 | 0.024791 | 0 | 0.0080953 | 0.85451 | 0.0010436 | 0.85347 | 0.36789
10.0342 | 4.4675 | 0.11187 | 0.0010217 | 0.023724 | 0 | 0.0077293 | 0.85566 | 0.0010436 | 0.85462 | 0.36697
10.041 | 4.4743 | 0.11155 | 0.0010188 | 0.024783 | 0 | 0.0073219 | 0.85533 | 0.0010436 | 0.85429 | 0.36802
10.0477 | 4.4811 | 0.11009 | 0.0010217 | 0.024854 | 0 | 0.007343 | 0.85669 | 0.0010215 | 0.85567 | 0.37288
10.0545 | 4.4878 | 0.11166 | 0.0010198 | 0.023681 | 0 | 0.0073295 | 0.85631 | 0.0010215 | 0.85529 | 0.36763
10.0612 | 4.4946 | 0.11323 | 0.001018 | 0.023639 | 0 | 0.0073166 | 0.85479 | 0.0010215 | 0.85377 | 0.36253
10.068 | 4.5014 | 0.11179 | 0.002042 | 0.022578 | 0 | 0.0073377 | 0.85625 | 0.00098471 | 0.85527 | 0.36722
10.0748 | 4.5081 | 0.11188 | 0 | 0.022598 | 0.0011877 | 0.007344 | 0.85699 | 0.00098451 | 0.856 | 0.36691
10.0816 | 4.5149 | 0.11183 | 0.0010214 | 0.023716 | 0 | 0.0069541 | 0.85648 | 0.0010031 | 0.85548 | 0.36709
10.0883 | 4.5216 | 0.1102 | 0 | 0.02488 | 0 | 0.0073505 | 0.85757 | 0.0010031 | 0.85656 | 0.3725
10.0951 | 4.5284 | 0.1119 | 0.001022 | 0.022602 | 0 | 0.0073452 | 0.85713 | 0.00098471 | 0.85614 | 0.36685
10.1019 | 4.5352 | 0.1134 | 0.0020391 | 0.022547 | 0 | 0.0069419 | 0.85507 | 0.00096262 | 0.8541 | 0.36199
10.1086 | 4.542 | 0.11171 | 0.0010202 | 0.02369 | 0 | 0.0069464 | 0.85664 | 0.00096262 | 0.85568 | 0.36749
10.1154 | 4.5488 | 0.11179 | 0.001021 | 0.023707 | 0 | 0.0073376 | 0.85615 | 0.0009442 | 0.8552 | 0.36723
10.1222 | 4.5555 | 0.1148 | 0.0010162 | 0.023597 | 0 | 0.0073036 | 0.85328 | 0.00096262 | 0.85232 | 0.35759
10.1289 | 4.5623 | 0.11287 | 0.0020295 | 0.024685 | 0.0011794 | 0.0072929 | 0.85194 | 0.00096241 | 0.85098 | 0.36371
10.1357 | 4.5691 | 0.11163 | 0.0010195 | 0.024801 | 0 | 0.0077128 | 0.85484 | 0.00096262 | 0.85388 | 0.36775
10.1425 | 4.5758 | 0.1134 | 0.0010195 | 0.023674 | 0 | 0.0069418 | 0.85496 | 0.0009442 | 0.85402 | 0.36199
10.1493 | 4.5826 | 0.11189 | 0 | 0.0226 | 0 | 0.0073446 | 0.85816 | 0.00092211 | 0.85724 | 0.36688
10.156 | 4.5893 | 0.113 | 0.0020319 | 0.024714 | 0 | 0.0073016 | 0.85295 | 0.00090369 | 0.85205 | 0.36328
10.1628 | 4.5961 | 0.11169 | 0 | 0.023686 | 0.0011856 | 0.0069453 | 0.8565 | 0.000944 | 0.85555 | 0.36755
10.1695 | 4.6029 | 0.11154 | 0.0010187 | 0.023655 | 0 | 0.0073215 | 0.85647 | 0.00090369 | 0.85556 | 0.36804
10.1763 | 4.6097 | 0.11322 | 0.0010179 | 0.02251 | 0.0011831 | 0.0073155 | 0.85476 | 0.00090348 | 0.85385 | 0.36258
10.1831 | 4.6164 | 0.11323 | 0.001018 | 0.023639 | 0 | 0.0073166 | 0.85479 | 0.00090369 | 0.85389 | 0.36253
10.1899 | 4.6232 | 0.11019 | 0.0010226 | 0.022615 | 0.0011886 | 0.0073496 | 0.85763 | 0.00088507 | 0.85675 | 0.37255
10.1966 | 4.63 | 0.11331 | 0.0010187 | 0.022528 | 0 | 0.0077067 | 0.85544 | 0.00088528 | 0.85455 | 0.3623
10.2034 | 4.6367 | 0.11324 | 0.0010181 | 0.024766 | 0 | 0.007317 | 0.85366 | 0.00088528 | 0.85277 | 0.36251
10.2102 | 4.6435 | 0.1132 | 0.0010177 | 0.024757 | 0 | 0.0076992 | 0.85333 | 0.00086318 | 0.85247 | 0.36265
10.217 | 4.6503 | 0.10996 | 0.0010205 | 0.023697 | 0 | 0.0073345 | 0.85798 | 0.00086318 | 0.85712 | 0.37331
10.2237 | 4.657 | 0.11171 | 0.0010202 | 0.02369 | 0 | 0.0069464 | 0.85664 | 0.00088528 | 0.85575 | 0.36749
10.2305 | 4.6638 | 0.11163 | 0.0010195 | 0.024801 | 0 | 0.0077128 | 0.85484 | 0.00086318 | 0.85398 | 0.36775
10.2372 | 4.6706 | 0.11183 | 0.0010214 | 0.023716 | 0 | 0.0069541 | 0.85648 | 0.00084477 | 0.85564 | 0.36709
10.244 | 4.6773 | 0.11179 | 0.001021 | 0.023707 | 0 | 0.0073376 | 0.85615 | 0.00086318 | 0.85529 | 0.36723
10.2508 | 4.6841 | 0.11032 | 0 | 0.023773 | 0 | 0.0073582 | 0.85855 | 0.00086318 | 0.85769 | 0.37211
10.2576 | 4.6909 | 0.11148 | 0.0030545 | 0.023642 | 0 | 0.0069323 | 0.85489 | 0.00084477 | 0.85405 | 0.36824
10.2643 | 4.6977 | 0.11312 | 0.002034 | 0.023615 | 0 | 0.0073091 | 0.85392 | 0.00086318 | 0.85306 | 0.3629
10.2711 | 4.7044 | 0.1115 | 0.0010184 | 0.024773 | 0 | 0.0077043 | 0.855 | 0.00086318 | 0.85414 | 0.36816
10.2779 | 4.7112 | 0.11331 | 0.0010188 | 0.023656 | 0 | 0.0077072 | 0.8543 | 0.00082635 | 0.85348 | 0.36227
10.2846 | 4.718 | 0.11174 | 0.0010206 | 0.023698 | 0 | 0.0077208 | 0.85582 | 0.00082635 | 0.85499 | 0.36737
10.2914 | 4.7247 | 0.11191 | 0.0020442 | 0.022603 | 0 | 0.0073458 | 0.8561 | 0.00080426 | 0.85529 | 0.36682
10.2982 | 4.7315 | 0.11331 | 0.0010188 | 0.023656 | 0 | 0.0077072 | 0.8543 | 0.00084477 | 0.85346 | 0.36227
10.3049 | 4.7383 | 0.11301 | 0.001016 | 0.023593 | 0.0011809 | 0.008071 | 0.85313 | 0.00084456 | 0.85228 | 0.36324
10.3117 | 4.745 | 0.11303 | 0.0010162 | 0.02472 | 0 | 0.0080721 | 0.85316 | 0.00080426 | 0.85236 | 0.36319
10.3185 | 4.7518 | 0.11322 | 0.0010179 | 0.02251 | 0.0011831 | 0.0073155 | 0.85476 | 0.00080405 | 0.85395 | 0.36258
10.3252 | 4.7586 | 0.1132 | 0.0010177 | 0.024757 | 0 | 0.0076992 | 0.85333 | 0.00080426 | 0.85252 | 0.36265
10.332 | 4.7653 | 0.11305 | 0.0020327 | 0.024723 | 0 | 0.0069199 | 0.85328 | 0.00078584 | 0.85249 | 0.36314
10.3388 | 4.7721 | 0.1132 | 0.0010177 | 0.024757 | 0 | 0.0076992 | 0.85333 | 0.00082635 | 0.8525 | 0.36265
10.3455 | 4.7789 | 0.11335 | 0.0010191 | 0.022537 | 0 | 0.0073242 | 0.85577 | 0.00080426 | 0.85496 | 0.36216
10.3523 | 4.7857 | 0.11275 | 0.0020274 | 0.02466 | 0 | 0.0072856 | 0.85327 | 0.00080426 | 0.85247 | 0.36407
10.3591 | 4.7924 | 0.11153 | 0.0010186 | 0.023653 | 0.0011839 | 0.0073209 | 0.85529 | 0.00080405 | 0.85449 | 0.36807
10.3659 | 4.7992 | 0.11359 | 0 | 0.022585 | 0 | 0.0073397 | 0.85648 | 0.00080426 | 0.85568 | 0.36139
10.3726 | 4.806 | 0.11316 | 0.0020348 | 0.023624 | 0 | 0.0069271 | 0.85425 | 0.00078584 | 0.85347 | 0.36276
10.3794 | 4.8127 | 0.11315 | 0.0010172 | 0.022496 | 0 | 0.0069261 | 0.85641 | 0.00078584 | 0.85563 | 0.36281
10.3862 | 4.8195 | 0.11163 | 0.0020392 | 0.023675 | 0 | 0.0065564 | 0.85609 | 0.00080426 | 0.85529 | 0.36773
10.3929 | 4.8263 | 0.11315 | 0.0010172 | 0.022496 | 0 | 0.0069261 | 0.85641 | 0.00076375 | 0.85565 | 0.36281
10.3997 | 4.833 | 0.11161 | 0.0010194 | 0.022543 | 0.0011848 | 0.0065549 | 0.85709 | 0.00078564 | 0.8563 | 0.36781
10.4065 | 4.8398 | 0.11137 | 0.0010172 | 0.023619 | 0.0011822 | 0.0065409 | 0.85627 | 0.00076354 | 0.85551 | 0.3686
10.4132 | 4.8466 | 0.11154 | 0.0010187 | 0.022528 | 0 | 0.0061654 | 0.85875 | 0.00078584 | 0.85796 | 0.36804
10.42 | 4.8533 | 0.11161 | 0 | 0.022543 | 0 | 0.0065549 | 0.85929 | 0.00074533 | 0.85855 | 0.36781
10.4268 | 4.8601 | 0.11319 | 0.0010176 | 0.022505 | 0 | 0.0065438 | 0.85674 | 0.00076375 | 0.85598 | 0.36267
10.4336 | 4.8669 | 0.11153 | 0.0010186 | 0.022526 | 0.0011839 | 0.0061649 | 0.85758 | 0.00076354 | 0.85681 | 0.36807
10.4403 | 4.8736 | 0.11335 | 0.0010191 | 0.02141 | 0 | 0.0061677 | 0.85805 | 0.00076375 | 0.85729 | 0.36216
10.4471 | 4.8804 | 0.11166 | 0.0010198 | 0.022553 | 0 | 0.0061722 | 0.85859 | 0.00076375 | 0.85783 | 0.36764
10.4539 | 4.8872 | 0.11141 | 0.0010175 | 0.022502 | 0.0011826 | 0.0061581 | 0.85773 | 0.00074512 | 0.85699 | 0.36848
10.4606 | 4.894 | 0.11307 | 0.0010165 | 0.02248 | 0 | 0.0065367 | 0.8569 | 0.00076375 | 0.85614 | 0.36307
10.4674 | 4.9007 | 0.11314 | 0.0010172 | 0.021369 | 0.0011822 | 0.0057713 | 0.85752 | 0.00074512 | 0.85678 | 0.36284
10.4742 | 4.9075 | 0.11323 | 0.001018 | 0.022513 | 0 | 0.0061613 | 0.85707 | 0.00074533 | 0.85633 | 0.36253
10.4809 | 4.9143 | 0.11323 | 0.001018 | 0.021386 | 0 | 0.0061609 | 0.85821 | 0.00072692 | 0.85748 | 0.36255
10.4877 | 4.921 | 0.11323 | 0.001018 | 0.022513 | 0 | 0.0061613 | 0.85707 | 0.00074533 | 0.85633 | 0.36253
10.4945 | 4.9278 | 0.11315 | 0.0010173 | 0.022497 | 0 | 0.0057721 | 0.85756 | 0.00074533 | 0.85682 | 0.36279
10.5013 | 4.9346 | 0.11314 | 0.0010172 | 0.022495 | 0.0011823 | 0.0057716 | 0.85639 | 0.00072671 | 0.85566 | 0.36282

## 750 C CO cycle (2nd)
calibrated data, mole fractions
time/ min | time / minutes | He | O2 | CO2 | CH4 | H2 | m/z=28 | CO | N2 after CO removal | Total molar flowrate | Expected flow of He | 0.041051 | 0.041051
10.508 | 0 | 0.11143 | 0.0020355 | 0.023632 | 0 | 0.0061595 | 0.85674 | 0.00070482 | 0.85604
10.5148 | 0.0067833 | 0.11336 | 0.0010191 | 0.022538 | 0 | 0.0061681 | 0.85692 | 0.00070482 | 0.85621 | 0.36213 |  | CO/H2O co-feeding cycle
10.5215 | 0.01355 | 0.11178 | 0.001021 | 0.022578 | 0 | 0.006179 | 0.85844 | 0.00074533 | 0.85769 | 0.36723 |  | volumetric flow rate (nl/min) | volumetric flow rate (m3/s) | molar flow rate at inlet | Molar fractions (dry) | Molar fractions (wet basis)
10.5283 | 0.020317 | 0.11166 | 0.0010198 | 0.022553 | 0 | 0.0061722 | 0.85859 | 0.00070482 | 0.85789 | 0.36764 | CO | 3 | 0.003 | 0.12315 | 0.27273 | 0.23077
10.5351 | 0.027083 | 0.11037 | 0 | 0.023784 | 0 | 0.0058117 | 0.86004 | 0.00072692 | 0.85931 | 0.37194 | N2 | 7 | 0.007 | 0.28736 | 0.63636 | 0.53846
10.5419 | 0.033867 | 0.1134 | 0 | 0.023674 | 0 | 0.0057847 | 0.85714 | 0.00070482 | 0.85644 | 0.362 | He | 1 | 0.001 | 0.041051 | 0.090909 | 0.076923
10.5486 | 0.040633 | 0.11329 | 0.0010185 | 0.024777 | 0 | 0.0057791 | 0.85513 | 0.00068641 | 0.85445 | 0.36235 | H2O | 2 | 0.002 | 0.082102 | 0.18182 | 0.15385
10.5554 | 0.047383 | 0.11173 | 0.0010204 | 0.025951 | 0 | 0.0057898 | 0.85551 | 0.00068641 | 0.85483 | 0.36743 | Total | 13
10.5622 | 0.054167 | 0.11354 | 0.0010208 | 0.024832 | 0 | 0.0057919 | 0.85482 | 0.00070482 | 0.85411 | 0.36155 |  |  | Total dry basis | 0.45156
10.5689 | 0.060933 | 0.11184 | 0 | 0.025977 | 0 | 0.0057957 | 0.85639 | 0.00070482 | 0.85568 | 0.36705 |  |  |  | 0.53366
10.5757 | 0.0677 | 0.11206 | 0.0010235 | 0.026028 | 0 | 0.0050328 | 0.85586 | 0.00068641 | 0.85517 | 0.36633
10.5825 | 0.074467 | 0.11044 | 0.0010249 | 0.027199 | 0 | 0.0054278 | 0.85591 | 0.00070482 | 0.8552 | 0.3717
10.5892 | 0.081233 | 0.11178 | 0.0010209 | 0.028222 | 0 | 0.0054065 | 0.85357 | 0.00070482 | 0.85286 | 0.36724
10.596 | 0.088 | 0.11361 | 0.0010214 | 0.029365 | 0 | 0.0054092 | 0.85059 | 0.00070482 | 0.84989 | 0.36132
10.6028 | 0.094783 | 0.11196 | 0.0020451 | 0.028266 | 0 | 0.0050282 | 0.8527 | 0.00070482 | 0.852 | 0.36666
10.6096 | 0.10155 | 0.11042 | 0.0010247 | 0.030593 | 0 | 0.0058143 | 0.85215 | 0.00070482 | 0.85144 | 0.37178
10.6163 | 0.10832 | 0.11206 | 0.0010234 | 0.032818 | 0 | 0.0054198 | 0.84868 | 0.00070482 | 0.84798 | 0.36634
10.6231 | 0.11508 | 0.11021 | 0.0010229 | 0.031668 | 0.0011888 | 0.0054167 | 0.85049 | 0.0006862 | 0.8498 | 0.37246
10.6299 | 0.12185 | 0.11188 | 0.0020437 | 0.031637 | 0.0011877 | 0.0057979 | 0.84745 | 0.00070461 | 0.84675 | 0.36691
10.6366 | 0.12862 | 0.11183 | 0.0020427 | 0.033879 | 0 | 0.0054086 | 0.84684 | 0.00068641 | 0.84616 | 0.3671
10.6434 | 0.13538 | 0.10894 | 0.0020552 | 0.03295 | 0 | 0.005053 | 0.851 | 0.00074533 | 0.85026 | 0.37683
10.6502 | 0.14217 | 0.11045 | 0.0010251 | 0.035136 | 0 | 0.0046529 | 0.84873 | 0.00074533 | 0.84799 | 0.37166
10.6569 | 0.14893 | 0.11207 | 0.0010235 | 0.036216 | 0.0011896 | 0.0054203 | 0.84408 | 0.00072671 | 0.84336 | 0.3663
10.6637 | 0.1557 | 0.11067 | 0.0020541 | 0.036341 | 0 | 0.0050505 | 0.84588 | 0.00070482 | 0.84518 | 0.37093
10.6705 | 0.16247 | 0.11266 | 0.0010289 | 0.035269 | 0 | 0.0046704 | 0.84638 | 0.00074533 | 0.84563 | 0.36439
10.6772 | 0.16925 | 0.10909 | 0.0020581 | 0.038686 | 0 | 0.0050602 | 0.8451 | 0.00072692 | 0.84438 | 0.37629
10.684 | 0.17602 | 0.11093 | 0.002059 | 0.038703 | 0 | 0.0050624 | 0.84325 | 0.00072692 | 0.84252 | 0.37006
10.6908 | 0.18278 | 0.10954 | 0.0010333 | 0.039988 | 0 | 0.0042993 | 0.84514 | 0.00072692 | 0.84441 | 0.37475
10.6975 | 0.18955 | 0.10962 | 0.001034 | 0.040017 | 0 | 0.0046935 | 0.84464 | 0.00072692 | 0.84391 | 0.37448
10.7043 | 0.19632 | 0.10947 | 0.0010326 | 0.042245 | 0 | 0.0050776 | 0.84218 | 0.00074533 | 0.84143 | 0.375
10.7111 | 0.20308 | 0.10936 | 0.0020632 | 0.043345 | 0 | 0.0050727 | 0.84016 | 0.00072692 | 0.83943 | 0.37536
10.7179 | 0.20987 | 0.10971 | 0.0010349 | 0.042339 | 0 | 0.005089 | 0.84182 | 0.00078584 | 0.84104 | 0.37416
10.7246 | 0.21662 | 0.11131 | 0 | 0.045691 | 0.0012007 | 0.0050799 | 0.83671 | 0.00076354 | 0.83595 | 0.36878
10.7314 | 0.22338 | 0.10976 | 0 | 0.045791 | 0.0012033 | 0.0046995 | 0.83855 | 0.00078563 | 0.83776 | 0.37401
10.7382 | 0.23017 | 0.11157 | 0 | 0.045797 | 0 | 0.0050917 | 0.83754 | 0.00080426 | 0.83673 | 0.36793
10.7449 | 0.23692 | 0.10853 | 0 | 0.046032 | 0 | 0.0047242 | 0.84072 | 0.00078584 | 0.83993 | 0.37825
10.7517 | 0.2437 | 0.10993 | 0.0010369 | 0.045861 | 0.0012052 | 0.0054911 | 0.83648 | 0.00080405 | 0.83567 | 0.37344
10.7585 | 0.25047 | 0.10994 | 0.0010371 | 0.047015 | 0 | 0.0054919 | 0.83651 | 0.00082635 | 0.83569 | 0.37338
10.7652 | 0.25723 | 0.11008 | 0.0020767 | 0.048223 | 0 | 0.0054989 | 0.83412 | 0.00080426 | 0.83331 | 0.37291
10.772 | 0.264 | 0.11014 | 0.001039 | 0.04825 | 0.0012076 | 0.005895 | 0.83346 | 0.00084456 | 0.83262 | 0.3727
10.7788 | 0.27077 | 0.11176 | 0.0010372 | 0.048167 | 0 | 0.0058848 | 0.83315 | 0.00086318 | 0.83229 | 0.36732
10.7855 | 0.27753 | 0.11002 | 0 | 0.049342 | 0.0012062 | 0.0058882 | 0.83354 | 0.00088507 | 0.83266 | 0.37313
10.7923 | 0.2843 | 0.11004 | 0.001038 | 0.050501 | 0 | 0.0058896 | 0.83253 | 0.00088528 | 0.83164 | 0.37304
10.7991 | 0.29108 | 0.10867 | 0 | 0.050702 | 0 | 0.005913 | 0.83471 | 0.00092211 | 0.83379 | 0.37775
10.8058 | 0.29785 | 0.10847 | 0.0010402 | 0.05061 | 0 | 0.0066892 | 0.83319 | 0.00088528 | 0.8323 | 0.37845
10.8126 | 0.30462 | 0.10993 | 0.0020739 | 0.051596 | 0 | 0.0070602 | 0.82934 | 0.00092211 | 0.82842 | 0.37342
10.8194 | 0.31138 | 0.1085 | 0 | 0.051772 | 0.0012093 | 0.0074779 | 0.83104 | 0.00096241 | 0.83008 | 0.37836
10.8262 | 0.31815 | 0.10835 | 0.0010391 | 0.051702 | 0 | 0.0078608 | 0.83105 | 0.0009442 | 0.8301 | 0.37887
10.8329 | 0.32492 | 0.10673 | 0.0010408 | 0.052941 | 0.0024195 | 0.0078742 | 0.829 | 0.00096219 | 0.82804 | 0.38464
10.8397 | 0.3317 | 0.10694 | 0.001043 | 0.053048 | 0 | 0.0082847 | 0.83068 | 0.0010215 | 0.82966 | 0.38386
10.8465 | 0.33845 | 0.1088 | 0.0010434 | 0.053071 | 0 | 0.0082883 | 0.82879 | 0.0010805 | 0.82771 | 0.3773
10.8532 | 0.34522 | 0.10864 | 0.0010419 | 0.054146 | 0 | 0.0086704 | 0.8275 | 0.0010621 | 0.82643 | 0.37785
10.86 | 0.352 | 0.1071 | 0 | 0.05428 | 0 | 0.0090868 | 0.82954 | 0.001121 | 0.82842 | 0.3833
10.8668 | 0.35878 | 0.11029 | 0.0010403 | 0.052913 | 0 | 0.009444 | 0.82632 | 0.0011615 | 0.82516 | 0.37222
10.8735 | 0.36553 | 0.10687 | 0.0010423 | 0.055318 | 0 | 0.0090677 | 0.8277 | 0.0012793 | 0.82642 | 0.38411
10.8803 | 0.3723 | 0.10851 | 0.0010406 | 0.054078 | 0.0012094 | 0.0098402 | 0.82533 | 0.0013381 | 0.82399 | 0.37832
10.8871 | 0.37908 | 0.10676 | 0.0020824 | 0.056412 | 0 | 0.01024 | 0.8245 | 0.0014782 | 0.82303 | 0.38451
10.8938 | 0.38585 | 0.10673 | 0.0020817 | 0.054093 | 0.0024196 | 0.010237 | 0.82444 | 0.0015367 | 0.8229 | 0.38463
10.9006 | 0.39262 | 0.1066 | 0.0031189 | 0.055178 | 0 | 0.010618 | 0.82448 | 0.0016366 | 0.82285 | 0.38509
10.9074 | 0.39938 | 0.10844 | 0.0020799 | 0.056346 | 0.0012087 | 0.010621 | 0.8213 | 0.0017542 | 0.81955 | 0.37854
10.9142 | 0.40615 | 0.10844 | 0.00104 | 0.056346 | 0 | 0.010621 | 0.82355 | 0.0019128 | 0.82163 | 0.37854
10.9209 | 0.41292 | 0.1084 | 0.0010396 | 0.056324 | 0 | 0.01101 | 0.82322 | 0.0019938 | 0.82123 | 0.37869
10.9277 | 0.4197 | 0.10691 | 0.0020853 | 0.055338 | 0 | 0.011043 | 0.82462 | 0.0020932 | 0.82253 | 0.38397
10.9345 | 0.42645 | 0.10518 | 0.0010434 | 0.057686 | 0 | 0.011051 | 0.82504 | 0.0022884 | 0.82276 | 0.39031
10.9412 | 0.43322 | 0.10687 | 0.0010423 | 0.057623 | 0 | 0.011433 | 0.82303 | 0.0023694 | 0.82066 | 0.38411
10.948 | 0.44 | 0.10683 | 0.0010419 | 0.057601 | 0 | 0.011823 | 0.8227 | 0.0025278 | 0.82018 | 0.38426
10.9548 | 0.44677 | 0.10836 | 0.0010391 | 0.05745 | 0.0012078 | 0.011399 | 0.82055 | 0.0027265 | 0.81782 | 0.37885
10.9615 | 0.45353 | 0.10705 | 0 | 0.057721 | 0.0012135 | 0.011847 | 0.82217 | 0.0028443 | 0.81932 | 0.38346
10.9683 | 0.4603 | 0.1067 | 0.0020812 | 0.056381 | 0.0012095 | 0.011809 | 0.82182 | 0.0030432 | 0.81877 | 0.38472
10.9751 | 0.46708 | 0.10682 | 0.0010418 | 0.057596 | 0.0012108 | 0.011822 | 0.82151 | 0.00322 | 0.81829 | 0.38429
10.9818 | 0.47383 | 0.10837 | 0.0020785 | 0.057456 | 0 | 0.012579 | 0.81952 | 0.0033601 | 0.81616 | 0.37881
10.9886 | 0.48062 | 0.10699 | 0.0010435 | 0.058842 | 0 | 0.01263 | 0.82049 | 0.003478 | 0.81701 | 0.38367
10.9954 | 0.48737 | 0.10715 | 0 | 0.058927 | 0 | 0.012253 | 0.82167 | 0.0036768 | 0.81799 | 0.38312
11.0021 | 0.49413 | 0.10718 | 0 | 0.058947 | 0 | 0.013048 | 0.82082 | 0.0038352 | 0.81699 | 0.38299
11.0089 | 0.50092 | 0.10517 | 0.0010433 | 0.059988 | 0.0012126 | 0.013418 | 0.81917 | 0.0039307 | 0.81524 | 0.39034
11.0157 | 0.50768 | 0.10695 | 0.001043 | 0.059973 | 0 | 0.014204 | 0.81783 | 0.0041519 | 0.81368 | 0.38382
11.0224 | 0.51445 | 0.10514 | 0.0010431 | 0.061127 | 0 | 0.013809 | 0.81888 | 0.0043471 | 0.81453 | 0.39043
11.0292 | 0.52122 | 0.10669 | 0.0020809 | 0.060974 | 0 | 0.014562 | 0.8157 | 0.0044465 | 0.81125 | 0.38478
11.036 | 0.52798 | 0.10656 | 0.0020785 | 0.062053 | 0.0012079 | 0.014545 | 0.81355 | 0.0047446 | 0.80881 | 0.38523
11.0428 | 0.53475 | 0.10532 | 0.0010449 | 0.060078 | 0 | 0.015414 | 0.81814 | 0.0049437 | 0.8132 | 0.38976
11.0495 | 0.54153 | 0.10671 | 0.0010407 | 0.062138 | 0.0012096 | 0.015352 | 0.81355 | 0.0050614 | 0.80849 | 0.3847
11.0563 | 0.5483 | 0.10378 | 0.0010476 | 0.061394 | 0 | 0.015851 | 0.81793 | 0.0053378 | 0.81259 | 0.39556
11.0631 | 0.55507 | 0.1068 | 0.0010415 | 0.062189 | 0 | 0.015759 | 0.81421 | 0.0055956 | 0.80862 | 0.38438
11.0698 | 0.56183 | 0.10658 | 0.0031183 | 0.063213 | 0 | 0.015727 | 0.81136 | 0.0057723 | 0.80559 | 0.38516
11.0766 | 0.56862 | 0.10367 | 0 | 0.063641 | 0 | 0.015834 | 0.81686 | 0.0059528 | 0.81091 | 0.39599
11.0834 | 0.57538 | 0.10556 | 0 | 0.062529 | 0 | 0.016637 | 0.81527 | 0.006229 | 0.80904 | 0.38888
11.0901 | 0.58215 | 0.10344 | 0.0010441 | 0.063499 | 0 | 0.016983 | 0.81504 | 0.0065273 | 0.80851 | 0.39687
11.0969 | 0.58892 | 0.10518 | 0.0010434 | 0.063456 | 0 | 0.016972 | 0.81335 | 0.0067041 | 0.80665 | 0.3903
11.1037 | 0.5957 | 0.10538 | 0.0020908 | 0.062419 | 0 | 0.017399 | 0.81272 | 0.0070024 | 0.80571 | 0.38957
11.1105 | 0.60247 | 0.10688 | 0.0010424 | 0.064544 | 0 | 0.017349 | 0.81018 | 0.0073191 | 0.80286 | 0.38408
11.1172 | 0.60922 | 0.10494 | 0.0020822 | 0.063315 | 0 | 0.018115 | 0.81154 | 0.0074775 | 0.80407 | 0.39117
11.124 | 0.616 | 0.10529 | 0.0010445 | 0.063524 | 0 | 0.018175 | 0.81197 | 0.0078126 | 0.80415 | 0.38988
11.1308 | 0.62278 | 0.10525 | 0 | 0.064652 | 0 | 0.018562 | 0.81154 | 0.0081293 | 0.80341 | 0.39004
11.1375 | 0.62953 | 0.10362 | 0.001046 | 0.063614 | 0 | 0.018597 | 0.81312 | 0.0083282 | 0.80479 | 0.39616
11.1443 | 0.6363 | 0.10509 | 0.0010425 | 0.064553 | 0.0012117 | 0.018928 | 0.80918 | 0.0086447 | 0.80053 | 0.39064
11.1511 | 0.64308 | 0.10529 | 0.0010445 | 0.064679 | 0 | 0.01936 | 0.80963 | 0.0089985 | 0.80063 | 0.38988
11.1578 | 0.64985 | 0.10351 | 0.0020899 | 0.064703 | 0 | 0.019763 | 0.80993 | 0.0092379 | 0.80069 | 0.39657
11.1646 | 0.65662 | 0.10336 | 0.0020868 | 0.065763 | 0 | 0.020129 | 0.80866 | 0.0095141 | 0.79914 | 0.39715
11.1714 | 0.66338 | 0.10361 | 0 | 0.065922 | 0 | 0.020969 | 0.80949 | 0.0098713 | 0.79962 | 0.39619
11.1781 | 0.67015 | 0.10354 | 0.0010452 | 0.065876 | 0 | 0.021745 | 0.80779 | 0.010188 | 0.79761 | 0.39647
11.1849 | 0.67692 | 0.10343 | 0.0010441 | 0.06696 | 0 | 0.021722 | 0.80684 | 0.010424 | 0.79642 | 0.39689
11.1917 | 0.6837 | 0.10327 | 0.0010425 | 0.066858 | 0 | 0.022083 | 0.80674 | 0.01084 | 0.7959 | 0.3975
11.1985 | 0.69047 | 0.10362 | 0.002092 | 0.064769 | 0 | 0.022157 | 0.80736 | 0.011238 | 0.79613 | 0.39617
11.2052 | 0.69723 | 0.1032 | 0.0020836 | 0.066811 | 0 | 0.022856 | 0.80505 | 0.011436 | 0.79361 | 0.39778
11.212 | 0.704 | 0.10314 | 0.0010412 | 0.066774 | 0.0012101 | 0.023237 | 0.8046 | 0.011889 | 0.79271 | 0.398
11.2188 | 0.71078 | 0.1016 | 0 | 0.068102 | 0 | 0.023692 | 0.80661 | 0.012365 | 0.79424 | 0.40405
11.2256 | 0.71755 | 0.10172 | 0.0020904 | 0.06703 | 0 | 0.023721 | 0.80543 | 0.012641 | 0.79279 | 0.40355
11.2323 | 0.72432 | 0.10326 | 0.0010424 | 0.066851 | 0 | 0.024446 | 0.8044 | 0.013097 | 0.7913 | 0.39754
11.2391 | 0.73108 | 0.103 | 0.0020795 | 0.067832 | 0.0012085 | 0.023598 | 0.80228 | 0.013613 | 0.78867 | 0.39855
11.2458 | 0.73785 | 0.10308 | 0.0010405 | 0.067882 | 0 | 0.024009 | 0.80399 | 0.01397 | 0.79002 | 0.39825
11.2526 | 0.74462 | 0.10011 | 0.0010473 | 0.066007 | 0 | 0.024561 | 0.80828 | 0.014346 | 0.79393 | 0.41007
11.2594 | 0.75138 | 0.1016 | 0.0020879 | 0.066951 | 0 | 0.024878 | 0.80448 | 0.014839 | 0.78964 | 0.40403
11.2662 | 0.75817 | 0.099824 | 0.0020887 | 0.06813 | 0 | 0.025282 | 0.80468 | 0.015333 | 0.78934 | 0.41123
11.2729 | 0.76493 | 0.10156 | 0.0020871 | 0.066925 | 0 | 0.025263 | 0.80416 | 0.015613 | 0.78855 | 0.40419
11.2797 | 0.7717 | 0.1016 | 0.0010439 | 0.068104 | 0 | 0.024877 | 0.80437 | 0.016106 | 0.78827 | 0.40404
11.2865 | 0.77847 | 0.10159 | 0.0010439 | 0.0681 | 0 | 0.026061 | 0.8032 | 0.016581 | 0.78662 | 0.40407
11.2933 | 0.78525 | 0.10341 | 0.0010439 | 0.068103 | 0 | 0.026457 | 0.80098 | 0.016858 | 0.78413 | 0.39696
11.3 | 0.792 | 0.10163 | 0.0020885 | 0.06697 | 0 | 0.02686 | 0.80245 | 0.017373 | 0.78508 | 0.40392
11.3068 | 0.79878 | 0.10159 | 0.0020877 | 0.066943 | 0 | 0.027244 | 0.80213 | 0.017848 | 0.78429 | 0.40408
11.3135 | 0.80555 | 0.10115 | 0.0010393 | 0.067802 | 0.0024159 | 0.027912 | 0.79968 | 0.018146 | 0.78154 | 0.40584
11.3203 | 0.81232 | 0.099996 | 0.0010461 | 0.069404 | 0 | 0.028095 | 0.80146 | 0.018699 | 0.78276 | 0.41052
11.3271 | 0.81908 | 0.10154 | 0.0010433 | 0.066907 | 0 | 0.028808 | 0.8017 | 0.019233 | 0.78247 | 0.4043
11.3339 | 0.82587 | 0.10106 | 0.0020768 | 0.068891 | 0 | 0.029066 | 0.7989 | 0.01969 | 0.77921 | 0.40619
11.3406 | 0.83263 | 0.099848 | 0 | 0.066991 | 0.0012141 | 0.029239 | 0.80271 | 0.020124 | 0.78258 | 0.41113
11.3474 | 0.8394 | 0.099704 | 0.0010431 | 0.066895 | 0.0012123 | 0.029592 | 0.80155 | 0.02078 | 0.78077 | 0.41173
11.3542 | 0.84617 | 0.099897 | 0 | 0.068179 | 0 | 0.030044 | 0.80188 | 0.021432 | 0.78045 | 0.41093
11.361 | 0.85295 | 0.09804 | 0.0010447 | 0.068151 | 0 | 0.031217 | 0.80155 | 0.021848 | 0.7797 | 0.41872
11.3677 | 0.85972 | 0.099529 | 0.0010412 | 0.06908 | 0 | 0.031509 | 0.79884 | 0.022617 | 0.77622 | 0.41245
11.3745 | 0.86647 | 0.099364 | 0.0010395 | 0.067816 | 0.0012082 | 0.03185 | 0.79872 | 0.02335 | 0.77537 | 0.41314
11.3812 | 0.87325 | 0.099621 | 0 | 0.067991 | 0 | 0.032721 | 0.79967 | 0.023789 | 0.77588 | 0.41207
11.388 | 0.88002 | 0.099733 | 0 | 0.068068 | 0 | 0.032758 | 0.79944 | 0.024639 | 0.7748 | 0.41161
11.3948 | 0.88678 | 0.099439 | 0.0010403 | 0.067867 | 0 | 0.033448 | 0.79821 | 0.02549 | 0.77272 | 0.41283
11.4015 | 0.89355 | 0.099295 | 0.0010388 | 0.068917 | 0 | 0.033792 | 0.79696 | 0.026024 | 0.77093 | 0.41343
11.4083 | 0.90033 | 0.099241 | 0.0010382 | 0.067732 | 0.0012067 | 0.034167 | 0.79662 | 0.026856 | 0.76976 | 0.41365
11.4151 | 0.9071 | 0.10082 | 0.001036 | 0.067583 | 0.0012041 | 0.034484 | 0.79487 | 0.027806 | 0.76706 | 0.40716
11.4219 | 0.91387 | 0.099244 | 0.0010383 | 0.067734 | 0 | 0.035346 | 0.79664 | 0.028517 | 0.76812 | 0.41364
11.4286 | 0.92063 | 0.097506 | 0.001039 | 0.06778 | 0 | 0.03537 | 0.7983 | 0.02925 | 0.76905 | 0.42101
11.4354 | 0.92742 | 0.097855 | 0.0010427 | 0.065717 | 0 | 0.036286 | 0.7991 | 0.030241 | 0.76886 | 0.41951
11.4422 | 0.93418 | 0.097502 | 0.0020779 | 0.066629 | 0 | 0.036548 | 0.79724 | 0.031191 | 0.76605 | 0.42103
11.4489 | 0.94095 | 0.097815 | 0 | 0.066842 | 0 | 0.036665 | 0.79868 | 0.031766 | 0.76691 | 0.41968
11.4557 | 0.94772 | 0.095886 | 0.001041 | 0.06676 | 0.0012099 | 0.037407 | 0.7977 | 0.032774 | 0.76492 | 0.42812
11.4625 | 0.95448 | 0.099473 | 0 | 0.065589 | 0 | 0.037396 | 0.79754 | 0.033765 | 0.76378 | 0.41268
11.4692 | 0.96125 | 0.097168 | 0.0010354 | 0.067545 | 0 | 0.037597 | 0.79665 | 0.034318 | 0.76234 | 0.42247
11.476 | 0.96802 | 0.097596 | 0 | 0.067843 | 0 | 0.037763 | 0.7968 | 0.035327 | 0.76147 | 0.42062
11.4828 | 0.97478 | 0.09585 | 0.0010406 | 0.065585 | 0 | 0.037787 | 0.79974 | 0.036376 | 0.76336 | 0.42828
11.4896 | 0.98155 | 0.099125 | 0 | 0.065359 | 0.0012053 | 0.038442 | 0.79587 | 0.036951 | 0.75892 | 0.41413
11.4963 | 0.98832 | 0.097374 | 0.0010376 | 0.066541 | 0 | 0.038854 | 0.79619 | 0.03796 | 0.75823 | 0.42158
11.5031 | 0.99508 | 0.097162 | 0.0010353 | 0.067541 | 0 | 0.03877 | 0.79549 | 0.03901 | 0.75648 | 0.4225
11.5099 | 1.0019 | 0.09721 | 0 | 0.066429 | 0.0012039 | 0.039181 | 0.79598 | 0.03982 | 0.75616 | 0.42229
11.5166 | 1.0086 | 0.095525 | 0.0020741 | 0.065363 | 0 | 0.040013 | 0.79703 | 0.040575 | 0.75645 | 0.42974
11.5234 | 1.0154 | 0.095623 | 0 | 0.066577 | 0 | 0.040054 | 0.79775 | 0.041584 | 0.75616 | 0.4293
11.5302 | 1.0222 | 0.097113 | 0.0010348 | 0.066362 | 0 | 0.040316 | 0.79517 | 0.042493 | 0.75268 | 0.42271
11.5369 | 1.0289 | 0.097037 | 0.001034 | 0.06631 | 0 | 0.041066 | 0.79455 | 0.043086 | 0.75147 | 0.42305
11.5437 | 1.0357 | 0.097037 | 0.001034 | 0.06631 | 0 | 0.041066 | 0.79455 | 0.044118 | 0.75043 | 0.42305
11.5505 | 1.0425 | 0.095474 | 0.0010365 | 0.065328 | 0 | 0.04156 | 0.7966 | 0.045145 | 0.75146 | 0.42997
11.5572 | 1.0492 | 0.097037 | 0.001034 | 0.06631 | 0 | 0.041066 | 0.79455 | 0.045679 | 0.74887 | 0.42305
11.564 | 1.056 | 0.093745 | 0.0020746 | 0.065378 | 0 | 0.041592 | 0.79721 | 0.046729 | 0.75048 | 0.4379
11.5708 | 1.0628 | 0.095179 | 0.0010333 | 0.065125 | 0.001201 | 0.042213 | 0.79525 | 0.047837 | 0.74741 | 0.4313
11.5776 | 1.0695 | 0.093805 | 0.001038 | 0.06542 | 0 | 0.042011 | 0.79773 | 0.048452 | 0.74927 | 0.43762
11.5843 | 1.0763 | 0.093762 | 0.0010375 | 0.064243 | 0 | 0.042384 | 0.79857 | 0.049539 | 0.74903 | 0.43782
11.5911 | 1.0831 | 0.095094 | 0.0020648 | 0.066209 | 0 | 0.042175 | 0.79446 | 0.050688 | 0.74377 | 0.43169
11.5979 | 1.0899 | 0.096809 | 0.0010315 | 0.065014 | 0 | 0.042141 | 0.795 | 0.051538 | 0.74347 | 0.42404
11.6046 | 1.0966 | 0.095536 | 0 | 0.06537 | 0 | 0.041979 | 0.79712 | 0.052371 | 0.74474 | 0.42969
11.6114 | 1.1034 | 0.093757 | 0.0010374 | 0.063092 | 0 | 0.042382 | 0.79973 | 0.053461 | 0.74627 | 0.43785
11.6182 | 1.1102 | 0.093658 | 0.0010363 | 0.064171 | 0 | 0.042337 | 0.7988 | 0.054429 | 0.74437 | 0.43831
11.6249 | 1.1169 | 0.095244 | 0.001034 | 0.062883 | 0 | 0.042633 | 0.79821 | 0.055081 | 0.74312 | 0.43101
11.6317 | 1.1237 | 0.095449 | 0 | 0.063019 | 0 | 0.042725 | 0.79881 | 0.056171 | 0.74264 | 0.43008
11.6385 | 1.1305 | 0.095144 | 0.0010329 | 0.063959 | 0 | 0.042588 | 0.79728 | 0.057261 | 0.74001 | 0.43146
11.6453 | 1.1372 | 0.093599 | 0 | 0.062986 | 0.0012038 | 0.042702 | 0.79951 | 0.057854 | 0.74165 | 0.43858
11.652 | 1.144 | 0.095311 | 0 | 0.064072 | 0 | 0.043054 | 0.79756 | 0.059003 | 0.73856 | 0.4307
11.6588 | 1.1508 | 0.093683 | 0.0010366 | 0.063042 | 0 | 0.043133 | 0.79911 | 0.060149 | 0.73896 | 0.43819
11.6655 | 1.1575 | 0.093675 | 0 | 0.063037 | 0 | 0.043129 | 0.80016 | 0.060764 | 0.73939 | 0.43823
11.6723 | 1.1643 | 0.094903 | 0.0020606 | 0.063798 | 0 | 0.04287 | 0.79637 | 0.061891 | 0.73448 | 0.43256
11.6791 | 1.1711 | 0.093578 | 0.0010355 | 0.062972 | 0 | 0.043085 | 0.79933 | 0.06304 | 0.73629 | 0.43868
11.6859 | 1.1779 | 0.094985 | 0 | 0.063853 | 0.0011985 | 0.042907 | 0.79706 | 0.063912 | 0.73314 | 0.43218
11.6926 | 1.1846 | 0.093755 | 0 | 0.064238 | 0 | 0.042381 | 0.79963 | 0.064741 | 0.73489 | 0.43785
11.6994 | 1.1914 | 0.093609 | 0.0010358 | 0.061847 | 0 | 0.042707 | 0.8008 | 0.065872 | 0.73493 | 0.43853
11.7062 | 1.1982 | 0.093338 | 0.0020656 | 0.06281 | 0.0012004 | 0.042193 | 0.79839 | 0.066899 | 0.73149 | 0.43981
11.7129 | 1.2049 | 0.093398 | 0.0010335 | 0.062851 | 0.0012012 | 0.042611 | 0.79891 | 0.067573 | 0.73133 | 0.43953
11.7197 | 1.2117 | 0.091578 | 0.0020664 | 0.062834 | 0 | 0.042599 | 0.80092 | 0.068623 | 0.7323 | 0.44826
11.7265 | 1.2185 | 0.091725 | 0.0010349 | 0.061791 | 0.0012028 | 0.043059 | 0.80119 | 0.069691 | 0.7315 | 0.44754
11.7332 | 1.2252 | 0.091664 | 0.0010342 | 0.062894 | 0.001202 | 0.04264 | 0.80057 | 0.070284 | 0.73028 | 0.44784
11.74 | 1.232 | 0.093352 | 0.0020659 | 0.063962 | 0 | 0.042199 | 0.79842 | 0.071315 | 0.72711 | 0.43974
11.7468 | 1.2388 | 0.091664 | 0.0010342 | 0.062894 | 0.001202 | 0.04264 | 0.80057 | 0.072324 | 0.72824 | 0.44784
11.7535 | 1.2455 | 0.093399 | 0 | 0.062851 | 0 | 0.042611 | 0.80114 | 0.072858 | 0.72828 | 0.43952
11.7603 | 1.2523 | 0.093609 | 0.0010358 | 0.061847 | 0 | 0.042707 | 0.8008 | 0.07379 | 0.72701 | 0.43853
11.7671 | 1.2591 | 0.094918 | 0.0010305 | 0.062668 | 0.0011977 | 0.042487 | 0.7977 | 0.074718 | 0.72298 | 0.43249
11.7739 | 1.2659 | 0.091841 | 0.0010362 | 0.063015 | 0 | 0.043114 | 0.80099 | 0.075414 | 0.72558 | 0.44698
11.7806 | 1.2726 | 0.091723 | 0 | 0.062934 | 0.0012028 | 0.043059 | 0.80108 | 0.076106 | 0.72498 | 0.44755
11.7874 | 1.2794 | 0.093258 | 0.0010319 | 0.062756 | 0.0011994 | 0.042937 | 0.79882 | 0.076997 | 0.72182 | 0.44019
11.7942 | 1.2862 | 0.091629 | 0.0010338 | 0.062869 | 0.0012015 | 0.043014 | 0.80025 | 0.077826 | 0.72243 | 0.44801
11.8009 | 1.2929 | 0.09337 | 0.0010332 | 0.062832 | 0 | 0.042988 | 0.79978 | 0.07836 | 0.72142 | 0.43966
11.8077 | 1.2997 | 0.091629 | 0.0010338 | 0.062869 | 0.0012015 | 0.043014 | 0.80025 | 0.079292 | 0.72096 | 0.44801
11.8145 | 1.3065 | 0.091644 | 0.0020679 | 0.062879 | 0 | 0.043021 | 0.80039 | 0.080183 | 0.7202 | 0.44794
11.8212 | 1.3132 | 0.091781 | 0.0010355 | 0.064118 | 0 | 0.042694 | 0.80037 | 0.080658 | 0.71971 | 0.44727
11.828 | 1.32 | 0.093072 | 0.0020597 | 0.06377 | 0 | 0.042851 | 0.79825 | 0.081608 | 0.71664 | 0.44107
11.8348 | 1.3268 | 0.093258 | 0.0010319 | 0.062756 | 0.0011994 | 0.042937 | 0.79882 | 0.08254 | 0.71628 | 0.44019
11.8415 | 1.3335 | 0.089841 | 0.0020678 | 0.064018 | 0.0012017 | 0.042627 | 0.80024 | 0.083033 | 0.71721 | 0.45693
11.8483 | 1.3403 | 0.093327 | 0.0010327 | 0.061661 | 0 | 0.04336 | 0.80062 | 0.083965 | 0.71665 | 0.43986
11.8551 | 1.3471 | 0.091642 | 0.0010339 | 0.064022 | 0 | 0.04302 | 0.80028 | 0.084875 | 0.71541 | 0.44795
11.8619 | 1.3538 | 0.089843 | 0.0020678 | 0.062877 | 0 | 0.042628 | 0.80258 | 0.085509 | 0.71708 | 0.45692
11.8686 | 1.3606 | 0.089947 | 0.0010351 | 0.065239 | 0 | 0.042678 | 0.8011 | 0.086182 | 0.71492 | 0.45639
11.8754 | 1.3674 | 0.09154 | 0.0010328 | 0.06395 | 0 | 0.042973 | 0.8005 | 0.087052 | 0.71345 | 0.44845
11.8821 | 1.3741 | 0.091583 | 0.0020665 | 0.06398 | 0 | 0.042602 | 0.79977 | 0.087825 | 0.71194 | 0.44823
11.8889 | 1.3809 | 0.091805 | 0.0010358 | 0.061845 | 0 | 0.042313 | 0.803 | 0.08826 | 0.71474 | 0.44715
11.8957 | 1.3877 | 0.091906 | 0 | 0.063059 | 0 | 0.04236 | 0.80268 | 0.089051 | 0.71362 | 0.44666
11.9025 | 1.3945 | 0.088494 | 0.0010392 | 0.063197 | 0 | 0.042845 | 0.80442 | 0.089825 | 0.7146 | 0.46388
11.9092 | 1.4012 | 0.09175 | 0.0010351 | 0.064097 | 0 | 0.041896 | 0.80122 | 0.090237 | 0.71098 | 0.44742
11.916 | 1.408 | 0.089789 | 0.0020666 | 0.065124 | 0 | 0.042212 | 0.80081 | 0.091029 | 0.70978 | 0.45719
11.9228 | 1.4148 | 0.091646 | 0 | 0.065167 | 0 | 0.041849 | 0.80134 | 0.091762 | 0.70958 | 0.44793
11.9295 | 1.4215 | 0.091681 | 0.0010344 | 0.065193 | 0.0012022 | 0.041474 | 0.79942 | 0.092119 | 0.7073 | 0.44776
11.9363 | 1.4283 | 0.089856 | 0.001034 | 0.062885 | 0.0024037 | 0.042243 | 0.80158 | 0.092852 | 0.70873 | 0.45685
11.9431 | 1.4351 | 0.091653 | 0.0010341 | 0.065173 | 0 | 0.041852 | 0.80029 | 0.093585 | 0.7067 | 0.44789
11.9498 | 1.4418 | 0.091845 | 0 | 0.064163 | 0 | 0.04194 | 0.80205 | 0.094137 | 0.70791 | 0.44696
11.9566 | 1.4486 | 0.089971 | 0.0020707 | 0.062966 | 0.0012034 | 0.042297 | 0.80149 | 0.094671 | 0.70682 | 0.45627
11.9634 | 1.4554 | 0.090214 | 0.0010382 | 0.064284 | 0 | 0.042019 | 0.80244 | 0.095367 | 0.70708 | 0.45504
11.9701 | 1.4621 | 0.090119 | 0.0010371 | 0.065363 | 0 | 0.041975 | 0.80151 | 0.095979 | 0.70553 | 0.45552
11.9769 | 1.4689 | 0.088172 | 0.0010354 | 0.065256 | 0.0012034 | 0.041906 | 0.80243 | 0.096413 | 0.70601 | 0.46558
11.9837 | 1.4757 | 0.091579 | 0.0010332 | 0.06512 | 0.0012009 | 0.041427 | 0.79964 | 0.097087 | 0.70255 | 0.44826
11.9905 | 1.4825 | 0.091543 | 0.0010328 | 0.065094 | 0.0012004 | 0.041802 | 0.79933 | 0.097702 | 0.70163 | 0.44843
11.9972 | 1.4892 | 0.091978 | 0 | 0.063109 | 0 | 0.041608 | 0.80331 | 0.098037 | 0.70527 | 0.44631
12.004 | 1.496 | 0.088433 | 0.0010384 | 0.064301 | 0.001207 | 0.041244 | 0.80378 | 0.098652 | 0.70512 | 0.4642
12.0107 | 1.5027 | 0.091623 | 0.0010337 | 0.065151 | 0 | 0.041056 | 0.80114 | 0.099264 | 0.70187 | 0.44804
12.0175 | 1.5095 | 0.089835 | 0.0020676 | 0.066301 | 0 | 0.040669 | 0.80113 | 0.09958 | 0.70155 | 0.45696
12.0243 | 1.5163 | 0.091725 | 0.0010349 | 0.065224 | 0 | 0.041102 | 0.80091 | 0.10015 | 0.70076 | 0.44754
12.0311 | 1.523 | 0.091564 | 0.0020661 | 0.065109 | 0 | 0.040639 | 0.80062 | 0.10075 | 0.69987 | 0.44833
12.0378 | 1.5298 | 0.091886 | 0.0010367 | 0.064192 | 0.0012049 | 0.04039 | 0.80129 | 0.10115 | 0.70015 | 0.44676
12.0446 | 1.5366 | 0.090319 | 0 | 0.065508 | 0 | 0.040888 | 0.80329 | 0.1016 | 0.70168 | 0.45451
12.0514 | 1.5434 | 0.088608 | 0 | 0.065579 | 0 | 0.040539 | 0.80527 | 0.10211 | 0.70316 | 0.46329
12.0581 | 1.5501 | 0.09026 | 0.0010387 | 0.065466 | 0 | 0.040469 | 0.80277 | 0.10257 | 0.7002 | 0.4548
12.0649 | 1.5569 | 0.090165 | 0.0010376 | 0.066544 | 0 | 0.040426 | 0.80183 | 0.10291 | 0.69892 | 0.45529
12.0717 | 1.5637 | 0.0917 | 0.0010346 | 0.06635 | 0 | 0.040308 | 0.80061 | 0.1034 | 0.6972 | 0.44766
12.0785 | 1.5704 | 0.088442 | 0 | 0.066604 | 0.0012071 | 0.04007 | 0.80368 | 0.10372 | 0.69996 | 0.46416
12.0852 | 1.5772 | 0.091693 | 0 | 0.066345 | 0 | 0.040305 | 0.80166 | 0.10401 | 0.69764 | 0.4477
12.092 | 1.584 | 0.08674 | 0.0010398 | 0.066684 | 0 | 0.040904 | 0.80463 | 0.10453 | 0.7001 | 0.47326
12.0987 | 1.5907 | 0.09026 | 0.0010387 | 0.065466 | 0 | 0.040469 | 0.80277 | 0.10489 | 0.69788 | 0.4548
12.1055 | 1.5975 | 0.088673 | 0 | 0.065627 | 0 | 0.040962 | 0.80474 | 0.10516 | 0.69958 | 0.46295
12.1123 | 1.6043 | 0.09042 | 0 | 0.065582 | 0 | 0.040934 | 0.80306 | 0.1057 | 0.69737 | 0.454
12.1191 | 1.6111 | 0.091692 | 0.0010345 | 0.066344 | 0.0012024 | 0.040305 | 0.79942 | 0.10601 | 0.69341 | 0.4477
12.1258 | 1.6178 | 0.088422 | 0.0010383 | 0.066589 | 0 | 0.040454 | 0.8035 | 0.10643 | 0.69707 | 0.46426
12.1326 | 1.6246 | 0.090195 | 0.0010379 | 0.065418 | 0 | 0.040047 | 0.8033 | 0.10683 | 0.69647 | 0.45514
12.1394 | 1.6314 | 0.088527 | 0.0010395 | 0.067818 | 0 | 0.040502 | 0.80211 | 0.10736 | 0.69475 | 0.46371
12.1461 | 1.6381 | 0.088656 | 0.0010411 | 0.066765 | 0 | 0.040167 | 0.80337 | 0.10784 | 0.69553 | 0.46304
12.1529 | 1.6449 | 0.091598 | 0.0020668 | 0.066276 | 0.0012011 | 0.040263 | 0.7986 | 0.10794 | 0.69066 | 0.44817
12.1597 | 1.6517 | 0.090157 | 0.0010375 | 0.066538 | 0.0012059 | 0.040423 | 0.80064 | 0.10851 | 0.69213 | 0.45533
12.1664 | 1.6584 | 0.090172 | 0.0020754 | 0.066549 | 0 | 0.040429 | 0.80077 | 0.10902 | 0.69175 | 0.45525
12.1732 | 1.6652 | 0.088519 | 0.0010395 | 0.067812 | 0.0012081 | 0.040498 | 0.80092 | 0.10932 | 0.6916 | 0.46375
12.18 | 1.672 | 0.090135 | 0.0010373 | 0.067669 | 0 | 0.040805 | 0.80035 | 0.10972 | 0.69064 | 0.45544
12.1867 | 1.6787 | 0.086997 | 0 | 0.068034 | 0 | 0.04142 | 0.80355 | 0.11023 | 0.69332 | 0.47187
12.1935 | 1.6855 | 0.090334 | 0.0020791 | 0.065519 | 0 | 0.040895 | 0.80117 | 0.11031 | 0.69086 | 0.45444
12.2003 | 1.6923 | 0.086773 | 0 | 0.069009 | 0 | 0.041707 | 0.80251 | 0.11086 | 0.69165 | 0.47308
12.2071 | 1.699 | 0.090165 | 0.0010376 | 0.067692 | 0 | 0.041604 | 0.7995 | 0.1112 | 0.6883 | 0.45528
12.2138 | 1.7058 | 0.088485 | 0 | 0.068935 | 0 | 0.042055 | 0.80053 | 0.11158 | 0.68895 | 0.46393
12.2206 | 1.7126 | 0.086831 | 0 | 0.067904 | 0 | 0.042128 | 0.80314 | 0.11203 | 0.6911 | 0.47277
12.2274 | 1.7194 | 0.090261 | 0.0010387 | 0.066615 | 0 | 0.041648 | 0.80044 | 0.11239 | 0.68805 | 0.4548
12.2341 | 1.7261 | 0.088581 | 0.0010402 | 0.066709 | 0 | 0.0421 | 0.80157 | 0.11269 | 0.68888 | 0.46343
12.2409 | 1.7329 | 0.089919 | 0 | 0.068651 | 0.0012027 | 0.041882 | 0.79835 | 0.11304 | 0.6853 | 0.45653
12.2477 | 1.7397 | 0.088355 | 0.0020751 | 0.066539 | 0 | 0.042385 | 0.80065 | 0.1134 | 0.68725 | 0.46461
12.2544 | 1.7464 | 0.090203 | 0.0020761 | 0.06772 | 0 | 0.042406 | 0.79759 | 0.11376 | 0.68384 | 0.45509
12.2612 | 1.7532 | 0.088738 | 0 | 0.066827 | 0 | 0.042569 | 0.80187 | 0.11383 | 0.68803 | 0.46261
12.268 | 1.76 | 0.089994 | 0.0020713 | 0.067562 | 0.0012037 | 0.042308 | 0.79686 | 0.11419 | 0.68267 | 0.45615
12.2748 | 1.7668 | 0.088381 | 0 | 0.068854 | 0 | 0.043183 | 0.79958 | 0.11453 | 0.68505 | 0.46448
12.2815 | 1.7735 | 0.090166 | 0.0010376 | 0.068839 | 0 | 0.042781 | 0.79718 | 0.11481 | 0.68237 | 0.45528
12.2883 | 1.7803 | 0.088295 | 0.0010368 | 0.069933 | 0 | 0.043141 | 0.79759 | 0.11496 | 0.68263 | 0.46493
12.295 | 1.787 | 0.086987 | 0 | 0.068026 | 0 | 0.043782 | 0.80121 | 0.11532 | 0.68588 | 0.47192
12.3018 | 1.7938 | 0.088242 | 0.0010362 | 0.067599 | 0.0012043 | 0.043507 | 0.79841 | 0.1155 | 0.68291 | 0.46521
12.3086 | 1.8006 | 0.088445 | 0 | 0.068904 | 0 | 0.043607 | 0.79904 | 0.11576 | 0.68329 | 0.46414
12.3154 | 1.8074 | 0.088332 | 0.0020745 | 0.069962 | 0 | 0.043944 | 0.79569 | 0.11611 | 0.67958 | 0.46474
12.3221 | 1.8141 | 0.086575 | 0.0020756 | 0.068852 | 0.0012062 | 0.043967 | 0.79732 | 0.11637 | 0.68096 | 0.47416
12.3289 | 1.8209 | 0.085171 | 0 | 0.069177 | 0 | 0.044569 | 0.80108 | 0.11655 | 0.68454 | 0.48198
12.3357 | 1.8277 | 0.086605 | 0.0010382 | 0.068875 | 0 | 0.044767 | 0.79871 | 0.1169 | 0.68181 | 0.474
12.3424 | 1.8344 | 0.086857 | 0.0010412 | 0.067925 | 0 | 0.045292 | 0.79889 | 0.11726 | 0.68163 | 0.47263
12.3492 | 1.8412 | 0.086626 | 0.0010384 | 0.068892 | 0.0012069 | 0.045564 | 0.79667 | 0.11736 | 0.67932 | 0.47389
12.356 | 1.848 | 0.088407 | 0.0010381 | 0.067726 | 0 | 0.045159 | 0.79767 | 0.11771 | 0.67995 | 0.46434
12.3627 | 1.8547 | 0.088571 | 0.0010401 | 0.067851 | 0 | 0.045636 | 0.7969 | 0.11789 | 0.67901 | 0.46348
12.3695 | 1.8615 | 0.086632 | 0.0010385 | 0.070045 | 0.001207 | 0.045567 | 0.79551 | 0.11817 | 0.67734 | 0.47386
12.3763 | 1.8683 | 0.088109 | 0.0010346 | 0.069786 | 0.0012025 | 0.046181 | 0.79369 | 0.11833 | 0.67536 | 0.46591
12.383 | 1.875 | 0.086636 | 0.0020771 | 0.0689 | 0 | 0.046748 | 0.79564 | 0.11868 | 0.67696 | 0.47383
12.3898 | 1.8818 | 0.086561 | 0.0010376 | 0.06884 | 0 | 0.047492 | 0.79607 | 0.11898 | 0.67709 | 0.47424
12.3966 | 1.8886 | 0.088203 | 0.0010357 | 0.06986 | 0.0012038 | 0.047405 | 0.79229 | 0.1191 | 0.67319 | 0.46542
12.4034 | 1.8954 | 0.088361 | 0 | 0.068838 | 0 | 0.047883 | 0.79492 | 0.1195 | 0.67542 | 0.46458
12.4101 | 1.9021 | 0.086687 | 0.0010391 | 0.06894 | 0 | 0.048347 | 0.79499 | 0.11961 | 0.67537 | 0.47356
12.4169 | 1.9089 | 0.086652 | 0.0010387 | 0.068913 | 0 | 0.048721 | 0.79467 | 0.11991 | 0.67476 | 0.47374
12.4237 | 1.9157 | 0.088138 | 0.00207 | 0.068664 | 0 | 0.049328 | 0.7918 | 0.12007 | 0.67173 | 0.46576
12.4305 | 1.9224 | 0.087807 | 0.0020622 | 0.069547 | 0.0011984 | 0.049533 | 0.78985 | 0.12019 | 0.66966 | 0.46751
12.4372 | 1.9292 | 0.084716 | 0.0010371 | 0.071101 | 0 | 0.051 | 0.79215 | 0.12052 | 0.67162 | 0.48457
12.444 | 1.936 | 0.086463 | 0 | 0.068763 | 0.0012047 | 0.051751 | 0.79182 | 0.12066 | 0.67115 | 0.47478
12.4507 | 1.9427 | 0.086533 | 0 | 0.068819 | 0 | 0.052186 | 0.79246 | 0.1208 | 0.67166 | 0.47439
12.4575 | 1.9495 | 0.086506 | 0.001037 | 0.068797 | 0 | 0.052562 | 0.7911 | 0.12088 | 0.67022 | 0.47454
12.4643 | 1.9563 | 0.088143 | 0 | 0.069813 | 0 | 0.053638 | 0.78841 | 0.12126 | 0.66715 | 0.46573
12.471 | 1.963 | 0.086355 | 0.0020703 | 0.069821 | 0 | 0.053253 | 0.7885 | 0.1214 | 0.6671 | 0.47538
12.4778 | 1.9698 | 0.086086 | 0.0010319 | 0.070745 | 0.0011994 | 0.053867 | 0.78707 | 0.12151 | 0.66556 | 0.47686
12.4846 | 1.9766 | 0.086398 | 0 | 0.069856 | 0 | 0.054846 | 0.7889 | 0.12185 | 0.66705 | 0.47514
12.4914 | 1.9834 | 0.084635 | 0.0010361 | 0.071032 | 0 | 0.055262 | 0.78803 | 0.12201 | 0.66603 | 0.48503
12.4981 | 1.9901 | 0.086316 | 0.0020694 | 0.06979 | 0 | 0.054794 | 0.78703 | 0.12215 | 0.66488 | 0.47559
12.5049 | 1.9969 | 0.084415 | 0.0020669 | 0.069705 | 0 | 0.055509 | 0.7883 | 0.12245 | 0.66586 | 0.4863
12.5117 | 2.0037 | 0.082846 | 0.0010363 | 0.069897 | 0.0012044 | 0.055662 | 0.78935 | 0.12262 | 0.66673 | 0.49551
12.5184 | 2.0104 | 0.084595 | 0 | 0.070999 | 0 | 0.055628 | 0.78878 | 0.12276 | 0.66601 | 0.48526
12.5252 | 2.0172 | 0.084406 | 0.0010333 | 0.07084 | 0.001201 | 0.055504 | 0.78702 | 0.12286 | 0.66416 | 0.48635
12.532 | 2.024 | 0.084495 | 0.0010344 | 0.069771 | 0.0012023 | 0.055562 | 0.78794 | 0.12304 | 0.6649 | 0.48584
12.5388 | 2.0307 | 0.086145 | 0.0020653 | 0.069651 | 0.0012002 | 0.055467 | 0.78547 | 0.12316 | 0.66231 | 0.47653
12.5455 | 2.0375 | 0.084508 | 0.0010346 | 0.070925 | 0 | 0.05557 | 0.78796 | 0.12324 | 0.66472 | 0.48577
12.5523 | 2.0443 | 0.086115 | 0.0010323 | 0.070768 | 0.0011998 | 0.054666 | 0.78622 | 0.12342 | 0.6628 | 0.4767
12.5591 | 2.0511 | 0.084502 | 0.0010345 | 0.069777 | 0 | 0.055567 | 0.78912 | 0.12356 | 0.66556 | 0.4858
12.5658 | 2.0578 | 0.086152 | 0.0020655 | 0.068515 | 0 | 0.054299 | 0.78897 | 0.12367 | 0.66529 | 0.47649
12.5726 | 2.0646 | 0.08464 | 0.0010362 | 0.071037 | 0 | 0.05409 | 0.7892 | 0.12377 | 0.66542 | 0.48501
12.5793 | 2.0713 | 0.084684 | 0.0010367 | 0.06878 | 0.001205 | 0.05451 | 0.78978 | 0.12395 | 0.66584 | 0.48476
12.5861 | 2.0781 | 0.086252 | 0.0010339 | 0.070881 | 0 | 0.054362 | 0.78747 | 0.12409 | 0.66338 | 0.47594
12.5929 | 2.0849 | 0.086464 | 0 | 0.071056 | 0.0012047 | 0.054104 | 0.78717 | 0.12415 | 0.66302 | 0.47477
12.5997 | 2.0917 | 0.086072 | 0.0020636 | 0.071874 | 0 | 0.054249 | 0.78574 | 0.12431 | 0.66143 | 0.47694
12.6064 | 2.0984 | 0.086287 | 0.0020687 | 0.069766 | 0 | 0.053993 | 0.78788 | 0.12441 | 0.66348 | 0.47575
12.6132 | 2.1052 | 0.086132 | 0.0010325 | 0.071925 | 0 | 0.053506 | 0.7874 | 0.12451 | 0.6629 | 0.4766
12.62 | 2.112 | 0.08623 | 0.0020673 | 0.070863 | 0 | 0.053567 | 0.78727 | 0.12464 | 0.66263 | 0.47606
12.6267 | 2.1187 | 0.086127 | 0.0010324 | 0.070779 | 0 | 0.053503 | 0.78856 | 0.12476 | 0.6638 | 0.47663
12.6335 | 2.1255 | 0.086194 | 0.0010332 | 0.070834 | 0 | 0.052763 | 0.78918 | 0.12482 | 0.66435 | 0.47626
12.6403 | 2.1323 | 0.086562 | 0 | 0.068842 | 0 | 0.052988 | 0.79161 | 0.12498 | 0.66663 | 0.47423
12.6471 | 2.139 | 0.084827 | 0 | 0.070045 | 0 | 0.051852 | 0.79327 | 0.12508 | 0.6682 | 0.48393
12.6538 | 2.1458 | 0.084651 | 0.0020727 | 0.0699 | 0 | 0.051745 | 0.79163 | 0.1252 | 0.66643 | 0.48494
12.6606 | 2.1526 | 0.087884 | 0.002064 | 0.07189 | 0 | 0.051138 | 0.78702 | 0.1253 | 0.66173 | 0.4671
12.6674 | 2.1593 | 0.086363 | 0.0010353 | 0.070973 | 0 | 0.050908 | 0.79072 | 0.12542 | 0.66531 | 0.47533
12.6741 | 2.1661 | 0.086445 | 0 | 0.07104 | 0.0012044 | 0.050956 | 0.79035 | 0.12555 | 0.6648 | 0.47488
12.6809 | 2.1729 | 0.086493 | 0.0010368 | 0.07108 | 0 | 0.050593 | 0.7908 | 0.12563 | 0.66516 | 0.47461
12.6877 | 2.1797 | 0.086548 | 0.0010375 | 0.069978 | 0.0012058 | 0.04984 | 0.79139 | 0.12577 | 0.66562 | 0.47431
12.6944 | 2.1864 | 0.086214 | 0.002067 | 0.071993 | 0.0012012 | 0.049257 | 0.78927 | 0.12589 | 0.66338 | 0.47615
12.7012 | 2.1932 | 0.088149 | 0.0020702 | 0.070962 | 0 | 0.049334 | 0.78948 | 0.12597 | 0.66352 | 0.4657
12.708 | 2.2 | 0.08647 | 0.0010365 | 0.07106 | 0 | 0.048618 | 0.79282 | 0.12613 | 0.66669 | 0.47474
12.7147 | 2.2067 | 0.086573 | 0.0020756 | 0.071146 | 0 | 0.048677 | 0.79153 | 0.12623 | 0.6653 | 0.47417
12.7215 | 2.2135 | 0.086303 | 0.0010346 | 0.072068 | 0.0012024 | 0.049308 | 0.79008 | 0.12631 | 0.66378 | 0.47566
12.7283 | 2.2203 | 0.08812 | 0.0020695 | 0.070938 | 0 | 0.048535 | 0.79034 | 0.12644 | 0.66389 | 0.46585
12.735 | 2.227 | 0.084821 | 0.0010384 | 0.071188 | 0 | 0.048706 | 0.79425 | 0.1266 | 0.66765 | 0.48397
12.7418 | 2.2338 | 0.086518 | 0 | 0.0711 | 0.0012054 | 0.049038 | 0.79214 | 0.1267 | 0.66544 | 0.47448
12.7486 | 2.2406 | 0.084881 | 0 | 0.072388 | 0 | 0.049134 | 0.7936 | 0.1268 | 0.6668 | 0.48363
12.7553 | 2.2473 | 0.086532 | 0.0010373 | 0.071112 | 0 | 0.049046 | 0.79227 | 0.12696 | 0.66531 | 0.4744
12.7621 | 2.2541 | 0.086298 | 0.0010345 | 0.070919 | 0.0012024 | 0.049304 | 0.79124 | 0.1271 | 0.66414 | 0.47569
12.7689 | 2.2609 | 0.086541 | 0 | 0.069972 | 0.0012057 | 0.049836 | 0.79244 | 0.12718 | 0.66527 | 0.47435
12.7757 | 2.2677 | 0.084828 | 0.002077 | 0.071194 | 0 | 0.04871 | 0.79319 | 0.12736 | 0.66583 | 0.48393
12.7824 | 2.2744 | 0.086531 | 0 | 0.072257 | 0 | 0.049045 | 0.79217 | 0.12749 | 0.66467 | 0.47441
12.7892 | 2.2812 | 0.086601 | 0.0010381 | 0.072316 | 0 | 0.049478 | 0.79057 | 0.12755 | 0.66302 | 0.47402
12.796 | 2.288 | 0.084826 | 0.0010385 | 0.072341 | 0 | 0.048709 | 0.79308 | 0.12771 | 0.66538 | 0.48394
12.8027 | 2.2947 | 0.085068 | 0.0010414 | 0.070244 | 0 | 0.049242 | 0.7944 | 0.12787 | 0.66654 | 0.48257
12.8095 | 2.3015 | 0.084849 | 0.0010388 | 0.071212 | 0 | 0.049508 | 0.79339 | 0.12793 | 0.66546 | 0.48381
12.8163 | 2.3083 | 0.086643 | 0 | 0.070055 | 0.0012072 | 0.048716 | 0.79338 | 0.12811 | 0.66527 | 0.47379
12.823 | 2.315 | 0.086448 | 0.0020726 | 0.072188 | 0 | 0.048998 | 0.79029 | 0.12824 | 0.66205 | 0.47486
12.8298 | 2.3218 | 0.086536 | 0 | 0.073409 | 0 | 0.049048 | 0.79101 | 0.12834 | 0.66266 | 0.47438
12.8366 | 2.3286 | 0.086511 | 0.0020741 | 0.072241 | 0 | 0.049426 | 0.78975 | 0.12848 | 0.66126 | 0.47452
12.8433 | 2.3353 | 0.086337 | 0.001035 | 0.072096 | 0.0012029 | 0.048935 | 0.79039 | 0.12864 | 0.66175 | 0.47547
12.8501 | 2.3421 | 0.083199 | 0.0020814 | 0.072496 | 0.0012096 | 0.049601 | 0.79141 | 0.12878 | 0.66263 | 0.49341
12.8569 | 2.3489 | 0.084786 | 0.001038 | 0.072306 | 0.0012064 | 0.049078 | 0.79159 | 0.12886 | 0.66273 | 0.48417
12.8636 | 2.3556 | 0.084603 | 0.0020715 | 0.072151 | 0.0012038 | 0.048973 | 0.791 | 0.129 | 0.662 | 0.48522
12.8704 | 2.3624 | 0.086443 | 0.0020724 | 0.071038 | 0 | 0.048995 | 0.79145 | 0.12916 | 0.66229 | 0.47489
12.8772 | 2.3692 | 0.086488 | 0.0020735 | 0.073368 | 0 | 0.048628 | 0.78944 | 0.12923 | 0.66021 | 0.47464
12.884 | 2.3759 | 0.086536 | 0 | 0.073409 | 0 | 0.049048 | 0.79101 | 0.12941 | 0.66159 | 0.47438
12.8907 | 2.3827 | 0.086669 | 0.0010389 | 0.072373 | 0 | 0.04873 | 0.79119 | 0.12955 | 0.66164 | 0.47365
12.8975 | 2.3895 | 0.086685 | 0.0010391 | 0.071237 | 0.0012077 | 0.049526 | 0.79031 | 0.12961 | 0.6607 | 0.47356
12.9042 | 2.3962 | 0.084795 | 0.0020762 | 0.072315 | 0 | 0.050262 | 0.79055 | 0.12975 | 0.6608 | 0.48412
12.911 | 2.403 | 0.0848 | 0.0020763 | 0.073467 | 0 | 0.050265 | 0.78939 | 0.12989 | 0.6595 | 0.48409
12.9178 | 2.4098 | 0.084819 | 0.0010384 | 0.073483 | 0.0012069 | 0.049884 | 0.78957 | 0.12999 | 0.65958 | 0.48398
12.9246 | 2.4166 | 0.086538 | 0.0010374 | 0.073411 | 0 | 0.050227 | 0.78879 | 0.13011 | 0.65868 | 0.47437
12.9313 | 2.4233 | 0.084788 | 0.002076 | 0.072308 | 0.0012064 | 0.050258 | 0.78936 | 0.13022 | 0.65914 | 0.48416
12.9381 | 2.4301 | 0.083113 | 0.0020793 | 0.073571 | 0 | 0.050729 | 0.79051 | 0.13034 | 0.66016 | 0.49391
12.9449 | 2.4369 | 0.08494 | 0.0010399 | 0.072438 | 0 | 0.051921 | 0.78966 | 0.13044 | 0.65922 | 0.48329
12.9516 | 2.4436 | 0.083195 | 0.0010406 | 0.073643 | 0 | 0.05196 | 0.79016 | 0.13056 | 0.6596 | 0.49343
12.9584 | 2.4504 | 0.083089 | 0.0010393 | 0.0724 | 0.001208 | 0.051894 | 0.79037 | 0.13068 | 0.65969 | 0.49406
12.9652 | 2.4572 | 0.086361 | 0.0010352 | 0.073261 | 0.0012032 | 0.052082 | 0.78606 | 0.13078 | 0.65528 | 0.47534
12.9719 | 2.4639 | 0.084778 | 0.0010379 | 0.0723 | 0 | 0.052607 | 0.78928 | 0.1309 | 0.65838 | 0.48422
12.9787 | 2.4707 | 0.086516 | 0 | 0.072245 | 0 | 0.052567 | 0.78867 | 0.13104 | 0.65764 | 0.47449
12.9855 | 2.4775 | 0.084694 | 0.0010369 | 0.074521 | 0 | 0.052555 | 0.78719 | 0.13109 | 0.6561 | 0.4847
12.9923 | 2.4842 | 0.083004 | 0.0010383 | 0.073474 | 0 | 0.053019 | 0.78947 | 0.13122 | 0.65825 | 0.49457
12.999 | 2.491 | 0.08293 | 0 | 0.073408 | 0.0012057 | 0.052579 | 0.78988 | 0.13139 | 0.65849 | 0.49501
13.0058 | 2.4978 | 0.084784 | 0.001038 | 0.073452 | 0 | 0.052611 | 0.78812 | 0.13143 | 0.65668 | 0.48418
13.0126 | 2.5046 | 0.083212 | 0.0010409 | 0.071357 | 0 | 0.052758 | 0.79163 | 0.13155 | 0.66008 | 0.49333
13.0193 | 2.5113 | 0.084743 | 0 | 0.073418 | 0 | 0.052978 | 0.78886 | 0.13169 | 0.65717 | 0.48441
13.0261 | 2.5181 | 0.086207 | 0.0020668 | 0.071987 | 0 | 0.05277 | 0.78697 | 0.13175 | 0.65522 | 0.47619
13.0329 | 2.5249 | 0.083278 | 0.0010417 | 0.072565 | 0 | 0.053194 | 0.78992 | 0.13183 | 0.65809 | 0.49294
13.0396 | 2.5316 | 0.086358 | 0.0010352 | 0.072113 | 0 | 0.053255 | 0.78724 | 0.13195 | 0.65529 | 0.47535
13.0464 | 2.5384 | 0.082978 | 0.0020759 | 0.073451 | 0 | 0.053395 | 0.7881 | 0.13203 | 0.65607 | 0.49472
13.0532 | 2.5452 | 0.084521 | 0.0010347 | 0.073225 | 0.0012026 | 0.05323 | 0.78679 | 0.13213 | 0.65466 | 0.48569
13.0599 | 2.5519 | 0.086474 | 0 | 0.07221 | 0.0012048 | 0.052934 | 0.78718 | 0.1322 | 0.65497 | 0.47472
13.0667 | 2.5587 | 0.082966 | 0.0010378 | 0.072293 | 0 | 0.053387 | 0.79032 | 0.13228 | 0.65803 | 0.49479
13.0735 | 2.5655 | 0.086523 | 0.0010372 | 0.072251 | 0 | 0.052572 | 0.78762 | 0.13234 | 0.65527 | 0.47445
13.0803 | 2.5723 | 0.086288 | 0.0010344 | 0.072055 | 0.0012022 | 0.05282 | 0.7866 | 0.13246 | 0.65414 | 0.47574
13.087 | 2.579 | 0.084594 | 0.0010356 | 0.073288 | 0 | 0.052493 | 0.78859 | 0.13254 | 0.65605 | 0.48527
13.0938 | 2.5858 | 0.084717 | 0.0010371 | 0.072248 | 0 | 0.052177 | 0.78982 | 0.1326 | 0.65722 | 0.48457
13.1006 | 2.5926 | 0.084778 | 0.0010379 | 0.0723 | 0 | 0.052607 | 0.78928 | 0.13268 | 0.6566 | 0.48422
13.1073 | 2.5993 | 0.084657 | 0.0020728 | 0.072197 | 0 | 0.052924 | 0.78815 | 0.13278 | 0.65537 | 0.48491
13.1141 | 2.6061 | 0.083064 | 0.001039 | 0.073527 | 0 | 0.053451 | 0.78892 | 0.13286 | 0.65606 | 0.49421
13.1209 | 2.6129 | 0.086419 | 0 | 0.07331 | 0 | 0.053684 | 0.78659 | 0.13292 | 0.65367 | 0.47502
13.1276 | 2.6196 | 0.08625 | 0.0010339 | 0.072023 | 0.0012017 | 0.054361 | 0.78513 | 0.13299 | 0.65214 | 0.47595
13.1344 | 2.6264 | 0.084581 | 0.0020709 | 0.072132 | 0 | 0.05601 | 0.78521 | 0.13309 | 0.65211 | 0.48534
13.1412 | 2.6332 | 0.083202 | 0 | 0.073649 | 0 | 0.056295 | 0.78686 | 0.13313 | 0.65372 | 0.49339
13.1479 | 2.6399 | 0.082898 | 0.0020739 | 0.073381 | 0 | 0.057658 | 0.78399 | 0.13323 | 0.65075 | 0.49519
13.1547 | 2.6467 | 0.084414 | 0.0010334 | 0.074275 | 0 | 0.059027 | 0.78125 | 0.13331 | 0.64794 | 0.4863
13.1615 | 2.6535 | 0.084404 | 0.0010333 | 0.073124 | 0 | 0.060193 | 0.78125 | 0.13335 | 0.64789 | 0.48636
13.1683 | 2.6602 | 0.082757 | 0.0010352 | 0.0744 | 0 | 0.061476 | 0.78033 | 0.13343 | 0.6469 | 0.49604
13.175 | 2.667 | 0.084231 | 0 | 0.074114 | 0.0011985 | 0.062019 | 0.77844 | 0.13353 | 0.64491 | 0.48736
13.1818 | 2.6738 | 0.082597 | 0.0020663 | 0.073114 | 0 | 0.063311 | 0.77891 | 0.13359 | 0.64532 | 0.497
13.1885 | 2.6805 | 0.084268 | 0.0010316 | 0.074147 | 0 | 0.063998 | 0.77656 | 0.13369 | 0.64287 | 0.48715
13.1953 | 2.6873 | 0.0826 | 0 | 0.073116 | 0.0012009 | 0.065267 | 0.77782 | 0.13381 | 0.64401 | 0.49699
13.2021 | 2.6941 | 0.082219 | 0.0020569 | 0.073916 | 0.0011953 | 0.065355 | 0.77526 | 0.13389 | 0.64137 | 0.49929
13.2089 | 2.7009 | 0.082377 | 0.0020608 | 0.074058 | 0 | 0.065871 | 0.77563 | 0.13393 | 0.64171 | 0.49833
13.2156 | 2.7076 | 0.084434 | 0 | 0.07315 | 0 | 0.06647 | 0.77595 | 0.13408 | 0.64186 | 0.48619
13.2224 | 2.7144 | 0.084219 | 0 | 0.074103 | 0 | 0.06669 | 0.77499 | 0.13417 | 0.64082 | 0.48743
13.2292 | 2.7212 | 0.083966 | 0.0010279 | 0.073881 | 0.0011948 | 0.067268 | 0.77266 | 0.13422 | 0.63844 | 0.4889
13.236 | 2.7279 | 0.082366 | 0.0010303 | 0.074048 | 0 | 0.067031 | 0.77553 | 0.13432 | 0.6412 | 0.4984
13.2427 | 2.7347 | 0.08221 | 0.0020567 | 0.073908 | 0.0011952 | 0.067682 | 0.77295 | 0.13442 | 0.63853 | 0.49934
13.2495 | 2.7415 | 0.080915 | 0 | 0.073217 | 0 | 0.068096 | 0.77777 | 0.13446 | 0.64331 | 0.50733
13.2562 | 2.7482 | 0.084089 | 0.0010295 | 0.072851 | 0 | 0.068145 | 0.77389 | 0.13454 | 0.63934 | 0.48818
13.263 | 2.755 | 0.083842 | 0.0020529 | 0.072637 | 0.001193 | 0.067557 | 0.77272 | 0.13464 | 0.63808 | 0.48962
13.2698 | 2.7618 | 0.0824 | 0.0020614 | 0.074079 | 0 | 0.067838 | 0.77362 | 0.13468 | 0.63894 | 0.49819
13.2765 | 2.7685 | 0.083966 | 0.0010279 | 0.073881 | 0.0011948 | 0.067268 | 0.77266 | 0.13472 | 0.63795 | 0.4889
13.2833 | 2.7753 | 0.084208 | 0 | 0.072954 | 0 | 0.067852 | 0.77499 | 0.13478 | 0.64021 | 0.48749
13.2901 | 2.7821 | 0.082302 | 0.0010295 | 0.073991 | 0 | 0.067757 | 0.77492 | 0.13482 | 0.6401 | 0.49879
13.2969 | 2.7889 | 0.083737 | 0.0010251 | 0.075947 | 0 | 0.066697 | 0.77259 | 0.13484 | 0.63776 | 0.49023
13.3036 | 2.7956 | 0.082328 | 0.0010298 | 0.072876 | 0 | 0.06739 | 0.77638 | 0.13486 | 0.64152 | 0.49862
13.3104 | 2.8024 | 0.082398 | 0.0010307 | 0.074077 | 0 | 0.066667 | 0.77583 | 0.13492 | 0.64091 | 0.4982
13.3172 | 2.8092 | 0.082432 | 0.0020622 | 0.072967 | 0 | 0.066304 | 0.77623 | 0.13494 | 0.6413 | 0.498
13.3239 | 2.8159 | 0.080808 | 0 | 0.074262 | 0 | 0.066052 | 0.77888 | 0.13496 | 0.64392 | 0.50801
13.3307 | 2.8227 | 0.080716 | 0 | 0.074177 | 0.0011996 | 0.064805 | 0.7791 | 0.13496 | 0.64415 | 0.50859
13.3375 | 2.8295 | 0.084048 | 0.001029 | 0.073953 | 0 | 0.06422 | 0.77675 | 0.13498 | 0.64177 | 0.48842
13.3442 | 2.8362 | 0.083901 | 0.0020543 | 0.073824 | 0 | 0.063719 | 0.7765 | 0.13499 | 0.64151 | 0.48928
13.351 | 2.843 | 0.080772 | 0.0020656 | 0.074229 | 0 | 0.063288 | 0.77965 | 0.13499 | 0.64465 | 0.50823
13.3578 | 2.8498 | 0.084195 | 0 | 0.072943 | 0 | 0.063553 | 0.77931 | 0.13502 | 0.64429 | 0.48757
13.3646 | 2.8566 | 0.082563 | 0.0010327 | 0.074226 | 0 | 0.063676 | 0.7785 | 0.13502 | 0.64349 | 0.4972
13.3713 | 2.8633 | 0.084114 | 0.0010298 | 0.074011 | 0 | 0.063491 | 0.77735 | 0.13502 | 0.64234 | 0.48804
13.3781 | 2.8701 | 0.082562 | 0 | 0.075366 | 0 | 0.063675 | 0.7784 | 0.13503 | 0.64336 | 0.49721
13.3849 | 2.8769 | 0.080946 | 0.001035 | 0.074389 | 0 | 0.063424 | 0.78021 | 0.13503 | 0.64517 | 0.50714
13.3916 | 2.8836 | 0.082444 | 0.0020625 | 0.074118 | 0.0011986 | 0.062803 | 0.77737 | 0.13502 | 0.64236 | 0.49793
13.3984 | 2.8904 | 0.082591 | 0.0010331 | 0.073108 | 0 | 0.063306 | 0.77996 | 0.13503 | 0.64493 | 0.49704
13.4052 | 2.8972 | 0.082529 | 0.0010323 | 0.074195 | 0.0011998 | 0.062868 | 0.77818 | 0.13505 | 0.64312 | 0.49741
13.4119 | 2.9039 | 0.084322 | 0 | 0.073052 | 0 | 0.063258 | 0.77937 | 0.13505 | 0.64431 | 0.48684
13.4187 | 2.9107 | 0.085728 | 0.0020553 | 0.07386 | 0 | 0.062584 | 0.77577 | 0.13505 | 0.64072 | 0.47885
13.4255 | 2.9175 | 0.084334 | 0.0010325 | 0.074204 | 0 | 0.063267 | 0.77716 | 0.13505 | 0.64211 | 0.48677
13.4322 | 2.9242 | 0.082601 | 0.0010332 | 0.075402 | 0 | 0.063314 | 0.77765 | 0.13509 | 0.64256 | 0.49698
13.439 | 2.931 | 0.082649 | 0 | 0.074303 | 0 | 0.063742 | 0.77931 | 0.13512 | 0.64419 | 0.49669
13.4458 | 2.9378 | 0.082385 | 0.0010305 | 0.075205 | 0 | 0.063538 | 0.77784 | 0.13513 | 0.64271 | 0.49828
13.4526 | 2.9445 | 0.082509 | 0.0010321 | 0.075318 | 0 | 0.063243 | 0.7779 | 0.13515 | 0.64275 | 0.49753
13.4593 | 2.9513 | 0.084051 | 0.001029 | 0.075093 | 0.001196 | 0.063055 | 0.77558 | 0.13521 | 0.64036 | 0.4884
13.4661 | 2.9581 | 0.08406 | 0.0020582 | 0.073963 | 0 | 0.063061 | 0.77686 | 0.13523 | 0.64162 | 0.48835
13.4729 | 2.9649 | 0.082503 | 0.002064 | 0.074172 | 0.0011995 | 0.063239 | 0.77682 | 0.13521 | 0.64161 | 0.49757
13.4796 | 2.9716 | 0.082596 | 0.0010332 | 0.074255 | 0 | 0.06331 | 0.77881 | 0.13527 | 0.64353 | 0.49701
13.4864 | 2.9784 | 0.084051 | 0.001029 | 0.075093 | 0.001196 | 0.063055 | 0.77558 | 0.13531 | 0.64027 | 0.4884
13.4932 | 2.9852 | 0.084273 | 0.0010317 | 0.074151 | 0 | 0.062831 | 0.77771 | 0.13533 | 0.64238 | 0.48712
13.5 | 2.9919 | 0.081036 | 0.0010362 | 0.074472 | 0 | 0.063495 | 0.77996 | 0.13539 | 0.64457 | 0.50658
13.5067 | 2.9987 | 0.082626 | 0 | 0.075425 | 0 | 0.062942 | 0.77901 | 0.13543 | 0.64357 | 0.49682
13.5135 | 3.0055 | 0.082529 | 0.0010323 | 0.074195 | 0.0011998 | 0.062868 | 0.77818 | 0.13545 | 0.64273 | 0.49741
13.5203 | 3.0122 | 0.082616 | 0.0010334 | 0.07313 | 0.0012011 | 0.062934 | 0.77909 | 0.13549 | 0.64359 | 0.49689
13.527 | 3.019 | 0.084266 | 0.0010316 | 0.074144 | 0.001199 | 0.062825 | 0.77653 | 0.13555 | 0.64098 | 0.48716
13.5338 | 3.0258 | 0.08269 | 0.0020687 | 0.073196 | 0 | 0.063382 | 0.77866 | 0.13557 | 0.6431 | 0.49645
13.5405 | 3.0325 | 0.08241 | 0 | 0.075228 | 0 | 0.063168 | 0.77919 | 0.13561 | 0.64358 | 0.49813
13.5473 | 3.0393 | 0.082536 | 0.0010324 | 0.074201 | 0 | 0.062874 | 0.77936 | 0.13569 | 0.64367 | 0.49737
13.5541 | 3.0461 | 0.082478 | 0.0020634 | 0.074149 | 0 | 0.06361 | 0.7777 | 0.13571 | 0.64199 | 0.49772
13.5609 | 3.0529 | 0.080687 | 0.0020634 | 0.075292 | 0 | 0.063221 | 0.77874 | 0.13573 | 0.64301 | 0.50877
13.5676 | 3.0596 | 0.080792 | 0.0020661 | 0.074247 | 0.0012007 | 0.064085 | 0.77761 | 0.13579 | 0.64182 | 0.50811
13.5744 | 3.0664 | 0.084207 | 0.0010309 | 0.074093 | 0 | 0.063562 | 0.77711 | 0.13581 | 0.6413 | 0.4875
13.5812 | 3.0732 | 0.080772 | 0.0020656 | 0.074229 | 0 | 0.063288 | 0.77965 | 0.13587 | 0.64378 | 0.50823
13.5879 | 3.0799 | 0.084115 | 0.0020595 | 0.072873 | 0 | 0.063492 | 0.77746 | 0.13593 | 0.64153 | 0.48803
13.5947 | 3.0867 | 0.082499 | 0.0010319 | 0.074168 | 0 | 0.064407 | 0.77789 | 0.13597 | 0.64193 | 0.49759
13.6015 | 3.0935 | 0.084294 | 0 | 0.074169 | 0 | 0.063627 | 0.77791 | 0.13598 | 0.64192 | 0.487
13.6082 | 3.1002 | 0.082628 | 0.0010336 | 0.075427 | 0 | 0.064117 | 0.77679 | 0.136 | 0.64079 | 0.49681
13.615 | 3.107 | 0.084181 | 0.0020612 | 0.07407 | 0 | 0.063932 | 0.77576 | 0.13608 | 0.63967 | 0.48765
13.6218 | 3.1138 | 0.082556 | 0.0010327 | 0.07422 | 0.0012002 | 0.06367 | 0.77732 | 0.13608 | 0.64124 | 0.49725
13.6285 | 3.1205 | 0.084088 | 0.0020589 | 0.073988 | 0 | 0.063861 | 0.776 | 0.13612 | 0.63988 | 0.48819
13.6353 | 3.1273 | 0.084261 | 0 | 0.07414 | 0 | 0.063993 | 0.77761 | 0.13616 | 0.64144 | 0.48719
13.6421 | 3.1341 | 0.084273 | 0.0010317 | 0.075292 | 0 | 0.064002 | 0.7754 | 0.1362 | 0.6392 | 0.48712
13.6489 | 3.1409 | 0.084139 | 0.0010301 | 0.074033 | 0.0011972 | 0.063121 | 0.77648 | 0.13624 | 0.64024 | 0.48789
13.6556 | 3.1476 | 0.082569 | 0.0010328 | 0.075373 | 0 | 0.06368 | 0.77735 | 0.13628 | 0.64106 | 0.49717
13.6624 | 3.1544 | 0.080732 | 0.0010323 | 0.075333 | 0.0011998 | 0.063647 | 0.77806 | 0.13632 | 0.64174 | 0.50849
13.6692 | 3.1611 | 0.08416 | 0.003091 | 0.074052 | 0 | 0.063136 | 0.77556 | 0.13636 | 0.6392 | 0.48777
13.6759 | 3.1679 | 0.080821 | 0.0010334 | 0.074274 | 0.0012011 | 0.062545 | 0.78012 | 0.13642 | 0.64371 | 0.50792
13.6827 | 3.1747 | 0.084273 | 0.0010317 | 0.074151 | 0 | 0.062831 | 0.77771 | 0.13642 | 0.64129 | 0.48712
13.6895 | 3.1815 | 0.082628 | 0.0010336 | 0.074284 | 0 | 0.062944 | 0.77911 | 0.13644 | 0.64267 | 0.49682
13.6962 | 3.1882 | 0.080912 | 0 | 0.074358 | 0 | 0.062615 | 0.78212 | 0.1365 | 0.64562 | 0.50735
13.703 | 3.195 | 0.082573 | 0.0010329 | 0.075377 | 0 | 0.062511 | 0.77851 | 0.13652 | 0.64199 | 0.49714
13.7098 | 3.2018 | 0.081242 | 0 | 0.073513 | 0 | 0.062085 | 0.78316 | 0.13656 | 0.6466 | 0.50529
13.7165 | 3.2085 | 0.08405 | 0.002058 | 0.073955 | 0.0023919 | 0.061886 | 0.77566 | 0.1366 | 0.63906 | 0.48841
13.7233 | 3.2153 | 0.084419 | 0 | 0.074279 | 0.0012012 | 0.062158 | 0.77794 | 0.13664 | 0.64131 | 0.48628
13.7301 | 3.2221 | 0.082812 | 0.0010359 | 0.073304 | 0 | 0.061909 | 0.78094 | 0.13666 | 0.64428 | 0.49571
13.7369 | 3.2288 | 0.08409 | 0.0020589 | 0.07399 | 0.0011965 | 0.061526 | 0.77714 | 0.13668 | 0.64046 | 0.48818
13.7436 | 3.2356 | 0.081188 | 0 | 0.074612 | 0 | 0.061651 | 0.78255 | 0.13674 | 0.64581 | 0.50562
13.7504 | 3.2424 | 0.08429 | 0.0020638 | 0.074165 | 0 | 0.060501 | 0.77898 | 0.13676 | 0.64222 | 0.48702
13.7571 | 3.2491 | 0.08291 | 0.0010371 | 0.073391 | 0 | 0.060805 | 0.78186 | 0.13678 | 0.64508 | 0.49513
13.7639 | 3.2559 | 0.082702 | 0.0010345 | 0.074351 | 0 | 0.05987 | 0.78204 | 0.13684 | 0.64521 | 0.49637
13.7707 | 3.2627 | 0.080908 | 0.0020691 | 0.075498 | 0 | 0.060655 | 0.78087 | 0.13689 | 0.64398 | 0.50738
13.7775 | 3.2695 | 0.080933 | 0.0020697 | 0.075521 | 0.0012028 | 0.060282 | 0.77999 | 0.13689 | 0.6431 | 0.50722
13.7842 | 3.2762 | 0.082762 | 0.0010352 | 0.074405 | 0 | 0.060305 | 0.78149 | 0.13694 | 0.64456 | 0.49601
13.791 | 3.283 | 0.084468 | 0.0010341 | 0.074323 | 0.0012019 | 0.059456 | 0.77952 | 0.13695 | 0.64256 | 0.48599
13.7978 | 3.2898 | 0.082622 | 0.002067 | 0.075421 | 0 | 0.059812 | 0.78008 | 0.13699 | 0.64308 | 0.49685
13.8046 | 3.2965 | 0.082687 | 0.0020686 | 0.07548 | 0 | 0.059076 | 0.78069 | 0.13703 | 0.64365 | 0.49646
13.8113 | 3.3033 | 0.086061 | 0.0010316 | 0.075288 | 0 | 0.058925 | 0.77869 | 0.13708 | 0.64162 | 0.477
13.8181 | 3.3101 | 0.082548 | 0.0010326 | 0.075354 | 0.0012001 | 0.059368 | 0.7805 | 0.13709 | 0.6434 | 0.49729
13.8248 | 3.3168 | 0.082735 | 0.0010349 | 0.07438 | 0 | 0.059502 | 0.78235 | 0.13713 | 0.64522 | 0.49618
13.8316 | 3.3236 | 0.084447 | 0.0010338 | 0.074304 | 0 | 0.058659 | 0.78156 | 0.13719 | 0.64436 | 0.48611
13.8384 | 3.3304 | 0.084443 | 0.0010338 | 0.0743 | 0 | 0.059829 | 0.78039 | 0.13723 | 0.64316 | 0.48614
13.8452 | 3.3372 | 0.082866 | 0.0020731 | 0.074498 | 0 | 0.059204 | 0.78136 | 0.13725 | 0.64411 | 0.49539
13.8519 | 3.3439 | 0.084193 | 0.0020615 | 0.074081 | 0.001198 | 0.059263 | 0.7792 | 0.13731 | 0.64189 | 0.48758
13.8587 | 3.3507 | 0.082832 | 0.0010361 | 0.075613 | 0 | 0.059572 | 0.78095 | 0.13733 | 0.64361 | 0.49559
13.8655 | 3.3575 | 0.082826 | 0 | 0.075607 | 0 | 0.059567 | 0.782 | 0.13735 | 0.64465 | 0.49563
13.8722 | 3.3642 | 0.081264 | 0.0010391 | 0.074681 | 0 | 0.059743 | 0.78327 | 0.13739 | 0.64588 | 0.50516
13.879 | 3.371 | 0.082906 | 0 | 0.074534 | 0.0012053 | 0.059625 | 0.78173 | 0.13745 | 0.64428 | 0.49515
13.8858 | 3.3778 | 0.084497 | 0 | 0.074348 | 0 | 0.060259 | 0.7809 | 0.13749 | 0.64341 | 0.48583
13.8925 | 3.3845 | 0.082855 | 0.0010364 | 0.074488 | 0 | 0.060372 | 0.78125 | 0.13755 | 0.6437 | 0.49546
13.8993 | 3.3913 | 0.082886 | 0 | 0.075662 | 0 | 0.060003 | 0.78145 | 0.13757 | 0.64388 | 0.49527
13.9061 | 3.3981 | 0.084387 | 0.0010331 | 0.075393 | 0 | 0.059399 | 0.77979 | 0.13761 | 0.64218 | 0.48646
13.9128 | 3.4048 | 0.082815 | 0.0010359 | 0.073307 | 0.001204 | 0.059559 | 0.78208 | 0.13767 | 0.64441 | 0.49569
13.9196 | 3.4116 | 0.082583 | 0.002066 | 0.075385 | 0.0012006 | 0.060174 | 0.77859 | 0.13769 | 0.64091 | 0.49709
13.9264 | 3.4184 | 0.082766 | 0 | 0.076697 | 0 | 0.060307 | 0.78023 | 0.13775 | 0.64248 | 0.49599
13.9332 | 3.4252 | 0.083034 | 0 | 0.074649 | 0 | 0.060503 | 0.78181 | 0.13779 | 0.64403 | 0.49439
13.9399 | 3.4319 | 0.080933 | 0.0010349 | 0.075521 | 0 | 0.060282 | 0.78223 | 0.13783 | 0.6444 | 0.50722
13.9467 | 3.4387 | 0.08264 | 0.0010337 | 0.075438 | 0.0012015 | 0.059434 | 0.78025 | 0.13789 | 0.64237 | 0.49674
13.9535 | 3.4455 | 0.084354 | 0.0010327 | 0.075364 | 0 | 0.059766 | 0.77948 | 0.13794 | 0.64154 | 0.48665
13.9602 | 3.4522 | 0.082827 | 0.001036 | 0.074463 | 0 | 0.059568 | 0.78211 | 0.13794 | 0.64416 | 0.49562
13.967 | 3.459 | 0.084434 | 0 | 0.075435 | 0.0012014 | 0.059823 | 0.77911 | 0.138 | 0.6411 | 0.48619
13.9738 | 3.4658 | 0.0827 | 0.0010345 | 0.075493 | 0.0012023 | 0.059868 | 0.7797 | 0.13802 | 0.64168 | 0.49638
13.9805 | 3.4725 | 0.081003 | 0.0020715 | 0.075587 | 0 | 0.059551 | 0.78179 | 0.13808 | 0.6437 | 0.50678
13.9873 | 3.4793 | 0.08426 | 0.0010315 | 0.07528 | 0 | 0.0597 | 0.77973 | 0.13816 | 0.64157 | 0.48719
13.9941 | 3.4861 | 0.080926 | 0.0010348 | 0.075515 | 0.0012027 | 0.060277 | 0.78104 | 0.13816 | 0.64288 | 0.50726
14.0008 | 3.4928 | 0.079352 | 0 | 0.075729 | 0.0012061 | 0.060448 | 0.78326 | 0.1382 | 0.64506 | 0.51732
14.0076 | 3.4996 | 0.084653 | 0 | 0.074485 | 0 | 0.060762 | 0.7801 | 0.13824 | 0.64186 | 0.48493
14.0144 | 3.5064 | 0.082696 | 0 | 0.075489 | 0 | 0.061039 | 0.78078 | 0.1383 | 0.64247 | 0.49641
14.0211 | 3.5131 | 0.08268 | 0.0010342 | 0.076618 | 0 | 0.060245 | 0.77942 | 0.13832 | 0.6411 | 0.4965
14.0279 | 3.5199 | 0.082735 | 0.0010349 | 0.075524 | 0 | 0.060676 | 0.78003 | 0.13832 | 0.64171 | 0.49617
14.0347 | 3.5267 | 0.084255 | 0.0010315 | 0.075276 | 0 | 0.060867 | 0.77857 | 0.13838 | 0.64019 | 0.48722
14.0414 | 3.5334 | 0.084396 | 0 | 0.075401 | 0.0012009 | 0.061359 | 0.77764 | 0.1384 | 0.63924 | 0.48641
14.0482 | 3.5402 | 0.080953 | 0.0010351 | 0.07554 | 0.0012031 | 0.06108 | 0.78019 | 0.13842 | 0.64177 | 0.5071
14.055 | 3.547 | 0.084215 | 0.001031 | 0.07524 | 0.0011983 | 0.061228 | 0.77709 | 0.1385 | 0.63859 | 0.48745
14.0617 | 3.5537 | 0.084316 | 0.0010322 | 0.07533 | 0 | 0.061301 | 0.77802 | 0.1385 | 0.63952 | 0.48687
14.0685 | 3.5605 | 0.084189 | 0.0010307 | 0.075217 | 0 | 0.061599 | 0.77796 | 0.13854 | 0.63943 | 0.4876
14.0753 | 3.5673 | 0.082578 | 0.0010329 | 0.075381 | 0 | 0.061343 | 0.77966 | 0.1386 | 0.64106 | 0.49711
14.0821 | 3.5741 | 0.080994 | 0.0020713 | 0.075578 | 0 | 0.061895 | 0.77946 | 0.13862 | 0.64084 | 0.50684
14.0888 | 3.5808 | 0.08252 | 0.0020644 | 0.075329 | 0 | 0.062081 | 0.77801 | 0.13866 | 0.63935 | 0.49746
14.0956 | 3.5876 | 0.084015 | 0.0020571 | 0.076198 | 0 | 0.061471 | 0.77626 | 0.1387 | 0.63756 | 0.48862
14.1024 | 3.5944 | 0.082668 | 0.0010341 | 0.076607 | 0.0012019 | 0.06141 | 0.77708 | 0.13872 | 0.63836 | 0.49657
14.1091 | 3.6011 | 0.084466 | 0.0010341 | 0.074321 | 0 | 0.061801 | 0.77838 | 0.13876 | 0.63962 | 0.48601
14.1159 | 3.6079 | 0.081202 | 0.0020766 | 0.074624 | 0 | 0.061661 | 0.78044 | 0.13879 | 0.64164 | 0.50554
14.1227 | 3.6147 | 0.082698 | 0.0010344 | 0.075491 | 0 | 0.062214 | 0.77856 | 0.13884 | 0.63973 | 0.4964
14.1295 | 3.6214 | 0.082752 | 0.0020702 | 0.073251 | 0.0012031 | 0.061472 | 0.77925 | 0.13885 | 0.6404 | 0.49607
14.1362 | 3.6282 | 0.080987 | 0.0010355 | 0.075572 | 0 | 0.061889 | 0.78052 | 0.13888 | 0.64164 | 0.50688
14.143 | 3.635 | 0.08273 | 0.0010348 | 0.07552 | 0 | 0.061847 | 0.77887 | 0.13892 | 0.63995 | 0.4962
14.1498 | 3.6418 | 0.082606 | 0.0010333 | 0.075406 | 0 | 0.062145 | 0.77881 | 0.13893 | 0.63987 | 0.49695
14.1565 | 3.6485 | 0.08091 | 0 | 0.0755 | 0.0012024 | 0.062613 | 0.77977 | 0.13898 | 0.6408 | 0.50736
14.1633 | 3.6553 | 0.082473 | 0 | 0.076426 | 0.001199 | 0.062435 | 0.77747 | 0.13901 | 0.63846 | 0.49775
14.17 | 3.662 | 0.082435 | 0.0030934 | 0.075251 | 0 | 0.062017 | 0.7772 | 0.13905 | 0.63815 | 0.49798
14.1768 | 3.6688 | 0.082356 | 0.0010302 | 0.076317 | 0.0011973 | 0.062736 | 0.77636 | 0.13905 | 0.63731 | 0.49846
14.1836 | 3.6756 | 0.084148 | 0 | 0.076319 | 0.0011973 | 0.061958 | 0.77638 | 0.13907 | 0.6373 | 0.48784
14.1904 | 3.6824 | 0.084278 | 0.0010318 | 0.075296 | 0 | 0.062835 | 0.77656 | 0.13911 | 0.63745 | 0.48709
14.1971 | 3.6891 | 0.084405 | 0.0010333 | 0.07541 | 0 | 0.062538 | 0.77661 | 0.13915 | 0.63746 | 0.48636
14.2039 | 3.6959 | 0.082786 | 0.0010355 | 0.075571 | 0 | 0.063455 | 0.77715 | 0.13915 | 0.638 | 0.49587
14.2107 | 3.7027 | 0.082838 | 0 | 0.074473 | 0 | 0.062712 | 0.77998 | 0.13919 | 0.64078 | 0.49555
14.2175 | 3.7095 | 0.084365 | 0 | 0.075374 | 0 | 0.0629 | 0.77736 | 0.13917 | 0.63819 | 0.48658
14.2242 | 3.7162 | 0.080867 | 0.002068 | 0.07546 | 0 | 0.063362 | 0.77824 | 0.13923 | 0.63901 | 0.50763
14.231 | 3.723 | 0.082424 | 0.002062 | 0.07524 | 0 | 0.063178 | 0.7771 | 0.13927 | 0.63783 | 0.49805
14.2378 | 3.7297 | 0.082548 | 0.0020651 | 0.075354 | 0 | 0.062883 | 0.77715 | 0.13929 | 0.63786 | 0.4973
14.2445 | 3.7365 | 0.08278 | 0.0010355 | 0.074421 | 0 | 0.063451 | 0.77831 | 0.13931 | 0.639 | 0.4959
14.2513 | 3.7433 | 0.084257 | 0.002063 | 0.076418 | 0 | 0.063209 | 0.77405 | 0.13939 | 0.63466 | 0.48721
14.258 | 3.75 | 0.082608 | 0.0020666 | 0.075408 | 0 | 0.063319 | 0.7766 | 0.13937 | 0.63723 | 0.49694
14.2648 | 3.7568 | 0.08103 | 0 | 0.075612 | 0 | 0.064665 | 0.77869 | 0.13941 | 0.63928 | 0.50661
14.2716 | 3.7636 | 0.082628 | 0.0010336 | 0.075427 | 0 | 0.064117 | 0.77679 | 0.13943 | 0.63737 | 0.49681
14.2784 | 3.7704 | 0.082472 | 0.0010316 | 0.075284 | 0 | 0.064776 | 0.77644 | 0.13947 | 0.63697 | 0.49776
14.2851 | 3.7771 | 0.082595 | 0 | 0.076539 | 0 | 0.064481 | 0.77639 | 0.13949 | 0.6369 | 0.49702
14.2919 | 3.7839 | 0.084081 | 0.0020587 | 0.07512 | 0.0011964 | 0.065024 | 0.77252 | 0.13953 | 0.63299 | 0.48823
14.2987 | 3.7907 | 0.083962 | 0.0020558 | 0.075014 | 0 | 0.065321 | 0.77365 | 0.13957 | 0.63408 | 0.48892
14.3054 | 3.7974 | 0.084324 | 0.0010323 | 0.074196 | 0 | 0.065602 | 0.77485 | 0.13955 | 0.6353 | 0.48682
14.3122 | 3.8042 | 0.084055 | 0.0020581 | 0.075097 | 0 | 0.065393 | 0.7734 | 0.13959 | 0.63381 | 0.48838
14.319 | 3.811 | 0.082211 | 0.003085 | 0.076183 | 0 | 0.065738 | 0.77278 | 0.13959 | 0.6332 | 0.49933
14.3257 | 3.8177 | 0.082493 | 0 | 0.075303 | 0 | 0.065573 | 0.77663 | 0.13963 | 0.637 | 0.49763
14.3325 | 3.8245 | 0.082467 | 0.0010315 | 0.07528 | 0 | 0.065943 | 0.77528 | 0.13965 | 0.63563 | 0.49778
14.3393 | 3.8313 | 0.082376 | 0.0010304 | 0.075196 | 0 | 0.065869 | 0.77553 | 0.13969 | 0.63584 | 0.49834
14.346 | 3.838 | 0.080968 | 0.0010353 | 0.075554 | 0 | 0.066574 | 0.77587 | 0.13969 | 0.63618 | 0.507
14.3528 | 3.8448 | 0.08062 | 0.0020617 | 0.076369 | 0 | 0.066288 | 0.77466 | 0.13971 | 0.63495 | 0.50919
14.3596 | 3.8516 | 0.082355 | 0.0020603 | 0.076317 | 0 | 0.066243 | 0.77302 | 0.13973 | 0.6333 | 0.49846
14.3664 | 3.8584 | 0.082355 | 0.0020603 | 0.076317 | 0 | 0.066243 | 0.77302 | 0.13975 | 0.63328 | 0.49846
14.3731 | 3.8651 | 0.082173 | 0.0020557 | 0.076148 | 0 | 0.066096 | 0.77353 | 0.13979 | 0.63374 | 0.49957
14.3799 | 3.8719 | 0.080698 | 0.0010318 | 0.075302 | 0 | 0.066352 | 0.77662 | 0.13977 | 0.63685 | 0.5087
14.3867 | 3.8787 | 0.080704 | 0.0020639 | 0.075308 | 0 | 0.066358 | 0.77557 | 0.13979 | 0.63578 | 0.50866
14.3934 | 3.8854 | 0.082381 | 0.0010305 | 0.07634 | 0 | 0.065874 | 0.77437 | 0.1398 | 0.63457 | 0.49831
14.4002 | 3.8922 | 0.084203 | 0.0010308 | 0.075229 | 0 | 0.065898 | 0.77364 | 0.1398 | 0.63384 | 0.48752
14.407 | 3.899 | 0.082527 | 0.0010323 | 0.075335 | 0 | 0.066381 | 0.77473 | 0.13987 | 0.63486 | 0.49742
14.4138 | 3.9057 | 0.082552 | 0 | 0.075358 | 0 | 0.066011 | 0.77608 | 0.13983 | 0.63625 | 0.49727
14.4205 | 3.9125 | 0.082612 | 0 | 0.075412 | 0 | 0.06645 | 0.77553 | 0.13984 | 0.63568 | 0.49691
14.4273 | 3.9193 | 0.083895 | 0.0010271 | 0.07609 | 0 | 0.066046 | 0.77294 | 0.13987 | 0.63308 | 0.48931
14.4341 | 3.9261 | 0.084045 | 0.0020578 | 0.073951 | 0 | 0.066553 | 0.77339 | 0.13988 | 0.63351 | 0.48844
14.4408 | 3.9328 | 0.082489 | 0.0010318 | 0.074159 | 0 | 0.066741 | 0.77558 | 0.13988 | 0.63569 | 0.49765
14.4476 | 3.9396 | 0.080763 | 0.0020654 | 0.075363 | 0 | 0.066796 | 0.77501 | 0.1399 | 0.63511 | 0.50829
14.4544 | 3.9464 | 0.082264 | 0.002058 | 0.076232 | 0 | 0.066169 | 0.77328 | 0.1399 | 0.63337 | 0.49901
14.4611 | 3.9531 | 0.082218 | 0.0010284 | 0.07619 | 0.0011953 | 0.066522 | 0.77285 | 0.13993 | 0.63292 | 0.49929
14.4679 | 3.9599 | 0.080758 | 0.0020652 | 0.074216 | 0 | 0.066792 | 0.77617 | 0.13993 | 0.63624 | 0.50832
14.4747 | 3.9667 | 0.08241 | 0.0020617 | 0.075227 | 0 | 0.066677 | 0.77362 | 0.13994 | 0.63368 | 0.49813
14.4814 | 3.9734 | 0.080794 | 0.0020662 | 0.075392 | 0 | 0.066432 | 0.77532 | 0.13993 | 0.63539 | 0.50809
14.4882 | 3.9802 | 0.08419 | 0.0010307 | 0.074078 | 0.0011979 | 0.065888 | 0.77361 | 0.13994 | 0.63367 | 0.4876
14.495 | 3.987 | 0.082699 | 0 | 0.074348 | 0 | 0.06652 | 0.77643 | 0.13994 | 0.63649 | 0.49639
14.5017 | 3.9937 | 0.080824 | 0.0010335 | 0.076563 | 0 | 0.066065 | 0.77551 | 0.13994 | 0.63557 | 0.5079
14.5085 | 4.0005 | 0.082401 | 0.0010307 | 0.076359 | 0.001198 | 0.066669 | 0.77234 | 0.13996 | 0.63238 | 0.49818
14.5153 | 4.0073 | 0.082316 | 0.0010297 | 0.076281 | 0 | 0.066601 | 0.77377 | 0.14 | 0.63377 | 0.4987
14.5221 | 4.014 | 0.080761 | 0.0010327 | 0.076503 | 0 | 0.066795 | 0.77491 | 0.14 | 0.63491 | 0.5083
14.5288 | 4.0208 | 0.080883 | 0.0010342 | 0.076618 | 0 | 0.066504 | 0.77496 | 0.14 | 0.63496 | 0.50753
14.5356 | 4.0276 | 0.084023 | 0.0020573 | 0.075068 | 0 | 0.065757 | 0.7731 | 0.14 | 0.63309 | 0.48857
14.5424 | 4.0343 | 0.084082 | 0.0010294 | 0.076259 | 0 | 0.066193 | 0.77244 | 0.14002 | 0.63241 | 0.48823
14.5491 | 4.0411 | 0.080638 | 0.0010311 | 0.076386 | 0.0011984 | 0.065913 | 0.77483 | 0.14 | 0.63483 | 0.50908
14.5559 | 4.0479 | 0.083974 | 0 | 0.076162 | 0.0011949 | 0.066108 | 0.77256 | 0.14004 | 0.63252 | 0.48885
14.5627 | 4.0547 | 0.082667 | 0 | 0.074319 | 0 | 0.066885 | 0.77613 | 0.14008 | 0.63605 | 0.49658
14.5694 | 4.0614 | 0.082737 | 0 | 0.075526 | 0 | 0.066158 | 0.77558 | 0.14004 | 0.63554 | 0.49616
14.5762 | 4.0682 | 0.085767 | 0 | 0.07503 | 0 | 0.066501 | 0.7727 | 0.14008 | 0.63262 | 0.47863
14.583 | 4.075 | 0.082318 | 0.0020594 | 0.075144 | 0 | 0.066602 | 0.77388 | 0.1401 | 0.63377 | 0.49869
14.5897 | 4.0817 | 0.084175 | 0.0010305 | 0.076344 | 0 | 0.066266 | 0.77218 | 0.1401 | 0.63208 | 0.48768
14.5965 | 4.0885 | 0.08062 | 0.0020617 | 0.076369 | 0 | 0.066288 | 0.77466 | 0.14014 | 0.63452 | 0.50919
14.6033 | 4.0953 | 0.082369 | 0.0010303 | 0.076329 | 0.0011975 | 0.067033 | 0.77204 | 0.14014 | 0.6319 | 0.49838
14.61 | 4.102 | 0.082534 | 0.0020647 | 0.075341 | 0 | 0.066386 | 0.77367 | 0.14014 | 0.63353 | 0.49738
14.6168 | 4.1088 | 0.084128 | 0 | 0.076301 | 0.0011971 | 0.066619 | 0.77175 | 0.14016 | 0.63159 | 0.48796
14.6236 | 4.1156 | 0.082378 | 0.0020608 | 0.075198 | 0 | 0.06704 | 0.77332 | 0.14016 | 0.63316 | 0.49833
14.6303 | 4.1223 | 0.082316 | 0.0020593 | 0.076281 | 0.0011967 | 0.066601 | 0.77155 | 0.14018 | 0.63136 | 0.4987
14.6371 | 4.1291 | 0.082554 | 0.0010326 | 0.07536 | 0 | 0.067184 | 0.77387 | 0.1402 | 0.63367 | 0.49726
14.6439 | 4.1359 | 0.080898 | 0 | 0.075489 | 0 | 0.0673 | 0.77631 | 0.1402 | 0.63611 | 0.50744
14.6506 | 4.1426 | 0.080937 | 0.0010349 | 0.075525 | 0 | 0.06694 | 0.77556 | 0.14022 | 0.63534 | 0.5072
14.6574 | 4.1494 | 0.082286 | 0.0020586 | 0.075115 | 0 | 0.066966 | 0.77358 | 0.14024 | 0.63333 | 0.49888
14.6642 | 4.1562 | 0.082585 | 0 | 0.07653 | 0 | 0.066818 | 0.77407 | 0.14024 | 0.63382 | 0.49707
14.6709 | 4.1629 | 0.082291 | 0.0020587 | 0.076258 | 0 | 0.06697 | 0.77242 | 0.1403 | 0.63212 | 0.49885
14.6777 | 4.1697 | 0.082433 | 0.0010311 | 0.076389 | 0.0011984 | 0.066305 | 0.77264 | 0.1403 | 0.63234 | 0.49799
14.6845 | 4.1765 | 0.082548 | 0 | 0.075353 | 0 | 0.067179 | 0.77492 | 0.1403 | 0.63462 | 0.4973
14.6913 | 4.1833 | 0.080688 | 0.0020634 | 0.074152 | 0.0011991 | 0.067515 | 0.77438 | 0.14032 | 0.63406 | 0.50876
14.698 | 4.19 | 0.08407 | 0 | 0.076248 | 0 | 0.067351 | 0.77233 | 0.14032 | 0.63201 | 0.48829
14.7048 | 4.1968 | 0.080615 | 0.0020616 | 0.076364 | 0 | 0.067454 | 0.77351 | 0.14036 | 0.63315 | 0.50922
14.7116 | 4.2036 | 0.082485 | 0.0010318 | 0.074155 | 0 | 0.067908 | 0.77442 | 0.14036 | 0.63406 | 0.49768
14.7183 | 4.2103 | 0.084099 | 0.0010296 | 0.075137 | 0 | 0.068154 | 0.77158 | 0.14038 | 0.6312 | 0.48812
14.7251 | 4.2171 | 0.082311 | 0.0020592 | 0.076276 | 0.0011967 | 0.067765 | 0.77039 | 0.1404 | 0.62999 | 0.49873
14.7319 | 4.2239 | 0.080805 | 0.0010332 | 0.074259 | 0 | 0.068394 | 0.77551 | 0.14042 | 0.63509 | 0.50802
14.7386 | 4.2306 | 0.08228 | 0.0010292 | 0.076247 | 0 | 0.068129 | 0.77232 | 0.14046 | 0.63186 | 0.49892
14.7454 | 4.2374 | 0.080687 | 0 | 0.076433 | 0 | 0.068685 | 0.7742 | 0.14044 | 0.63376 | 0.50877
14.7522 | 4.2442 | 0.082216 | 0.0010284 | 0.076188 | 0 | 0.068854 | 0.77171 | 0.14046 | 0.63126 | 0.49931
14.759 | 4.2509 | 0.080709 | 0 | 0.075312 | 0 | 0.069484 | 0.77449 | 0.14048 | 0.63402 | 0.50863
14.7657 | 4.2577 | 0.080624 | 0.0010309 | 0.076373 | 0.0011982 | 0.069411 | 0.77136 | 0.14046 | 0.6309 | 0.50917
14.7725 | 4.2645 | 0.082393 | 0.0010306 | 0.075213 | 0 | 0.069002 | 0.77236 | 0.1405 | 0.63186 | 0.49823
14.7793 | 4.2713 | 0.082426 | 0.001031 | 0.076382 | 0 | 0.06981 | 0.77035 | 0.14054 | 0.62981 | 0.49803
14.786 | 4.278 | 0.082248 | 0.0010288 | 0.076217 | 0 | 0.068491 | 0.77201 | 0.14054 | 0.63148 | 0.49911
14.7928 | 4.2848 | 0.080636 | 0.001031 | 0.077524 | 0 | 0.069421 | 0.77139 | 0.14056 | 0.63083 | 0.50909
14.7996 | 4.2916 | 0.080779 | 0.0010329 | 0.076519 | 0 | 0.069935 | 0.77173 | 0.14058 | 0.63116 | 0.50819
14.8063 | 4.2983 | 0.079038 | 0.0010336 | 0.076572 | 0 | 0.069983 | 0.77337 | 0.14058 | 0.6328 | 0.51938
14.8131 | 4.3051 | 0.082275 | 0.0010291 | 0.076242 | 0 | 0.069293 | 0.77116 | 0.14062 | 0.63054 | 0.49895
14.8199 | 4.3119 | 0.080503 | 0.0010293 | 0.076258 | 0.0011964 | 0.069696 | 0.77132 | 0.14062 | 0.6307 | 0.50993
14.8266 | 4.3186 | 0.082164 | 0.0020555 | 0.077276 | 0 | 0.069588 | 0.76892 | 0.14066 | 0.62826 | 0.49962
14.8334 | 4.3254 | 0.078836 | 0.0010309 | 0.077516 | 0 | 0.070194 | 0.77242 | 0.14066 | 0.63176 | 0.52071
14.8402 | 4.3322 | 0.080651 | 0 | 0.076398 | 0 | 0.070214 | 0.77274 | 0.14068 | 0.63206 | 0.50899
14.8469 | 4.3389 | 0.080857 | 0 | 0.075451 | 0 | 0.070003 | 0.77369 | 0.14068 | 0.63301 | 0.5077
14.8537 | 4.3457 | 0.082197 | 0 | 0.07617 | 0.001195 | 0.070005 | 0.77043 | 0.14069 | 0.62974 | 0.49942
14.8605 | 4.3525 | 0.080548 | 0.0020599 | 0.07744 | 0 | 0.070514 | 0.76944 | 0.14072 | 0.62872 | 0.50965
14.8673 | 4.3592 | 0.080536 | 0.0010298 | 0.07629 | 0 | 0.070504 | 0.77164 | 0.14072 | 0.63092 | 0.50972
14.874 | 4.366 | 0.08044 | 0.0010285 | 0.076199 | 0.0011955 | 0.07042 | 0.77072 | 0.14074 | 0.62998 | 0.51033
14.8808 | 4.3728 | 0.080884 | 0 | 0.075476 | 0 | 0.070809 | 0.77283 | 0.14074 | 0.6321 | 0.50753
14.8876 | 4.3796 | 0.082414 | 0 | 0.076372 | 0 | 0.07097 | 0.77024 | 0.14075 | 0.62949 | 0.4981
14.8943 | 4.3863 | 0.082054 | 0.0010264 | 0.077173 | 0.0011929 | 0.07066 | 0.76789 | 0.14074 | 0.62716 | 0.50029
14.9011 | 4.3931 | 0.078651 | 0.0020571 | 0.076197 | 0.0011954 | 0.071197 | 0.7707 | 0.14078 | 0.62993 | 0.52194
14.9079 | 4.3999 | 0.08036 | 0.002055 | 0.076122 | 0 | 0.071516 | 0.76995 | 0.14079 | 0.62915 | 0.51084
14.9146 | 4.4066 | 0.080447 | 0.0010286 | 0.077343 | 0 | 0.071594 | 0.76959 | 0.14079 | 0.62879 | 0.51028
14.9214 | 4.4134 | 0.08048 | 0.0020581 | 0.076237 | 0 | 0.071234 | 0.76999 | 0.14082 | 0.62917 | 0.51007
14.9282 | 4.4202 | 0.082233 | 0.0010286 | 0.076204 | 0 | 0.071981 | 0.76855 | 0.14084 | 0.62772 | 0.4992
14.9349 | 4.4269 | 0.082259 | 0 | 0.076228 | 0 | 0.071614 | 0.7699 | 0.14084 | 0.62906 | 0.49904
14.9417 | 4.4337 | 0.080617 | 0.0010308 | 0.076366 | 0 | 0.072914 | 0.76907 | 0.14085 | 0.62822 | 0.50921
14.9485 | 4.4405 | 0.07911 | 0 | 0.076642 | 0 | 0.072395 | 0.77185 | 0.14084 | 0.63102 | 0.51891
14.9553 | 4.4473 | 0.082286 | 0 | 0.076253 | 0 | 0.072417 | 0.76904 | 0.14084 | 0.62821 | 0.49888
14.962 | 4.454 | 0.082144 | 0.002055 | 0.074985 | 0 | 0.071903 | 0.76891 | 0.14084 | 0.62808 | 0.49974
14.9688 | 4.4608 | 0.082165 | 0.0010278 | 0.075004 | 0 | 0.072698 | 0.76911 | 0.14088 | 0.62823 | 0.49962
14.9756 | 4.4675 | 0.080558 | 0.0010301 | 0.076311 | 0 | 0.072472 | 0.76963 | 0.14089 | 0.62873 | 0.50958
14.9823 | 4.4743 | 0.080354 | 0.0010274 | 0.077253 | 0 | 0.072676 | 0.76869 | 0.14089 | 0.6278 | 0.51088
14.9891 | 4.4811 | 0.082222 | 0 | 0.076193 | 0 | 0.073138 | 0.76845 | 0.14089 | 0.62755 | 0.49927
14.9959 | 4.4879 | 0.082085 | 0.0020535 | 0.076067 | 0 | 0.072628 | 0.76717 | 0.14093 | 0.62623 | 0.5001
15.0026 | 4.4946 | 0.080444 | 0.0020572 | 0.076203 | 0 | 0.072758 | 0.76854 | 0.14093 | 0.6276 | 0.5103
15.0094 | 4.5014 | 0.080444 | 0.0020572 | 0.076203 | 0 | 0.072758 | 0.76854 | 0.14093 | 0.6276 | 0.5103
15.0162 | 4.5082 | 0.082133 | 0.0010274 | 0.074975 | 0 | 0.073059 | 0.76881 | 0.14095 | 0.62785 | 0.49981
15.0229 | 4.5149 | 0.082197 | 0.0010282 | 0.07617 | 0 | 0.073504 | 0.7671 | 0.14098 | 0.62613 | 0.49942
15.0297 | 4.5217 | 0.081995 | 0.0020513 | 0.077117 | 0 | 0.073712 | 0.76512 | 0.14099 | 0.62413 | 0.50065
15.0365 | 4.5285 | 0.081944 | 0.001025 | 0.075936 | 0.0011913 | 0.074054 | 0.76585 | 0.14099 | 0.62486 | 0.50096
15.0433 | 4.5352 | 0.080685 | 0 | 0.07529 | 0 | 0.075317 | 0.76871 | 0.14099 | 0.62771 | 0.50878
15.05 | 4.542 | 0.080391 | 0 | 0.076152 | 0 | 0.075431 | 0.76803 | 0.14101 | 0.62701 | 0.51064
15.0568 | 4.5488 | 0.080277 | 0.0010265 | 0.076044 | 0 | 0.075713 | 0.76694 | 0.14101 | 0.62593 | 0.51137
15.0635 | 4.5555 | 0.08194 | 0.0010249 | 0.075932 | 0.0011913 | 0.075213 | 0.7647 | 0.14101 | 0.62369 | 0.50099
15.0703 | 4.5623 | 0.080239 | 0.001026 | 0.076008 | 0.0011925 | 0.076065 | 0.76547 | 0.14103 | 0.62444 | 0.51161
15.0771 | 4.5691 | 0.082064 | 0.0010265 | 0.076047 | 0 | 0.076104 | 0.76476 | 0.14103 | 0.62372 | 0.50023
15.0839 | 4.5759 | 0.080393 | 0.0010279 | 0.076154 | 0 | 0.076599 | 0.76583 | 0.14105 | 0.62477 | 0.51063
15.0906 | 4.5826 | 0.081856 | 0.0010239 | 0.076987 | 0 | 0.076299 | 0.76383 | 0.14105 | 0.62278 | 0.5015
15.0974 | 4.5894 | 0.08036 | 0 | 0.077259 | 0 | 0.076957 | 0.76542 | 0.14107 | 0.62435 | 0.51084
15.1042 | 4.5962 | 0.078547 | 0.0010272 | 0.077232 | 0 | 0.07693 | 0.76626 | 0.14109 | 0.62517 | 0.52263
15.1109 | 4.6029 | 0.080075 | 0.0020478 | 0.076985 | 0 | 0.077072 | 0.76382 | 0.14109 | 0.62273 | 0.51265
15.1177 | 4.6097 | 0.082092 | 0.0010268 | 0.076073 | 0 | 0.076906 | 0.7639 | 0.14109 | 0.62281 | 0.50006
15.1245 | 4.6165 | 0.081904 | 0 | 0.077031 | 0 | 0.077893 | 0.76317 | 0.14111 | 0.62206 | 0.50121
15.1312 | 4.6232 | 0.081852 | 0.0010238 | 0.076982 | 0 | 0.077456 | 0.76269 | 0.14109 | 0.62159 | 0.50153
15.138 | 4.63 | 0.080567 | 0.0010302 | 0.076319 | 0 | 0.077935 | 0.76415 | 0.14111 | 0.62304 | 0.50953
15.1448 | 4.6368 | 0.080253 | 0.0020523 | 0.077156 | 0 | 0.077242 | 0.7633 | 0.14111 | 0.62219 | 0.51152
15.1515 | 4.6435 | 0.080323 | 0.0010271 | 0.076088 | 0.0011937 | 0.07731 | 0.76406 | 0.14113 | 0.62292 | 0.51107
15.1583 | 4.6503 | 0.083627 | 0.0010238 | 0.075847 | 0.0011899 | 0.076678 | 0.76163 | 0.14111 | 0.62052 | 0.49088
15.1651 | 4.6571 | 0.078768 | 0.0020601 | 0.075171 | 0.0011972 | 0.077536 | 0.76527 | 0.14111 | 0.62416 | 0.52116
15.1719 | 4.6639 | 0.08054 | 0.0010298 | 0.076293 | 0 | 0.077129 | 0.76501 | 0.14109 | 0.62391 | 0.5097
15.1786 | 4.6706 | 0.082055 | 0.0010264 | 0.074903 | 0 | 0.07726 | 0.76476 | 0.14109 | 0.62366 | 0.50029
15.1854 | 4.6774 | 0.080335 | 0.0010272 | 0.077235 | 0 | 0.077322 | 0.76408 | 0.14109 | 0.62299 | 0.51099
15.1922 | 4.6842 | 0.080337 | 0.0020545 | 0.076101 | 0 | 0.077323 | 0.76419 | 0.14107 | 0.62311 | 0.51099
15.1989 | 4.6909 | 0.080329 | 0 | 0.077229 | 0 | 0.077315 | 0.76513 | 0.14107 | 0.62406 | 0.51104
15.2057 | 4.6977 | 0.080335 | 0.0010272 | 0.077235 | 0 | 0.077322 | 0.76408 | 0.14107 | 0.62301 | 0.51099
15.2125 | 4.7045 | 0.078896 | 0.0010317 | 0.077576 | 0 | 0.077273 | 0.76522 | 0.14103 | 0.62419 | 0.52031
15.2192 | 4.7112 | 0.078854 | 0 | 0.076394 | 0 | 0.077621 | 0.76713 | 0.14103 | 0.6261 | 0.52059
15.226 | 4.718 | 0.080654 | 0 | 0.076402 | 0 | 0.076849 | 0.7661 | 0.14101 | 0.62508 | 0.50897
15.2328 | 4.7248 | 0.082085 | 0 | 0.076066 | 0 | 0.0769 | 0.76495 | 0.14099 | 0.62396 | 0.5001
15.2396 | 4.7316 | 0.08043 | 0.0020569 | 0.076189 | 0 | 0.076247 | 0.76508 | 0.14099 | 0.62408 | 0.51039
15.2463 | 4.7383 | 0.081942 | 0.0020499 | 0.075934 | 0.0011913 | 0.076378 | 0.76251 | 0.14097 | 0.62153 | 0.50098
15.2531 | 4.7451 | 0.078977 | 0 | 0.076513 | 0 | 0.07618 | 0.76833 | 0.14093 | 0.62739 | 0.51978
15.2599 | 4.7519 | 0.080425 | 0.0020567 | 0.075048 | 0 | 0.076242 | 0.76623 | 0.14093 | 0.62529 | 0.51042
15.2666 | 4.7586 | 0.082103 | 0.002054 | 0.076083 | 0 | 0.075751 | 0.76401 | 0.14089 | 0.62311 | 0.49999
15.2734 | 4.7654 | 0.082037 | 0.0010262 | 0.076022 | 0 | 0.075303 | 0.76561 | 0.14088 | 0.62474 | 0.50039
15.2802 | 4.7722 | 0.080446 | 0.0010286 | 0.075066 | 0 | 0.077039 | 0.76642 | 0.14088 | 0.62554 | 0.51029
15.2869 | 4.7789 | 0.082085 | 0 | 0.076066 | 0 | 0.0769 | 0.76495 | 0.14085 | 0.6241 | 0.5001
15.2937 | 4.7857 | 0.078999 | 0 | 0.076534 | 0 | 0.078155 | 0.76631 | 0.14082 | 0.62549 | 0.51964
15.3005 | 4.7925 | 0.080383 | 0.0010278 | 0.076145 | 0 | 0.078923 | 0.76352 | 0.14075 | 0.62277 | 0.51069
15.3072 | 4.7992 | 0.080199 | 0 | 0.077105 | 0 | 0.079907 | 0.76279 | 0.14072 | 0.62207 | 0.51186
15.314 | 4.806 | 0.08028 | 0.0010265 | 0.076047 | 0 | 0.082317 | 0.76033 | 0.14072 | 0.61961 | 0.51134
15.3208 | 4.8128 | 0.078426 | 0.0010256 | 0.077113 | 0.001192 | 0.083795 | 0.75845 | 0.14072 | 0.61773 | 0.52343
15.3276 | 4.8195 | 0.080007 | 0.002046 | 0.075789 | 0 | 0.085519 | 0.75664 | 0.14068 | 0.61596 | 0.51309
15.3343 | 4.8263 | 0.07658 | 0.0020495 | 0.07705 | 0 | 0.087602 | 0.75672 | 0.14066 | 0.61606 | 0.53605
15.3411 | 4.8331 | 0.079809 | 0.0010205 | 0.076729 | 0.0011861 | 0.088782 | 0.75247 | 0.14066 | 0.61181 | 0.51436
15.3478 | 4.8398 | 0.078207 | 0.0010227 | 0.078029 | 0 | 0.090911 | 0.75183 | 0.14066 | 0.61117 | 0.5249
15.3546 | 4.8466 | 0.079772 | 0.00102 | 0.076693 | 0 | 0.092598 | 0.74992 | 0.14068 | 0.60924 | 0.51461
15.3614 | 4.8534 | 0.079538 | 0 | 0.078718 | 0 | 0.093097 | 0.74865 | 0.1407 | 0.60795 | 0.51611
15.3682 | 4.8602 | 0.076404 | 0.0010224 | 0.076872 | 0 | 0.095135 | 0.75057 | 0.14072 | 0.60985 | 0.53729
15.3749 | 4.8669 | 0.07958 | 0.0020351 | 0.075384 | 0 | 0.096995 | 0.74601 | 0.14078 | 0.60523 | 0.51585
15.3817 | 4.8737 | 0.079454 | 0.0010159 | 0.076388 | 0.0011808 | 0.097225 | 0.74474 | 0.14078 | 0.60396 | 0.51666
15.3885 | 4.8805 | 0.077701 | 0.0010161 | 0.075277 | 0.001181 | 0.098778 | 0.74605 | 0.14083 | 0.60521 | 0.52832
15.3952 | 4.8872 | 0.076155 | 0.0010191 | 0.075495 | 0 | 0.10022 | 0.74711 | 0.14088 | 0.60623 | 0.53904
15.402 | 4.894 | 0.079349 | 0 | 0.075165 | 0 | 0.10055 | 0.74494 | 0.14088 | 0.60406 | 0.51735
15.4088 | 4.9008 | 0.079179 | 0.0020248 | 0.073884 | 0 | 0.10148 | 0.74343 | 0.14089 | 0.60253 | 0.51846
15.4155 | 4.9075 | 0.079224 | 0.001013 | 0.072806 | 0 | 0.10193 | 0.74503 | 0.14091 | 0.60412 | 0.51816
15.4223 | 4.9143 | 0.079281 | 0.0020275 | 0.071738 | 0 | 0.10238 | 0.74457 | 0.14088 | 0.60369 | 0.51779
15.4291 | 4.9211 | 0.077419 | 0.0010124 | 0.072765 | 0.0011767 | 0.10302 | 0.74461 | 0.14085 | 0.60376 | 0.53024
15.4358 | 4.9278 | 0.078873 | 0.0010085 | 0.073599 | 0.0011722 | 0.10262 | 0.74273 | 0.14079 | 0.60194 | 0.52047
15.4426 | 4.9346 | 0.077499 | 0.0010135 | 0.071719 | 0.0011779 | 0.10312 | 0.74547 | 0.14069 | 0.60477 | 0.52969
15.4494 | 4.9414 | 0.079267 | 0.0020271 | 0.069484 | 0 | 0.10351 | 0.74571 | 0.1406 | 0.60511 | 0.51788
15.4562 | 4.9482 | 0.07923 | 0.0010131 | 0.069452 | 0 | 0.10385 | 0.74646 | 0.1402 | 0.60625 | 0.51812
15.4629 | 4.9549 | 0.07763 | 0 | 0.069596 | 0 | 0.10368 | 0.74909 | 0.13951 | 0.60958 | 0.5288
15.4697 | 4.9617 | 0.082372 | 0.0010084 | 0.069133 | 0 | 0.10337 | 0.74411 | 0.13911 | 0.605 | 0.49836
15.4765 | 4.9685 | 0.078911 | 0.001009 | 0.069172 | 0 | 0.10419 | 0.74671 | 0.1383 | 0.60841 | 0.52022
15.4832 | 4.9752 | 0.078937 | 0.0010093 | 0.068078 | 0 | 0.10385 | 0.74813 | 0.13739 | 0.61074 | 0.52005

## 750 C H2O cycle (2nd)
calibrated data, mole fractions
time/ min | time / minutes | He | O2 | CO2 | CH4 | H2 | m/z=28 | CO | N2 after CO removal | Total molar flowrate | Expected flow of He | 0.041051 | 0.041051
15.49 | 0 | 0.080588 | 0 | 0.066877 | 0.0011716 | 0.1041 | 0.74727 | 0.13672 | 0.61055
15.4968 | 0.0067667 | 0.082089 | 0.001005 | 0.066673 | 0 | 0.10416 | 0.74607 | 0.13583 | 0.61025 | 0.50008 |  | CO/H2O co-feeding cycle
15.5035 | 0.013533 | 0.082007 | 0.0020079 | 0.066606 | 0 | 0.10405 | 0.74532 | 0.13476 | 0.61057 | 0.50058 |  | volumetric flow rate (nl/min) | volumetric flow rate (m3/s) | molar flow rate at inlet | Molar fractions (dry) | Molar fractions (wet basis)
15.5103 | 0.0203 | 0.082137 | 0.0010056 | 0.064488 | 0 | 0.1046 | 0.74777 | 0.13373 | 0.61404 | 0.49979 | CO | 0 | 0 | 0 | 0 | 0
15.5171 | 0.027083 | 0.081866 | 0.0010022 | 0.064276 | 0 | 0.10539 | 0.74746 | 0.13298 | 0.61449 | 0.50144 | N2 | 7 | 0.007 | 0.28736 | 0.875 | 0.7
15.5239 | 0.03385 | 0.083627 | 0 | 0.063182 | 0 | 0.10655 | 0.74664 | 0.13169 | 0.61495 | 0.49088 | He | 1 | 0.001 | 0.041051 | 0.125 | 0.1
15.5306 | 0.040617 | 0.0801 | 0.0010019 | 0.063149 | 0.0011645 | 0.10726 | 0.74733 | 0.13042 | 0.61691 | 0.51249 | H2O | 2 | 0.002 | 0.082102 | 0.25 | 0.2
15.5374 | 0.047383 | 0.08027 | 0 | 0.063282 | 0 | 0.10862 | 0.74783 | 0.12967 | 0.61816 | 0.51141 | Total | 10
15.5442 | 0.054167 | 0.083254 | 0.000998 | 0.061797 | 0 | 0.10948 | 0.74448 | 0.12823 | 0.61625 | 0.49308 |  |  | Total dry basis | 0.32841
15.5509 | 0.060933 | 0.080042 | 0.0010012 | 0.059781 | 0.0011637 | 0.11096 | 0.74705 | 0.12678 | 0.62027 | 0.51287 |  |  | Total wet basis | 0.41051
15.5577 | 0.0677 | 0.083058 | 0.0019913 | 0.059449 | 0 | 0.11261 | 0.74289 | 0.12599 | 0.61691 | 0.49425
15.5645 | 0.074467 | 0.081534 | 0 | 0.0596 | 0 | 0.11516 | 0.74371 | 0.12444 | 0.61926 | 0.50348
15.5712 | 0.081233 | 0.082735 | 0.00099177 | 0.059218 | 0 | 0.11705 | 0.74001 | 0.1229 | 0.61711 | 0.49617
15.578 | 0.088 | 0.079769 | 0 | 0.057371 | 0 | 0.11927 | 0.74359 | 0.12189 | 0.6217 | 0.51462
15.5848 | 0.094783 | 0.082603 | 0.0019804 | 0.058029 | 0 | 0.12061 | 0.73678 | 0.12057 | 0.61622 | 0.49696
15.5915 | 0.10153 | 0.082429 | 0 | 0.057907 | 0.0011485 | 0.12222 | 0.73629 | 0.11902 | 0.61727 | 0.49801
15.5983 | 0.1083 | 0.080836 | 0.0019792 | 0.057995 | 0 | 0.1239 | 0.73529 | 0.11766 | 0.61763 | 0.50783
15.6051 | 0.11508 | 0.080794 | 0.00098912 | 0.056872 | 0 | 0.12422 | 0.73713 | 0.11671 | 0.62042 | 0.50809
15.6119 | 0.12185 | 0.080812 | 0.0019787 | 0.054697 | 0 | 0.12611 | 0.7364 | 0.11522 | 0.62118 | 0.50798
15.6186 | 0.12862 | 0.080694 | 0.0019758 | 0.055709 | 0.0011482 | 0.1263 | 0.73417 | 0.11377 | 0.6204 | 0.50872
15.6254 | 0.13538 | 0.082128 | 0.001969 | 0.055518 | 0 | 0.12661 | 0.73377 | 0.11298 | 0.62079 | 0.49984
15.6321 | 0.14215 | 0.083778 | 0.00098378 | 0.055477 | 0 | 0.12652 | 0.73324 | 0.11152 | 0.62172 | 0.49
15.6389 | 0.14892 | 0.082044 | 0.00098349 | 0.053286 | 0.0011431 | 0.12723 | 0.73531 | 0.11013 | 0.62518 | 0.50035
15.6457 | 0.1557 | 0.082226 | 0.0019714 | 0.052315 | 0 | 0.12751 | 0.73598 | 0.10942 | 0.62655 | 0.49924
15.6525 | 0.16247 | 0.083595 | 0.00098164 | 0.054271 | 0 | 0.12625 | 0.7349 | 0.10807 | 0.62683 | 0.49107
15.6592 | 0.16923 | 0.083692 | 0 | 0.05216 | 0.0011423 | 0.12602 | 0.73698 | 0.10679 | 0.6302 | 0.4905
15.666 | 0.176 | 0.083856 | 0.0009847 | 0.052263 | 0 | 0.12552 | 0.73737 | 0.10598 | 0.63139 | 0.48954
15.6728 | 0.18278 | 0.082393 | 0 | 0.051329 | 0 | 0.12553 | 0.74075 | 0.10495 | 0.6358 | 0.49823
15.6796 | 0.18955 | 0.08357 | 0.0019627 | 0.052084 | 0 | 0.12435 | 0.73803 | 0.10376 | 0.63427 | 0.49121
15.6863 | 0.1963 | 0.086679 | 0.00097793 | 0.051903 | 0 | 0.12392 | 0.73652 | 0.10275 | 0.63377 | 0.4736
15.6931 | 0.20308 | 0.08382 | 0.00098427 | 0.050063 | 0 | 0.12472 | 0.74041 | 0.10206 | 0.63835 | 0.48975
15.6998 | 0.20985 | 0.08528 | 0 | 0.049917 | 0.0011407 | 0.12436 | 0.7393 | 0.10087 | 0.63843 | 0.48136
15.7066 | 0.21662 | 0.08516 | 0.00098001 | 0.048763 | 0.001139 | 0.12456 | 0.7394 | 0.099801 | 0.6396 | 0.48204
15.7134 | 0.22338 | 0.082107 | 0.0019685 | 0.048974 | 0 | 0.12435 | 0.7426 | 0.099146 | 0.64345 | 0.49997
15.7202 | 0.23017 | 0.086772 | 0.00097898 | 0.046547 | 0 | 0.12479 | 0.74091 | 0.098037 | 0.64287 | 0.47309
15.7269 | 0.23693 | 0.084987 | 0.001956 | 0.048664 | 0.0011367 | 0.1243 | 0.73895 | 0.096951 | 0.642 | 0.48303
15.7337 | 0.2437 | 0.085277 | 0 | 0.047745 | 0 | 0.12436 | 0.74262 | 0.096376 | 0.64625 | 0.48138
15.7405 | 0.25047 | 0.085194 | 0.0009804 | 0.047698 | 0 | 0.12423 | 0.74189 | 0.095286 | 0.64661 | 0.48185
15.7472 | 0.25723 | 0.085132 | 0.0019594 | 0.045497 | 0 | 0.12377 | 0.74364 | 0.094178 | 0.64946 | 0.4822
15.754 | 0.264 | 0.085163 | 0.0019601 | 0.045514 | 0 | 0.12345 | 0.74392 | 0.093504 | 0.65041 | 0.48203
15.7608 | 0.27078 | 0.083479 | 0.00098027 | 0.046608 | 0.0011393 | 0.12273 | 0.74506 | 0.092612 | 0.65245 | 0.49175
15.7675 | 0.27753 | 0.085058 | 0 | 0.045458 | 0.0011377 | 0.12218 | 0.74616 | 0.091504 | 0.65466 | 0.48262
15.7743 | 0.2843 | 0.086541 | 0.0019527 | 0.045343 | 0 | 0.12188 | 0.74429 | 0.090617 | 0.65367 | 0.47435
15.7811 | 0.29108 | 0.085051 | 0.0019575 | 0.045454 | 0 | 0.12143 | 0.7461 | 0.089961 | 0.65614 | 0.48266
15.7878 | 0.29785 | 0.085121 | 0 | 0.045491 | 0.0011385 | 0.12153 | 0.74672 | 0.08897 | 0.65775 | 0.48227
15.7946 | 0.30462 | 0.086823 | 0.00097955 | 0.042242 | 0.0011385 | 0.12079 | 0.74803 | 0.08802 | 0.66001 | 0.47281
15.8014 | 0.31138 | 0.086689 | 0.00097805 | 0.044339 | 0 | 0.12024 | 0.74776 | 0.087508 | 0.66025 | 0.47354
15.8082 | 0.31815 | 0.088378 | 0.00097792 | 0.043253 | 0.0022732 | 0.11948 | 0.74564 | 0.086558 | 0.65908 | 0.46449
15.8149 | 0.32492 | 0.085138 | 0.0019595 | 0.044417 | 0.0011388 | 0.11933 | 0.74801 | 0.085645 | 0.66237 | 0.48217
15.8217 | 0.3317 | 0.0867 | 0.0029345 | 0.043263 | 0.0011369 | 0.11803 | 0.74794 | 0.085192 | 0.66274 | 0.47348
15.8285 | 0.33847 | 0.088056 | 0.00097436 | 0.044172 | 0.0011325 | 0.11757 | 0.74809 | 0.084359 | 0.66373 | 0.46619
15.8352 | 0.34522 | 0.088467 | 0.00097891 | 0.043296 | 0 | 0.11664 | 0.75062 | 0.083586 | 0.66703 | 0.46402
15.842 | 0.352 | 0.085217 | 0.0019613 | 0.043374 | 0 | 0.11536 | 0.75408 | 0.083074 | 0.67101 | 0.48172
15.8488 | 0.35877 | 0.088458 | 0 | 0.042209 | 0.0011376 | 0.11441 | 0.75379 | 0.0824 | 0.67139 | 0.46407
15.8555 | 0.36553 | 0.087112 | 0.00098282 | 0.042382 | 0 | 0.11264 | 0.75688 | 0.081667 | 0.67521 | 0.47124
15.8623 | 0.3723 | 0.090075 | 0.0019558 | 0.04217 | 0 | 0.1106 | 0.7552 | 0.081052 | 0.67415 | 0.45574
15.8691 | 0.37908 | 0.088767 | 0.00098223 | 0.041271 | 0 | 0.11035 | 0.75863 | 0.080599 | 0.67803 | 0.46246
15.8758 | 0.38583 | 0.090397 | 0.0009814 | 0.042321 | 0 | 0.1084 | 0.7579 | 0.079885 | 0.67802 | 0.45412
15.8826 | 0.39262 | 0.088508 | 0.0019587 | 0.042233 | 0 | 0.1078 | 0.7595 | 0.079233 | 0.68027 | 0.46381
15.8894 | 0.39938 | 0.090308 | 0.0019609 | 0.041195 | 0 | 0.10718 | 0.75936 | 0.078835 | 0.68052 | 0.45456
15.8962 | 0.40615 | 0.090084 | 0.001956 | 0.041093 | 0 | 0.10728 | 0.75958 | 0.078165 | 0.68142 | 0.45569
15.9029 | 0.41292 | 0.088615 | 0.00098054 | 0.0412 | 0.0011397 | 0.10756 | 0.7605 | 0.077472 | 0.68303 | 0.46325
15.9097 | 0.4197 | 0.090269 | 0.00196 | 0.040094 | 0 | 0.1075 | 0.76017 | 0.077134 | 0.68304 | 0.45476
15.9165 | 0.42647 | 0.088854 | 0 | 0.039137 | 0 | 0.10822 | 0.76379 | 0.07646 | 0.68733 | 0.46201
15.9232 | 0.43323 | 0.087116 | 0.00098286 | 0.040211 | 0 | 0.1093 | 0.76239 | 0.07579 | 0.6866 | 0.47122
15.93 | 0.44 | 0.090119 | 0.00097837 | 0.038945 | 0 | 0.10991 | 0.76004 | 0.075333 | 0.68471 | 0.45552
15.9368 | 0.44678 | 0.090318 | 0 | 0.037947 | 0.0011397 | 0.1109 | 0.7597 | 0.07478 | 0.68492 | 0.45451
15.9435 | 0.45353 | 0.090114 | 0.00097832 | 0.040025 | 0 | 0.11213 | 0.75675 | 0.074125 | 0.68263 | 0.45554
15.9503 | 0.4603 | 0.08834 | 0.00097751 | 0.039992 | 0 | 0.11351 | 0.75718 | 0.07355 | 0.68363 | 0.46469
15.9571 | 0.46708 | 0.092855 | 0.00097142 | 0.038668 | 0 | 0.11391 | 0.7536 | 0.073156 | 0.68044 | 0.4421
15.9639 | 0.47385 | 0.089581 | 0.00097253 | 0.038713 | 0.0011304 | 0.11514 | 0.75446 | 0.072501 | 0.68196 | 0.45825
15.9706 | 0.48062 | 0.086822 | 0 | 0.037909 | 0 | 0.11634 | 0.75893 | 0.071831 | 0.68709 | 0.47282
15.9774 | 0.48738 | 0.088222 | 0.0009762 | 0.037779 | 0 | 0.11669 | 0.75634 | 0.071455 | 0.68488 | 0.46531
15.9841 | 0.49415 | 0.0897 | 0.00097383 | 0.037688 | 0 | 0.11714 | 0.7545 | 0.070781 | 0.68372 | 0.45764
15.9909 | 0.50093 | 0.089573 | 0.00097245 | 0.037634 | 0 | 0.11734 | 0.75448 | 0.070089 | 0.68439 | 0.45829
15.9977 | 0.5077 | 0.089486 | 0.001943 | 0.037598 | 0 | 0.11723 | 0.75375 | 0.069691 | 0.68406 | 0.45874
16.0045 | 0.51447 | 0.087914 | 0.0019456 | 0.037647 | 0 | 0.11775 | 0.75474 | 0.068999 | 0.68574 | 0.46694
16.0112 | 0.52123 | 0.089514 | 0.0019436 | 0.037609 | 0 | 0.118 | 0.75293 | 0.068306 | 0.68463 | 0.4586
16.018 | 0.528 | 0.089742 | 0 | 0.036628 | 0.0011324 | 0.11756 | 0.75494 | 0.06789 | 0.68705 | 0.45743
16.0248 | 0.53478 | 0.091104 | 0.00097075 | 0.036495 | 0 | 0.11714 | 0.75429 | 0.067297 | 0.687 | 0.45059
16.0315 | 0.54153 | 0.089608 | 0.0019456 | 0.036573 | 0 | 0.11702 | 0.75486 | 0.066642 | 0.68821 | 0.45812
16.0383 | 0.54832 | 0.091104 | 0.00097075 | 0.036495 | 0 | 0.11714 | 0.75429 | 0.066108 | 0.68819 | 0.45059
16.0451 | 0.55508 | 0.091194 | 0.00097171 | 0.035457 | 0 | 0.11725 | 0.75513 | 0.065732 | 0.68939 | 0.45015
16.0518 | 0.56185 | 0.08941 | 0.0019414 | 0.035419 | 0 | 0.11786 | 0.75537 | 0.065157 | 0.69021 | 0.45913
16.0586 | 0.56862 | 0.088137 | 0.00097525 | 0.034508 | 0 | 0.11842 | 0.75796 | 0.064645 | 0.69332 | 0.46576
16.0654 | 0.57538 | 0.089419 | 0.00097077 | 0.034349 | 0.0011283 | 0.11861 | 0.75553 | 0.064347 | 0.69118 | 0.45909
16.0722 | 0.58217 | 0.089525 | 0.00097192 | 0.035465 | 0 | 0.11875 | 0.75529 | 0.063791 | 0.6915 | 0.45854
16.0789 | 0.58892 | 0.090965 | 0.00096927 | 0.035368 | 0 | 0.11842 | 0.75427 | 0.063298 | 0.69098 | 0.45128
16.0857 | 0.5957 | 0.09081 | 0.0019352 | 0.035308 | 0 | 0.11895 | 0.75299 | 0.063021 | 0.68997 | 0.45205
16.0925 | 0.60247 | 0.087882 | 0.00097244 | 0.034408 | 0 | 0.11991 | 0.75682 | 0.062546 | 0.69428 | 0.46711
16.0992 | 0.60923 | 0.089422 | 0.0019416 | 0.033277 | 0 | 0.11971 | 0.75564 | 0.06209 | 0.69356 | 0.45907
16.106 | 0.616 | 0.089362 | 0.0019403 | 0.033254 | 0 | 0.11927 | 0.75618 | 0.061773 | 0.69441 | 0.45938
16.1128 | 0.62278 | 0.090621 | 0.0019312 | 0.035234 | 0 | 0.11871 | 0.75351 | 0.061397 | 0.69211 | 0.45299
16.1195 | 0.62953 | 0.08918 | 0.0019364 | 0.034257 | 0 | 0.11902 | 0.7556 | 0.060941 | 0.69466 | 0.46031
16.1263 | 0.6363 | 0.089446 | 0.00097107 | 0.033286 | 0.0011287 | 0.11828 | 0.75689 | 0.060587 | 0.6963 | 0.45895
16.1331 | 0.64308 | 0.090852 | 0.00096807 | 0.033183 | 0.0011252 | 0.11828 | 0.7556 | 0.060329 | 0.69527 | 0.45184
16.1398 | 0.64985 | 0.090803 | 0.00096755 | 0.034235 | 0 | 0.11785 | 0.75615 | 0.059873 | 0.69627 | 0.45209
16.1466 | 0.65662 | 0.090938 | 0.001938 | 0.034286 | 0 | 0.11766 | 0.75518 | 0.059537 | 0.69564 | 0.45142
16.1534 | 0.66338 | 0.090641 | 0.0019316 | 0.033106 | 0.0011226 | 0.11727 | 0.75593 | 0.05932 | 0.69661 | 0.45289
16.1602 | 0.67015 | 0.090859 | 0.00096815 | 0.033186 | 0 | 0.11829 | 0.7567 | 0.058963 | 0.69774 | 0.45181
16.1669 | 0.67692 | 0.090803 | 0.00096755 | 0.034235 | 0 | 0.11785 | 0.75615 | 0.058587 | 0.69756 | 0.45209
16.1737 | 0.68368 | 0.090805 | 0.0019351 | 0.033166 | 0 | 0.11785 | 0.75625 | 0.058388 | 0.69786 | 0.45208
16.1805 | 0.69045 | 0.090764 | 0.00096713 | 0.033151 | 0 | 0.11816 | 0.75695 | 0.058031 | 0.69892 | 0.45228
16.1872 | 0.69722 | 0.090798 | 0.00096749 | 0.033163 | 0 | 0.11784 | 0.75723 | 0.057656 | 0.69958 | 0.45211
16.194 | 0.704 | 0.092381 | 0.00096646 | 0.032059 | 0 | 0.11808 | 0.75651 | 0.057438 | 0.69907 | 0.44437
16.2008 | 0.71077 | 0.088987 | 0.0019322 | 0.033115 | 0.0011229 | 0.11767 | 0.75717 | 0.057162 | 0.70001 | 0.46131
16.2075 | 0.71753 | 0.09071 | 0.0019331 | 0.033131 | 0 | 0.11773 | 0.7565 | 0.056786 | 0.69971 | 0.45255
16.2143 | 0.7243 | 0.089245 | 0.0019378 | 0.033211 | 0 | 0.11728 | 0.75833 | 0.056488 | 0.70184 | 0.45998
16.2211 | 0.73107 | 0.089359 | 0.00097013 | 0.032181 | 0 | 0.11706 | 0.76043 | 0.056289 | 0.70414 | 0.45939
16.2278 | 0.73783 | 0.092323 | 0.00096586 | 0.032039 | 0 | 0.11655 | 0.75813 | 0.055954 | 0.70217 | 0.44464
16.2346 | 0.74462 | 0.092254 | 0.00096513 | 0.032015 | 0.0011217 | 0.11609 | 0.75755 | 0.055619 | 0.70193 | 0.44498
16.2414 | 0.75138 | 0.092227 | 0.00096486 | 0.032006 | 0 | 0.11642 | 0.75838 | 0.055439 | 0.70294 | 0.4451
16.2481 | 0.75813 | 0.090804 | 0.0019351 | 0.032096 | 0 | 0.11675 | 0.75841 | 0.055103 | 0.70331 | 0.45208
16.2549 | 0.76492 | 0.089173 | 0.0009681 | 0.032114 | 0 | 0.11682 | 0.76093 | 0.054765 | 0.70616 | 0.46035
16.2617 | 0.77168 | 0.090764 | 0.00096713 | 0.032081 | 0 | 0.11706 | 0.75912 | 0.054588 | 0.70453 | 0.45228
16.2684 | 0.77845 | 0.092147 | 0.00096402 | 0.030912 | 0.0011205 | 0.11705 | 0.7578 | 0.05437 | 0.70343 | 0.44549
16.2752 | 0.78522 | 0.092121 | 0.00096374 | 0.030903 | 0 | 0.11738 | 0.75863 | 0.054035 | 0.70459 | 0.44562
16.282 | 0.79198 | 0.090877 | 0.00096833 | 0.02998 | 0 | 0.11794 | 0.76023 | 0.053814 | 0.70642 | 0.45172
16.2888 | 0.79875 | 0.090572 | 0.0019302 | 0.030946 | 0 | 0.11791 | 0.75864 | 0.053678 | 0.70496 | 0.45324
16.2955 | 0.80553 | 0.090689 | 0.0019327 | 0.029918 | 0 | 0.1188 | 0.75866 | 0.053302 | 0.70536 | 0.45266
16.3023 | 0.8123 | 0.0906 | 0.0019308 | 0.030956 | 0 | 0.11868 | 0.75783 | 0.053023 | 0.70481 | 0.4531
16.3091 | 0.81907 | 0.092157 | 0.0019282 | 0.030915 | 0 | 0.11816 | 0.75684 | 0.052805 | 0.70404 | 0.44545
16.3158 | 0.82583 | 0.092241 | 0.00096499 | 0.030944 | 0 | 0.11936 | 0.75649 | 0.052588 | 0.7039 | 0.44504
16.3226 | 0.83262 | 0.092021 | 0.00096269 | 0.031934 | 0 | 0.11944 | 0.75564 | 0.052371 | 0.70327 | 0.4461
16.3294 | 0.83937 | 0.09209 | 0.0019268 | 0.030893 | 0 | 0.1188 | 0.75629 | 0.052231 | 0.70406 | 0.44577
16.3361 | 0.84613 | 0.092292 | 0.00096553 | 0.028826 | 0 | 0.11979 | 0.75812 | 0.052014 | 0.70611 | 0.44479
16.3429 | 0.85292 | 0.090632 | 0 | 0.029899 | 0 | 0.12128 | 0.75819 | 0.051678 | 0.70651 | 0.45294
16.3497 | 0.85968 | 0.088964 | 0.0019317 | 0.030971 | 0 | 0.12202 | 0.75611 | 0.05152 | 0.70459 | 0.46143
16.3564 | 0.86645 | 0.09054 | 0.00096474 | 0.029869 | 0 | 0.12225 | 0.75638 | 0.051281 | 0.7051 | 0.4534
16.3632 | 0.87322 | 0.090274 | 0.00096191 | 0.028717 | 0.001118 | 0.12262 | 0.75631 | 0.050986 | 0.70533 | 0.45474
16.37 | 0.87998 | 0.092074 | 0 | 0.028757 | 0 | 0.12388 | 0.75529 | 0.050905 | 0.70438 | 0.44585
16.3768 | 0.88675 | 0.090281 | 0.00096199 | 0.029783 | 0 | 0.12372 | 0.75525 | 0.05061 | 0.70464 | 0.4547
16.3835 | 0.89352 | 0.09204 | 0 | 0.028747 | 0 | 0.1242 | 0.75501 | 0.050371 | 0.70464 | 0.44601
16.3903 | 0.90028 | 0.091731 | 0.00095966 | 0.030773 | 0.0011154 | 0.12415 | 0.75127 | 0.050194 | 0.70108 | 0.44751
16.3971 | 0.90705 | 0.089917 | 0.0028743 | 0.029663 | 0 | 0.12431 | 0.75324 | 0.050054 | 0.70318 | 0.45654
16.4038 | 0.91382 | 0.091686 | 0 | 0.029697 | 0.0011148 | 0.12445 | 0.75306 | 0.049837 | 0.70322 | 0.44774
16.4106 | 0.92058 | 0.093212 | 0.00095774 | 0.029652 | 0 | 0.12426 | 0.75192 | 0.049638 | 0.70228 | 0.4404
16.4174 | 0.92737 | 0.091607 | 0.0019167 | 0.028611 | 0 | 0.12434 | 0.75352 | 0.049443 | 0.70408 | 0.44812
16.4241 | 0.93413 | 0.091985 | 0.00096232 | 0.02873 | 0 | 0.12376 | 0.75456 | 0.049285 | 0.70528 | 0.44628
16.4309 | 0.9409 | 0.09161 | 0.00095839 | 0.029672 | 0 | 0.12326 | 0.7545 | 0.049045 | 0.70546 | 0.44811
16.4377 | 0.94767 | 0.090302 | 0.0009622 | 0.028726 | 0.0011183 | 0.12338 | 0.75551 | 0.048887 | 0.70662 | 0.4546
16.4444 | 0.95443 | 0.092052 | 0.00096302 | 0.028751 | 0 | 0.12312 | 0.75511 | 0.048688 | 0.70642 | 0.44595
16.4512 | 0.96122 | 0.091951 | 0.00096197 | 0.027655 | 0 | 0.12299 | 0.75644 | 0.048371 | 0.70807 | 0.44644
16.458 | 0.96797 | 0.090094 | 0.00192 | 0.02866 | 0.0011158 | 0.12237 | 0.75584 | 0.048294 | 0.70754 | 0.45565
16.4647 | 0.97475 | 0.09307 | 0.0019126 | 0.029607 | 0 | 0.12154 | 0.75387 | 0.048136 | 0.70574 | 0.44107
16.4715 | 0.98152 | 0.092018 | 0.00096267 | 0.027676 | 0 | 0.12235 | 0.75699 | 0.047797 | 0.7092 | 0.44612
16.4783 | 0.98828 | 0.091745 | 0.0019196 | 0.028655 | 0 | 0.12199 | 0.75569 | 0.04766 | 0.70803 | 0.44745
16.485 | 0.99505 | 0.091864 | 0 | 0.029755 | 0 | 0.12178 | 0.7566 | 0.047561 | 0.70904 | 0.44686
16.4918 | 1.0018 | 0.091868 | 0.0019222 | 0.02763 | 0 | 0.12179 | 0.75679 | 0.047362 | 0.70943 | 0.44685
16.4986 | 1.0086 | 0.090315 | 0.0019247 | 0.027666 | 0 | 0.12231 | 0.75778 | 0.047145 | 0.71064 | 0.45453
16.5053 | 1.0153 | 0.090071 | 0.00095975 | 0.029714 | 0 | 0.12162 | 0.75764 | 0.046968 | 0.71067 | 0.45576
16.5121 | 1.0221 | 0.091711 | 0.0019189 | 0.027583 | 0 | 0.12122 | 0.75757 | 0.04681 | 0.71076 | 0.44761
16.5189 | 1.0289 | 0.093233 | 0.0019159 | 0.0286 | 0 | 0.11994 | 0.75631 | 0.046611 | 0.7097 | 0.4403
16.5257 | 1.0357 | 0.093233 | 0.0019159 | 0.0286 | 0 | 0.11994 | 0.75631 | 0.046552 | 0.70976 | 0.4403
16.5324 | 1.0424 | 0.090351 | 0.00096273 | 0.027677 | 0 | 0.11981 | 0.7612 | 0.046353 | 0.71485 | 0.45435
16.5392 | 1.0492 | 0.091849 | 0.0019218 | 0.027625 | 0 | 0.11885 | 0.75975 | 0.046195 | 0.71356 | 0.44694
16.546 | 1.056 | 0.091813 | 0.001921 | 0.027614 | 0.0011164 | 0.11808 | 0.75945 | 0.046018 | 0.71344 | 0.44711
16.5527 | 1.0627 | 0.093595 | 0.0019234 | 0.026584 | 0 | 0.11641 | 0.76149 | 0.04586 | 0.71563 | 0.4386
16.5595 | 1.0695 | 0.093369 | 0.00095936 | 0.028641 | 0.001115 | 0.1154 | 0.76052 | 0.045642 | 0.71487 | 0.43966
16.5663 | 1.0763 | 0.092211 | 0.00096468 | 0.027733 | 0 | 0.11531 | 0.76378 | 0.045561 | 0.71822 | 0.44519
16.5731 | 1.0831 | 0.093672 | 0.00096247 | 0.02767 | 0 | 0.11359 | 0.76411 | 0.045403 | 0.7187 | 0.43824
16.5798 | 1.0898 | 0.093894 | 0 | 0.027736 | 0 | 0.11349 | 0.76488 | 0.045226 | 0.71965 | 0.4372
16.5866 | 1.0966 | 0.093545 | 0.0019223 | 0.027633 | 0.0011171 | 0.11271 | 0.76307 | 0.045027 | 0.71805 | 0.43883
16.5934 | 1.1034 | 0.093704 | 0.00096279 | 0.027679 | 0.001119 | 0.11217 | 0.76437 | 0.044946 | 0.71942 | 0.43809
16.6001 | 1.1101 | 0.093776 | 0.0019271 | 0.026635 | 0 | 0.11262 | 0.76504 | 0.044788 | 0.72025 | 0.43775
16.6069 | 1.1169 | 0.093763 | 0.0019268 | 0.025566 | 0.0011197 | 0.11261 | 0.76502 | 0.044592 | 0.72043 | 0.43781
16.6136 | 1.1236 | 0.093747 | 0.0019265 | 0.026627 | 0 | 0.11186 | 0.76584 | 0.044434 | 0.72141 | 0.43789
16.6204 | 1.1304 | 0.09381 | 0.0019278 | 0.026645 | 0 | 0.1123 | 0.76532 | 0.044235 | 0.72108 | 0.43759
16.6272 | 1.1372 | 0.095139 | 0.0019208 | 0.02761 | 0 | 0.1108 | 0.76453 | 0.044059 | 0.72047 | 0.43148
16.634 | 1.144 | 0.092329 | 0.0019318 | 0.026701 | 0 | 0.11107 | 0.76797 | 0.04386 | 0.72411 | 0.44462
16.6407 | 1.1507 | 0.093689 | 0.0019253 | 0.027675 | 0 | 0.11142 | 0.76529 | 0.043701 | 0.72158 | 0.43816
16.6475 | 1.1575 | 0.095459 | 0.0019273 | 0.025572 | 0 | 0.11081 | 0.76623 | 0.043385 | 0.72285 | 0.43004
16.6543 | 1.1643 | 0.092197 | 0.00096454 | 0.027729 | 0 | 0.11128 | 0.76783 | 0.043245 | 0.72459 | 0.44525
16.661 | 1.171 | 0.093967 | 0 | 0.02669 | 0 | 0.11066 | 0.76868 | 0.043068 | 0.72562 | 0.43686
16.6678 | 1.1778 | 0.093758 | 0.0019267 | 0.027695 | 0 | 0.11078 | 0.76584 | 0.042851 | 0.72299 | 0.43784
16.6746 | 1.1846 | 0.093848 | 0.00096428 | 0.027722 | 0 | 0.11088 | 0.76658 | 0.04267 | 0.72391 | 0.43742
16.6813 | 1.1913 | 0.092223 | 0.00096481 | 0.027737 | 0.0011214 | 0.11095 | 0.76701 | 0.042512 | 0.7245 | 0.44512
16.6881 | 1.1981 | 0.093716 | 0.0019258 | 0.027683 | 0.0011192 | 0.11109 | 0.76446 | 0.042353 | 0.72211 | 0.43804
16.6949 | 1.2049 | 0.092252 | 0.00096511 | 0.027746 | 0.0011217 | 0.11171 | 0.76621 | 0.042118 | 0.72409 | 0.44499
16.7017 | 1.2117 | 0.092389 | 0.00096655 | 0.027787 | 0 | 0.11151 | 0.76735 | 0.041978 | 0.72537 | 0.44432
16.7084 | 1.2184 | 0.0923 | 0.0019312 | 0.02776 | 0 | 0.1114 | 0.76661 | 0.041801 | 0.7248 | 0.44475
16.7152 | 1.2252 | 0.090653 | 0.00096595 | 0.026702 | 0.0022454 | 0.11144 | 0.76799 | 0.041525 | 0.72647 | 0.45284
16.7219 | 1.2319 | 0.09368 | 0.00096255 | 0.027672 | 0.0011187 | 0.11032 | 0.76625 | 0.041444 | 0.7248 | 0.4382
16.7287 | 1.2387 | 0.092252 | 0.00096511 | 0.026679 | 0.0011217 | 0.11061 | 0.76837 | 0.041285 | 0.72708 | 0.44499
16.7355 | 1.2455 | 0.094043 | 0.00096628 | 0.026711 | 0 | 0.11002 | 0.76826 | 0.041068 | 0.72719 | 0.43651
16.7423 | 1.2523 | 0.095503 | 0.00096407 | 0.027716 | 0 | 0.1094 | 0.76642 | 0.040829 | 0.72559 | 0.42984
16.749 | 1.259 | 0.09079 | 0.0019348 | 0.028881 | 0 | 0.10941 | 0.76898 | 0.04077 | 0.72821 | 0.45215
16.7558 | 1.2658 | 0.093871 | 0.001929 | 0.028795 | 0 | 0.10872 | 0.76668 | 0.040553 | 0.72613 | 0.43731
16.7626 | 1.2726 | 0.09266 | 0.00096938 | 0.027869 | 0 | 0.1089 | 0.7696 | 0.040394 | 0.7292 | 0.44303
16.7693 | 1.2793 | 0.093824 | 0.00096403 | 0.027715 | 0 | 0.10903 | 0.76847 | 0.040354 | 0.72811 | 0.43753
16.7761 | 1.2861 | 0.092558 | 0.00096831 | 0.026767 | 0 | 0.10878 | 0.77092 | 0.040159 | 0.73076 | 0.44351
16.7829 | 1.2929 | 0.092329 | 0.00096592 | 0.027769 | 0.0011227 | 0.10888 | 0.76893 | 0.039879 | 0.72905 | 0.44461
16.7897 | 1.2997 | 0.095317 | 0.0019244 | 0.027662 | 0 | 0.1081 | 0.767 | 0.039842 | 0.72716 | 0.43068
16.7964 | 1.3064 | 0.093943 | 0.00096525 | 0.026683 | 0.0011219 | 0.1088 | 0.76848 | 0.039543 | 0.72894 | 0.43698
16.8032 | 1.3132 | 0.095672 | 0.00096578 | 0.027765 | 0 | 0.10886 | 0.76673 | 0.039367 | 0.72737 | 0.42908
16.81 | 1.32 | 0.093824 | 0.0019281 | 0.027715 | 0.0011205 | 0.10903 | 0.76638 | 0.039208 | 0.72717 | 0.43753
16.8167 | 1.3267 | 0.095624 | 0.00096529 | 0.026684 | 0.0011219 | 0.10917 | 0.76643 | 0.039028 | 0.7274 | 0.42929
16.8235 | 1.3335 | 0.093871 | 0.001929 | 0.028795 | 0 | 0.10872 | 0.76668 | 0.038851 | 0.72783 | 0.43731
16.8303 | 1.3403 | 0.092405 | 0.00096671 | 0.028861 | 0 | 0.10933 | 0.76843 | 0.038711 | 0.72972 | 0.44425
16.837 | 1.347 | 0.095379 | 0.0019256 | 0.028745 | 0.0011191 | 0.10853 | 0.7643 | 0.038534 | 0.72577 | 0.4304
16.8438 | 1.3538 | 0.093861 | 0.00096441 | 0.028792 | 0.0011209 | 0.10762 | 0.76765 | 0.038335 | 0.72931 | 0.43736
16.8506 | 1.3606 | 0.094024 | 0.00096609 | 0.027774 | 0 | 0.10817 | 0.76907 | 0.038078 | 0.73099 | 0.4366
16.8574 | 1.3674 | 0.095427 | 0.0019266 | 0.028759 | 0 | 0.10713 | 0.76676 | 0.038019 | 0.72874 | 0.43018
16.8641 | 1.3741 | 0.095596 | 0.00193 | 0.02881 | 0 | 0.10659 | 0.76708 | 0.037842 | 0.72923 | 0.42942
16.8709 | 1.3809 | 0.09416 | 0 | 0.028884 | 0 | 0.10686 | 0.77009 | 0.037544 | 0.73255 | 0.43597
16.8776 | 1.3876 | 0.095851 | 0 | 0.028887 | 0 | 0.10614 | 0.76912 | 0.037503 | 0.73162 | 0.42828
16.8844 | 1.3944 | 0.094087 | 0.0019335 | 0.02993 | 0 | 0.10568 | 0.76837 | 0.037227 | 0.73114 | 0.43631
16.8912 | 1.4012 | 0.095665 | 0.0019314 | 0.027763 | 0 | 0.10484 | 0.7698 | 0.03705 | 0.73275 | 0.42911
16.898 | 1.408 | 0.094328 | 0 | 0.027864 | 0 | 0.10522 | 0.77259 | 0.03691 | 0.73568 | 0.43519
16.9047 | 1.4147 | 0.094143 | 0.0019346 | 0.028879 | 0.0011243 | 0.10501 | 0.76891 | 0.036733 | 0.73217 | 0.43605
16.9115 | 1.4215 | 0.094369 | 0.00096963 | 0.027876 | 0 | 0.1049 | 0.77189 | 0.036535 | 0.73535 | 0.435
16.9183 | 1.4283 | 0.0958 | 0.0019341 | 0.027802 | 0 | 0.10462 | 0.76984 | 0.036395 | 0.73345 | 0.42851
16.925 | 1.435 | 0.095841 | 0.001935 | 0.028884 | 0 | 0.1043 | 0.76904 | 0.036218 | 0.73282 | 0.42832
16.9318 | 1.4418 | 0.095741 | 0.0019329 | 0.028854 | 0 | 0.10419 | 0.76928 | 0.03606 | 0.73322 | 0.42877
16.9386 | 1.4486 | 0.095774 | 0.0009668 | 0.029933 | 0 | 0.10386 | 0.76947 | 0.035883 | 0.73358 | 0.42862
16.9454 | 1.4554 | 0.096039 | 0.00096948 | 0.028943 | 0 | 0.10341 | 0.77063 | 0.035725 | 0.73491 | 0.42744
16.9521 | 1.4621 | 0.095772 | 0.00096678 | 0.029932 | 0.0011237 | 0.10276 | 0.76945 | 0.035584 | 0.73386 | 0.42863
16.9589 | 1.4689 | 0.095909 | 0.00096816 | 0.028904 | 0 | 0.10254 | 0.77168 | 0.035286 | 0.73639 | 0.42802
16.9657 | 1.4756 | 0.094368 | 0.0019392 | 0.03002 | 0 | 0.10196 | 0.77171 | 0.035268 | 0.73644 | 0.43501
16.9724 | 1.4824 | 0.096156 | 0.00097066 | 0.030052 | 0 | 0.10134 | 0.77148 | 0.03497 | 0.73652 | 0.42692
16.9792 | 1.4892 | 0.094635 | 0.0019447 | 0.02903 | 0 | 0.10041 | 0.77398 | 0.034793 | 0.73919 | 0.43378
16.986 | 1.496 | 0.095928 | 0.00096836 | 0.031051 | 0.0011255 | 0.099265 | 0.77166 | 0.034634 | 0.73703 | 0.42793
16.9927 | 1.5027 | 0.094616 | 0.0019443 | 0.030099 | 0 | 0.098553 | 0.77479 | 0.034476 | 0.74031 | 0.43387
16.9995 | 1.5095 | 0.09765 | 0.00096875 | 0.029993 | 0.001126 | 0.098206 | 0.77206 | 0.0342 | 0.73786 | 0.42039
17.0063 | 1.5163 | 0.096409 | 0.00097321 | 0.030131 | 0 | 0.097922 | 0.77457 | 0.03406 | 0.74051 | 0.4258
17.013 | 1.523 | 0.096351 | 0.0019452 | 0.030113 | 0 | 0.097495 | 0.7741 | 0.033902 | 0.7402 | 0.42606
17.0198 | 1.5298 | 0.094813 | 0.0009742 | 0.030161 | 0 | 0.097652 | 0.7764 | 0.033644 | 0.74276 | 0.43297
17.0266 | 1.5366 | 0.097929 | 0.00097151 | 0.029004 | 0 | 0.097751 | 0.77434 | 0.033368 | 0.74098 | 0.41919
17.0333 | 1.5433 | 0.096411 | 0.0019465 | 0.029055 | 0 | 0.097924 | 0.77466 | 0.033327 | 0.74134 | 0.42579
17.0401 | 1.5501 | 0.096401 | 0.00097313 | 0.030129 | 0.001131 | 0.097914 | 0.77345 | 0.033051 | 0.7404 | 0.42583
17.0469 | 1.5569 | 0.096276 | 0 | 0.032239 | 0 | 0.098155 | 0.77333 | 0.032793 | 0.74054 | 0.42639
17.0537 | 1.5637 | 0.096205 | 0.00097115 | 0.031141 | 0.0011287 | 0.097715 | 0.77284 | 0.032616 | 0.74022 | 0.4267
17.0604 | 1.5704 | 0.094965 | 0.00097575 | 0.029131 | 0.0011341 | 0.098177 | 0.77562 | 0.032476 | 0.74314 | 0.43228
17.0672 | 1.5772 | 0.094756 | 0.0019472 | 0.03122 | 0 | 0.09833 | 0.77375 | 0.032218 | 0.74153 | 0.43323
17.074 | 1.584 | 0.094817 | 0 | 0.032317 | 0 | 0.097656 | 0.77521 | 0.032082 | 0.74313 | 0.43295
17.0807 | 1.5907 | 0.09655 | 0 | 0.03233 | 0 | 0.097696 | 0.77342 | 0.031902 | 0.74152 | 0.42518
17.0875 | 1.5975 | 0.097907 | 0.0009713 | 0.03222 | 0.0011289 | 0.096995 | 0.77078 | 0.031625 | 0.73915 | 0.41928
17.0943 | 1.6043 | 0.095046 | 0 | 0.031315 | 0 | 0.097523 | 0.77611 | 0.031486 | 0.74463 | 0.4319
17.101 | 1.611 | 0.096521 | 0.00097435 | 0.031243 | 0 | 0.09693 | 0.77433 | 0.031327 | 0.743 | 0.4253
17.1078 | 1.6178 | 0.096489 | 0.00097402 | 0.03231 | 0.0011321 | 0.096161 | 0.77293 | 0.03115 | 0.74178 | 0.42545
17.1146 | 1.6246 | 0.094865 | 0.00097472 | 0.032333 | 0 | 0.09623 | 0.7756 | 0.031011 | 0.74459 | 0.43273
17.1213 | 1.6313 | 0.097995 | 0.0019443 | 0.031173 | 0 | 0.095242 | 0.77365 | 0.030874 | 0.74277 | 0.41891
17.1281 | 1.6381 | 0.09797 | 0.0019438 | 0.03224 | 0 | 0.094483 | 0.77336 | 0.030716 | 0.74265 | 0.41902
17.1349 | 1.6449 | 0.096867 | 0.00097784 | 0.030274 | 0 | 0.094689 | 0.77719 | 0.030535 | 0.74666 | 0.42378
17.1417 | 1.6517 | 0.095052 | 0.0019533 | 0.032397 | 0 | 0.093465 | 0.77713 | 0.030399 | 0.74673 | 0.43188
17.1484 | 1.6584 | 0.096677 | 0.00097592 | 0.032373 | 0.0011343 | 0.092288 | 0.77655 | 0.030259 | 0.74629 | 0.42462
17.1552 | 1.6652 | 0.095012 | 0.00097624 | 0.032384 | 0.0011347 | 0.09158 | 0.77891 | 0.03006 | 0.74885 | 0.43206
17.162 | 1.672 | 0.09702 | 0 | 0.031405 | 0 | 0.091133 | 0.78044 | 0.029924 | 0.75052 | 0.42312
17.1687 | 1.6787 | 0.098565 | 0 | 0.032436 | 0 | 0.089879 | 0.77912 | 0.029784 | 0.74934 | 0.41648
17.1755 | 1.6855 | 0.098244 | 0.0019493 | 0.033408 | 0 | 0.088849 | 0.77755 | 0.029607 | 0.74794 | 0.41785
17.1822 | 1.6922 | 0.096865 | 0 | 0.033517 | 0.0011365 | 0.088398 | 0.78008 | 0.02939 | 0.75069 | 0.42379
17.189 | 1.699 | 0.098636 | 0 | 0.032459 | 0.0011373 | 0.088093 | 0.77968 | 0.029232 | 0.75044 | 0.41619
17.1958 | 1.7058 | 0.09535 | 0.0019594 | 0.032499 | 0 | 0.087458 | 0.78273 | 0.029073 | 0.75366 | 0.43053
17.2026 | 1.7126 | 0.097115 | 0.00098034 | 0.031436 | 0 | 0.087143 | 0.78333 | 0.028933 | 0.75439 | 0.4227
17.2093 | 1.7193 | 0.098493 | 0.0019542 | 0.032412 | 0 | 0.086487 | 0.78065 | 0.028775 | 0.75188 | 0.41679
17.2161 | 1.7261 | 0.097056 | 0.0019595 | 0.031416 | 0 | 0.08672 | 0.78285 | 0.028517 | 0.75433 | 0.42296
17.2229 | 1.7329 | 0.097221 | 0 | 0.032555 | 0 | 0.086126 | 0.7841 | 0.028359 | 0.75574 | 0.42224
17.2296 | 1.7396 | 0.098766 | 0.00097982 | 0.032502 | 0 | 0.085985 | 0.78177 | 0.028223 | 0.75354 | 0.41564
17.2364 | 1.7464 | 0.0972 | 0.0019624 | 0.031463 | 0 | 0.085364 | 0.78401 | 0.027965 | 0.75605 | 0.42233
17.2432 | 1.7532 | 0.097088 | 0.00098006 | 0.03251 | 0.0011391 | 0.085265 | 0.78302 | 0.027806 | 0.75521 | 0.42282
17.25 | 1.76 | 0.097441 | 0.00098363 | 0.032629 | 0 | 0.085203 | 0.78374 | 0.027648 | 0.7561 | 0.42129
17.2567 | 1.7667 | 0.09577 | 0.0019681 | 0.032642 | 0 | 0.084494 | 0.78513 | 0.027508 | 0.75762 | 0.42864
17.2635 | 1.7735 | 0.098642 | 0.00097859 | 0.033543 | 0 | 0.084026 | 0.78281 | 0.027272 | 0.75554 | 0.41616
17.2702 | 1.7802 | 0.10011 | 0.00097631 | 0.034545 | 0 | 0.083462 | 0.78091 | 0.027151 | 0.75376 | 0.41006
17.277 | 1.787 | 0.097186 | 0.0019621 | 0.033628 | 0 | 0.083496 | 0.78373 | 0.026974 | 0.75675 | 0.42239
17.2838 | 1.7938 | 0.097222 | 0.0019628 | 0.033641 | 0 | 0.083156 | 0.78402 | 0.026816 | 0.7572 | 0.42224
17.2906 | 1.8006 | 0.09748 | 0.00098402 | 0.032642 | 0.0011437 | 0.082632 | 0.78512 | 0.026657 | 0.75846 | 0.42112
17.2973 | 1.8073 | 0.099001 | 0 | 0.034752 | 0 | 0.081732 | 0.78451 | 0.026499 | 0.75802 | 0.41465
17.3041 | 1.8141 | 0.099002 | 0.0019643 | 0.03258 | 0.0011415 | 0.080618 | 0.78469 | 0.026381 | 0.75831 | 0.41465
17.3109 | 1.8209 | 0.10065 | 0.00098159 | 0.033646 | 0 | 0.080571 | 0.78415 | 0.026201 | 0.75795 | 0.40786
17.3177 | 1.8277 | 0.09761 | 0.0019707 | 0.032685 | 0 | 0.080506 | 0.78723 | 0.026065 | 0.76116 | 0.42056
17.3244 | 1.8344 | 0.099008 | 0.0019644 | 0.032582 | 0.0011416 | 0.079508 | 0.7858 | 0.025943 | 0.75985 | 0.41462
17.3312 | 1.8412 | 0.099082 | 0.00098295 | 0.033693 | 0 | 0.079939 | 0.7863 | 0.025766 | 0.76054 | 0.41431
17.3379 | 1.8479 | 0.097561 | 0 | 0.033758 | 0.0011447 | 0.079721 | 0.78782 | 0.025648 | 0.76217 | 0.42077
17.3447 | 1.8547 | 0.098878 | 0.0019618 | 0.033624 | 0.0011401 | 0.078661 | 0.78574 | 0.02549 | 0.76025 | 0.41517
17.3515 | 1.8615 | 0.099372 | 0.00098583 | 0.033792 | 0 | 0.078309 | 0.78754 | 0.025372 | 0.76217 | 0.4131
17.3582 | 1.8682 | 0.099206 | 0.0019684 | 0.033735 | 0 | 0.077806 | 0.78728 | 0.025151 | 0.76213 | 0.41379
17.365 | 1.875 | 0.10086 | 0 | 0.033718 | 0.0011433 | 0.077394 | 0.78688 | 0.025074 | 0.76181 | 0.40699
17.3718 | 1.8818 | 0.099378 | 0.00098588 | 0.033794 | 0 | 0.077194 | 0.78865 | 0.024875 | 0.76377 | 0.41308
17.3786 | 1.8886 | 0.10096 | 0.00098456 | 0.033748 | 0 | 0.076719 | 0.78759 | 0.024757 | 0.76283 | 0.40662
17.3853 | 1.8953 | 0.099291 | 0.0019701 | 0.034853 | 0 | 0.07601 | 0.78788 | 0.024639 | 0.76324 | 0.41344
17.3921 | 1.9021 | 0.099426 | 0.00098637 | 0.034901 | 0 | 0.07574 | 0.78895 | 0.024459 | 0.76449 | 0.41288
17.3989 | 1.9089 | 0.10132 | 0 | 0.03387 | 0 | 0.074379 | 0.79043 | 0.024323 | 0.76611 | 0.40516
17.4056 | 1.9156 | 0.097968 | 0 | 0.033899 | 0.0011494 | 0.074816 | 0.79217 | 0.024223 | 0.76794 | 0.41902
17.4124 | 1.9224 | 0.099545 | 0.0019751 | 0.033851 | 0 | 0.073589 | 0.79104 | 0.024065 | 0.76698 | 0.41238
17.4192 | 1.9292 | 0.099681 | 0.00098889 | 0.033897 | 0 | 0.073316 | 0.79212 | 0.023906 | 0.76821 | 0.41182
17.426 | 1.936 | 0.10113 | 0.0019724 | 0.033805 | 0 | 0.073118 | 0.78998 | 0.023748 | 0.76623 | 0.40594
17.4327 | 1.9427 | 0.099793 | 0.00099 | 0.033935 | 0 | 0.072274 | 0.79301 | 0.023608 | 0.7694 | 0.41136
17.4395 | 1.9495 | 0.10138 | 0.00098873 | 0.034984 | 0 | 0.071808 | 0.79084 | 0.023472 | 0.76736 | 0.40491
17.4463 | 1.9563 | 0.099698 | 0.00098906 | 0.034996 | 0 | 0.071083 | 0.79323 | 0.023391 | 0.76984 | 0.41175
17.453 | 1.963 | 0.1029 | 0.0019736 | 0.034916 | 0 | 0.070921 | 0.78929 | 0.023291 | 0.766 | 0.39894
17.4598 | 1.9698 | 0.099917 | 0.00099123 | 0.035073 | 0 | 0.070114 | 0.79391 | 0.023056 | 0.77085 | 0.41085
17.4666 | 1.9766 | 0.099741 | 0.00098948 | 0.035011 | 0 | 0.069617 | 0.79464 | 0.022916 | 0.77173 | 0.41158
17.4733 | 1.9833 | 0.098433 | 0.0019873 | 0.032961 | 0 | 0.069533 | 0.79709 | 0.022838 | 0.77425 | 0.41704
17.4801 | 1.9901 | 0.099924 | 0.0019826 | 0.033979 | 0 | 0.068995 | 0.79512 | 0.022698 | 0.77242 | 0.41082
17.4869 | 1.9969 | 0.1016 | 0.00099081 | 0.032867 | 0.0011516 | 0.068585 | 0.79481 | 0.022558 | 0.77225 | 0.40406
17.4936 | 2.0036 | 0.10142 | 0.00098912 | 0.033905 | 0.0011496 | 0.068095 | 0.79444 | 0.02244 | 0.772 | 0.40475
17.5004 | 2.0104 | 0.10007 | 0.0019856 | 0.03403 | 0 | 0.067596 | 0.79631 | 0.022282 | 0.77403 | 0.41021
17.5072 | 2.0172 | 0.09984 | 0.0019809 | 0.036141 | 0 | 0.066689 | 0.79535 | 0.022142 | 0.77321 | 0.41117
17.514 | 2.024 | 0.10198 | 0.00099456 | 0.032991 | 0 | 0.066212 | 0.79782 | 0.022025 | 0.7758 | 0.40254
17.5207 | 2.0307 | 0.098559 | 0.00099492 | 0.035203 | 0 | 0.066236 | 0.79901 | 0.021866 | 0.77714 | 0.41651
17.5275 | 2.0375 | 0.09859 | 0.00099523 | 0.034114 | 0 | 0.06588 | 0.80042 | 0.021708 | 0.77871 | 0.41638
17.5343 | 2.0442 | 0.10149 | 0.0019796 | 0.035023 | 0 | 0.065522 | 0.79598 | 0.02163 | 0.77435 | 0.40446
17.541 | 2.051 | 0.10025 | 0.00099458 | 0.034092 | 0 | 0.065837 | 0.79882 | 0.021572 | 0.77725 | 0.40947
17.5478 | 2.0578 | 0.1018 | 0 | 0.035127 | 0.0011539 | 0.065717 | 0.79621 | 0.021413 | 0.77479 | 0.40326
17.5545 | 2.0645 | 0.10022 | 0.00099421 | 0.034079 | 0 | 0.066188 | 0.79852 | 0.021255 | 0.77727 | 0.40962
17.5613 | 2.0713 | 0.10199 | 0 | 0.035192 | 0 | 0.066215 | 0.79661 | 0.021133 | 0.77547 | 0.40252
17.5681 | 2.0781 | 0.10129 | 0.0029636 | 0.037138 | 0 | 0.066512 | 0.79209 | 0.020975 | 0.77112 | 0.40527
17.5749 | 2.0849 | 0.10008 | 0.0019857 | 0.034032 | 0 | 0.066473 | 0.79743 | 0.020857 | 0.77657 | 0.41018
17.5816 | 2.0916 | 0.10025 | 0 | 0.036291 | 0 | 0.066965 | 0.79649 | 0.020817 | 0.77568 | 0.40947
17.5884 | 2.0984 | 0.099994 | 0.000992 | 0.0351 | 0.001153 | 0.067167 | 0.79559 | 0.02068 | 0.77491 | 0.41053
17.5952 | 2.1052 | 0.10016 | 0.00099364 | 0.037355 | 0 | 0.066902 | 0.79459 | 0.020522 | 0.77407 | 0.40986
17.6019 | 2.1119 | 0.10005 | 0.00099251 | 0.036216 | 0 | 0.066826 | 0.79592 | 0.020522 | 0.7754 | 0.41032
17.6087 | 2.1187 | 0.10019 | 0.0019879 | 0.03517 | 0 | 0.066549 | 0.7961 | 0.020364 | 0.77574 | 0.40972
17.6155 | 2.1255 | 0.10019 | 0.0019879 | 0.03517 | 0 | 0.066549 | 0.7961 | 0.020224 | 0.77588 | 0.40972
17.6223 | 2.1323 | 0.10016 | 0.00099363 | 0.036257 | 0 | 0.065774 | 0.79682 | 0.020165 | 0.77665 | 0.40986
17.629 | 2.139 | 0.1003 | 0.00099507 | 0.036309 | 0 | 0.065493 | 0.7969 | 0.020047 | 0.77685 | 0.40926
17.6358 | 2.1458 | 0.10175 | 0.00099227 | 0.037304 | 0.0011533 | 0.065309 | 0.7935 | 0.019907 | 0.77359 | 0.40346
17.6426 | 2.1526 | 0.10177 | 0.00099252 | 0.035119 | 0.0011536 | 0.06495 | 0.79601 | 0.019848 | 0.77617 | 0.40336
17.6493 | 2.1593 | 0.10032 | 0.0019904 | 0.036314 | 0 | 0.064373 | 0.79701 | 0.019789 | 0.77722 | 0.40921
17.6561 | 2.1661 | 0.102 | 0.00099479 | 0.035199 | 0 | 0.063969 | 0.79783 | 0.019671 | 0.77816 | 0.40244
17.6629 | 2.1729 | 0.10049 | 0.00099695 | 0.036378 | 0 | 0.063731 | 0.7984 | 0.019513 | 0.77889 | 0.40849
17.6696 | 2.1796 | 0.10208 | 0.00099554 | 0.035225 | 0 | 0.063264 | 0.79843 | 0.019413 | 0.77902 | 0.40214
17.6764 | 2.1864 | 0.10046 | 0.00099663 | 0.036366 | 0 | 0.062957 | 0.79922 | 0.019255 | 0.77996 | 0.40863
17.6832 | 2.1932 | 0.10193 | 0 | 0.036272 | 0.0011554 | 0.062418 | 0.79823 | 0.019133 | 0.77909 | 0.40274
17.6899 | 2.1999 | 0.10061 | 0.00099814 | 0.037525 | 0 | 0.062675 | 0.79819 | 0.019097 | 0.77909 | 0.40801
17.6967 | 2.2067 | 0.10231 | 0.00099774 | 0.035303 | 0 | 0.062272 | 0.79912 | 0.018957 | 0.78016 | 0.40125
17.7035 | 2.2135 | 0.10034 | 0.00099545 | 0.036323 | 0.002314 | 0.061753 | 0.79827 | 0.018816 | 0.77946 | 0.40911
17.7102 | 2.2202 | 0.10367 | 0 | 0.036275 | 0.0011555 | 0.061672 | 0.79723 | 0.018699 | 0.77853 | 0.39599
17.717 | 2.227 | 0.10065 | 0.00099846 | 0.036433 | 0 | 0.062317 | 0.79961 | 0.01864 | 0.78097 | 0.40788
17.7238 | 2.2338 | 0.10068 | 0.00099883 | 0.036446 | 0 | 0.061963 | 0.79991 | 0.0185 | 0.78141 | 0.40772
17.7306 | 2.2406 | 0.10235 | 0.00099812 | 0.035317 | 0 | 0.061918 | 0.79942 | 0.018404 | 0.78102 | 0.4011
17.7373 | 2.2473 | 0.10249 | 0.00099957 | 0.035368 | 0 | 0.06163 | 0.79951 | 0.018323 | 0.78118 | 0.40052
17.7441 | 2.2541 | 0.10216 | 0.0019927 | 0.035254 | 0.001158 | 0.061431 | 0.798 | 0.018183 | 0.77982 | 0.40182
17.7509 | 2.2609 | 0.10381 | 0.001991 | 0.036325 | 0 | 0.060627 | 0.79725 | 0.018047 | 0.7792 | 0.39545
17.7576 | 2.2676 | 0.10056 | 0.0019953 | 0.038609 | 0 | 0.061133 | 0.7977 | 0.018025 | 0.77967 | 0.40821
17.7644 | 2.2744 | 0.099024 | 0.00099961 | 0.03758 | 0 | 0.060876 | 0.80152 | 0.017867 | 0.78365 | 0.41456
17.7712 | 2.2812 | 0.10073 | 0.00099927 | 0.036462 | 0 | 0.060477 | 0.80133 | 0.017749 | 0.78359 | 0.40755
17.7779 | 2.2879 | 0.10066 | 0.00099863 | 0.037543 | 0 | 0.060061 | 0.80073 | 0.017708 | 0.78303 | 0.40781
17.7847 | 2.2947 | 0.10225 | 0.0019944 | 0.036387 | 0.001159 | 0.059599 | 0.79861 | 0.01759 | 0.78102 | 0.40147
17.7915 | 2.3015 | 0.10066 | 0.0019972 | 0.036439 | 0.0011607 | 0.058927 | 0.80081 | 0.017491 | 0.78332 | 0.40781
17.7982 | 2.3082 | 0.10092 | 0.0010012 | 0.037641 | 0 | 0.058702 | 0.80173 | 0.017373 | 0.78436 | 0.40675
17.805 | 2.315 | 0.1023 | 0.0019953 | 0.036403 | 0.0011595 | 0.058115 | 0.80003 | 0.017355 | 0.78268 | 0.40129
17.8118 | 2.3218 | 0.1026 | 0.0010006 | 0.037618 | 0 | 0.057531 | 0.80125 | 0.017174 | 0.78407 | 0.4001
17.8186 | 2.3286 | 0.10256 | 0.0020005 | 0.035392 | 0 | 0.056753 | 0.80329 | 0.017097 | 0.78619 | 0.40025
17.8253 | 2.3353 | 0.10254 | 0.00099997 | 0.037594 | 0 | 0.055981 | 0.80289 | 0.017038 | 0.78585 | 0.40036
17.8321 | 2.3421 | 0.10098 | 0.0010018 | 0.038771 | 0 | 0.054948 | 0.80429 | 0.016916 | 0.78738 | 0.4065
17.8389 | 2.3489 | 0.10248 | 0.0019988 | 0.037572 | 0 | 0.054437 | 0.80351 | 0.016758 | 0.78676 | 0.40058
17.8456 | 2.3556 | 0.10275 | 0.0010021 | 0.036566 | 0.0011647 | 0.053826 | 0.80469 | 0.01674 | 0.78795 | 0.39951
17.8524 | 2.3624 | 0.10258 | 0.0020008 | 0.036503 | 0.0011627 | 0.053356 | 0.8044 | 0.0166 | 0.7878 | 0.40019
17.8592 | 2.3692 | 0.10277 | 0.0010023 | 0.037681 | 0 | 0.052699 | 0.80584 | 0.016463 | 0.78938 | 0.39943
17.866 | 2.376 | 0.10125 | 0.0020089 | 0.036651 | 0 | 0.052432 | 0.80766 | 0.016364 | 0.79129 | 0.40544
17.8727 | 2.3827 | 0.10283 | 0.0020056 | 0.037701 | 0 | 0.051209 | 0.80626 | 0.016224 | 0.79003 | 0.39922
17.8795 | 2.3895 | 0.10268 | 0.0010013 | 0.038752 | 0 | 0.051512 | 0.80606 | 0.016088 | 0.78997 | 0.39981
17.8863 | 2.3963 | 0.10283 | 0.0020057 | 0.037703 | 0 | 0.050074 | 0.80738 | 0.015988 | 0.7914 | 0.3992
17.893 | 2.403 | 0.10305 | 0.001005 | 0.037781 | 0 | 0.050179 | 0.80799 | 0.015907 | 0.79208 | 0.39837
17.8998 | 2.4098 | 0.10316 | 0.0010061 | 0.03671 | 0 | 0.049091 | 0.81003 | 0.015808 | 0.79423 | 0.39794
17.9065 | 2.4165 | 0.1045 | 0.0020042 | 0.036566 | 0.0011647 | 0.048899 | 0.80687 | 0.015572 | 0.7913 | 0.39284
17.9133 | 2.4233 | 0.10316 | 0 | 0.037824 | 0 | 0.047951 | 0.81106 | 0.015532 | 0.79553 | 0.39792
17.9201 | 2.4301 | 0.10489 | 0.0020118 | 0.036704 | 0 | 0.047562 | 0.80883 | 0.015395 | 0.79343 | 0.39136
17.9269 | 2.4369 | 0.10154 | 0.0020146 | 0.037869 | 0 | 0.047628 | 0.81095 | 0.015296 | 0.79566 | 0.4043
17.9336 | 2.4436 | 0.10458 | 0.0010029 | 0.037704 | 0.0011657 | 0.047041 | 0.8085 | 0.015156 | 0.79335 | 0.39253
17.9404 | 2.4504 | 0.1049 | 0.0010059 | 0.037818 | 0 | 0.046422 | 0.80986 | 0.015038 | 0.79482 | 0.39135
17.9472 | 2.4572 | 0.10479 | 0.0010049 | 0.037779 | 0 | 0.045234 | 0.81119 | 0.014898 | 0.79629 | 0.39175
17.954 | 2.464 | 0.10358 | 0 | 0.036861 | 0 | 0.04509 | 0.81446 | 0.014858 | 0.79961 | 0.3963
17.9607 | 2.4707 | 0.10505 | 0 | 0.037873 | 0 | 0.044965 | 0.81211 | 0.014699 | 0.79741 | 0.39078
17.9675 | 2.4775 | 0.10467 | 0.0020076 | 0.036628 | 0.0011667 | 0.044046 | 0.81148 | 0.014581 | 0.7969 | 0.39218
17.9742 | 2.4842 | 0.10495 | 0.0010064 | 0.037837 | 0 | 0.04378 | 0.81243 | 0.014464 | 0.79796 | 0.39115
17.981 | 2.491 | 0.10332 | 0.0020151 | 0.037879 | 0 | 0.043448 | 0.81334 | 0.014346 | 0.799 | 0.39734
17.9878 | 2.4978 | 0.10466 | 0.0020074 | 0.038843 | 0 | 0.043281 | 0.81121 | 0.014224 | 0.79698 | 0.39222
17.9946 | 2.5046 | 0.10503 | 0.0010072 | 0.037866 | 0 | 0.043052 | 0.81305 | 0.014147 | 0.7989 | 0.39086
18.0013 | 2.5113 | 0.10529 | 0 | 0.03796 | 0 | 0.042776 | 0.81398 | 0.014066 | 0.79991 | 0.38989
18.0081 | 2.5181 | 0.10343 | 0.0010086 | 0.03792 | 0 | 0.04235 | 0.8153 | 0.01393 | 0.80137 | 0.39691
18.0149 | 2.5249 | 0.10662 | 0 | 0.037811 | 0 | 0.042609 | 0.81296 | 0.01379 | 0.79917 | 0.38501
18.0216 | 2.5316 | 0.105 | 0.0010069 | 0.038969 | 0 | 0.042279 | 0.81274 | 0.013749 | 0.799 | 0.39096
18.0284 | 2.5384 | 0.10508 | 0.0020155 | 0.037885 | 0 | 0.041549 | 0.81347 | 0.013631 | 0.79984 | 0.39065
18.0352 | 2.5452 | 0.105 | 0.0020138 | 0.036741 | 0 | 0.042277 | 0.81397 | 0.013495 | 0.80048 | 0.39098
18.0419 | 2.5519 | 0.10498 | 0 | 0.038963 | 0.0011702 | 0.042272 | 0.81261 | 0.013473 | 0.79914 | 0.39102
18.0487 | 2.5587 | 0.10499 | 0.0010069 | 0.038966 | 0.0011702 | 0.042275 | 0.81159 | 0.013337 | 0.79825 | 0.39099
18.0555 | 2.5655 | 0.10533 | 0.0010101 | 0.036858 | 0 | 0.042412 | 0.81439 | 0.013197 | 0.80119 | 0.38973
18.0622 | 2.5722 | 0.10533 | 0.0010101 | 0.036858 | 0 | 0.042412 | 0.81439 | 0.013178 | 0.80121 | 0.38973
18.069 | 2.579 | 0.10514 | 0.0010083 | 0.036792 | 0 | 0.041954 | 0.8151 | 0.013116 | 0.80199 | 0.39043
18.0758 | 2.5858 | 0.10332 | 0.0020153 | 0.037882 | 0 | 0.042307 | 0.81448 | 0.012998 | 0.80148 | 0.39731
18.0826 | 2.5926 | 0.10481 | 0.0020103 | 0.038899 | 0.0011682 | 0.041823 | 0.81129 | 0.012898 | 0.79839 | 0.39166
18.0893 | 2.5993 | 0.10355 | 0.0020196 | 0.037964 | 0 | 0.0424 | 0.81407 | 0.012821 | 0.80125 | 0.39645
18.0961 | 2.6061 | 0.10365 | 0.0010108 | 0.038002 | 0 | 0.042442 | 0.81489 | 0.012781 | 0.80211 | 0.39605
18.1029 | 2.6129 | 0.10533 | 0.0010101 | 0.036858 | 0 | 0.042412 | 0.81439 | 0.012663 | 0.80173 | 0.38973
18.1096 | 2.6196 | 0.10503 | 0.0010072 | 0.038981 | 0.0011707 | 0.04191 | 0.8119 | 0.012622 | 0.79928 | 0.39084
18.1164 | 2.6264 | 0.10521 | 0.001009 | 0.037933 | 0.0011727 | 0.042364 | 0.81231 | 0.012482 | 0.79983 | 0.39017
18.1232 | 2.6332 | 0.10358 | 0.0010102 | 0.039095 | 0 | 0.042033 | 0.81428 | 0.012446 | 0.80183 | 0.39631
18.13 | 2.64 | 0.10215 | 0.0010134 | 0.038098 | 0 | 0.041783 | 0.81695 | 0.012446 | 0.80451 | 0.40186
18.1367 | 2.6467 | 0.10378 | 0.0020242 | 0.038049 | 0 | 0.041346 | 0.8148 | 0.012287 | 0.80252 | 0.39556
18.1435 | 2.6535 | 0.10374 | 0.0020234 | 0.038035 | 0 | 0.041713 | 0.81449 | 0.012228 | 0.80226 | 0.39572
18.1503 | 2.6603 | 0.1052 | 0.0020178 | 0.039044 | 0 | 0.041597 | 0.81214 | 0.012166 | 0.79997 | 0.39021
18.157 | 2.667 | 0.1055 | 0.0010117 | 0.038035 | 0 | 0.040948 | 0.81451 | 0.012088 | 0.80242 | 0.38911
18.1638 | 2.6738 | 0.10397 | 0 | 0.037 | 0.0011785 | 0.041424 | 0.81642 | 0.012048 | 0.80438 | 0.39482
18.1705 | 2.6805 | 0.10534 | 0.0010102 | 0.037979 | 0 | 0.04127 | 0.8144 | 0.01193 | 0.80247 | 0.38969
18.1773 | 2.6873 | 0.10542 | 0.001011 | 0.038008 | 0 | 0.040537 | 0.81502 | 0.011871 | 0.80315 | 0.38939
18.1841 | 2.6941 | 0.10392 | 0.0010135 | 0.038102 | 0 | 0.04102 | 0.81594 | 0.011831 | 0.80411 | 0.39501
18.1909 | 2.7009 | 0.10381 | 0.0010124 | 0.038061 | 0 | 0.040976 | 0.81614 | 0.011753 | 0.80439 | 0.39544
18.1976 | 2.7076 | 0.10392 | 0.0010134 | 0.036979 | 0 | 0.041018 | 0.81707 | 0.011753 | 0.80532 | 0.39504
18.2044 | 2.7144 | 0.10396 | 0.0010138 | 0.036994 | 0 | 0.04065 | 0.81739 | 0.011632 | 0.80575 | 0.39489
18.2112 | 2.7212 | 0.10385 | 0.0010128 | 0.038075 | 0 | 0.040608 | 0.81645 | 0.011554 | 0.8049 | 0.39529
18.2179 | 2.7279 | 0.10546 | 0 | 0.03914 | 0 | 0.040169 | 0.81523 | 0.011554 | 0.80367 | 0.38925
18.2247 | 2.7347 | 0.10224 | 0.0010142 | 0.039252 | 0 | 0.04105 | 0.81645 | 0.011473 | 0.80497 | 0.40153
18.2315 | 2.7415 | 0.10542 | 0 | 0.039125 | 0 | 0.040536 | 0.81492 | 0.011355 | 0.80356 | 0.3894
18.2383 | 2.7483 | 0.10374 | 0.0010117 | 0.038034 | 0 | 0.040564 | 0.81665 | 0.011337 | 0.80532 | 0.39572
18.245 | 2.755 | 0.10363 | 0.0010106 | 0.039112 | 0 | 0.040522 | 0.81573 | 0.011278 | 0.80445 | 0.39613
18.2518 | 2.7618 | 0.10353 | 0.0010097 | 0.037959 | 0.0023471 | 0.040102 | 0.81505 | 0.011215 | 0.80383 | 0.3965
18.2585 | 2.7685 | 0.10513 | 0.0020165 | 0.039019 | 0 | 0.040044 | 0.81379 | 0.011179 | 0.80261 | 0.39046
18.2653 | 2.7753 | 0.10512 | 0.0010081 | 0.039013 | 0.0011717 | 0.040038 | 0.81365 | 0.011138 | 0.80251 | 0.39052
18.2721 | 2.7821 | 0.10252 | 0 | 0.037111 | 0 | 0.040394 | 0.81998 | 0.01102 | 0.80896 | 0.40042
18.2789 | 2.7889 | 0.10688 | 0.0010081 | 0.0379 | 0 | 0.040422 | 0.81379 | 0.01098 | 0.80281 | 0.3841
18.2856 | 2.7956 | 0.10375 | 0.0020236 | 0.039158 | 0 | 0.04057 | 0.8145 | 0.010939 | 0.80356 | 0.39567
18.2924 | 2.8024 | 0.10532 | 0.00202 | 0.03797 | 0 | 0.040496 | 0.8142 | 0.010921 | 0.80328 | 0.38978
18.2992 | 2.8092 | 0.10379 | 0 | 0.038054 | 0.0011765 | 0.040969 | 0.81601 | 0.01084 | 0.80517 | 0.39551
18.3059 | 2.8159 | 0.10524 | 0.0020185 | 0.037943 | 0 | 0.040086 | 0.81471 | 0.010821 | 0.80389 | 0.39006
18.3127 | 2.8227 | 0.10542 | 0.0010109 | 0.038005 | 0.001175 | 0.040533 | 0.81386 | 0.010762 | 0.8031 | 0.38942
18.3195 | 2.8295 | 0.10498 | 0.0020135 | 0.040074 | 0.0011701 | 0.040365 | 0.8114 | 0.01074 | 0.80066 | 0.39104
18.3263 | 2.8363 | 0.10528 | 0.0020192 | 0.037955 | 0 | 0.040862 | 0.81389 | 0.010663 | 0.80322 | 0.38993
18.333 | 2.843 | 0.10549 | 0 | 0.038032 | 0 | 0.040945 | 0.81553 | 0.010623 | 0.80491 | 0.38914
18.3398 | 2.8498 | 0.10535 | 0 | 0.040217 | 0 | 0.040128 | 0.8143 | 0.010564 | 0.80374 | 0.38965
18.3465 | 2.8565 | 0.10374 | 0.0010117 | 0.039155 | 0 | 0.040566 | 0.81552 | 0.010523 | 0.805 | 0.3957
18.3533 | 2.8633 | 0.10708 | 0.0010101 | 0.03909 | 0 | 0.039735 | 0.81308 | 0.010505 | 0.80258 | 0.38336
18.3601 | 2.8701 | 0.10561 | 0 | 0.038076 | 0 | 0.039843 | 0.81647 | 0.010424 | 0.80605 | 0.3887
18.3669 | 2.8769 | 0.10543 | 0.0010111 | 0.039129 | 0 | 0.040539 | 0.81389 | 0.010328 | 0.80356 | 0.38936
18.3736 | 2.8836 | 0.10378 | 0.0010121 | 0.03917 | 0 | 0.040199 | 0.81584 | 0.010287 | 0.80555 | 0.39555
18.3804 | 2.8904 | 0.10538 | 0.0020211 | 0.036874 | 0.0011745 | 0.040901 | 0.81365 | 0.010247 | 0.80341 | 0.38956
18.3872 | 2.8972 | 0.10538 | 0 | 0.039111 | 0 | 0.040903 | 0.81461 | 0.010188 | 0.80442 | 0.38955
18.394 | 2.904 | 0.10377 | 0.001012 | 0.038045 | 0.0011762 | 0.040193 | 0.81581 | 0.010188 | 0.80562 | 0.39561
18.4007 | 2.9107 | 0.10517 | 0.0020171 | 0.039032 | 0 | 0.04082 | 0.81296 | 0.010129 | 0.80283 | 0.39033
18.4075 | 2.9175 | 0.10351 | 0.0010095 | 0.039066 | 0.0011733 | 0.040475 | 0.81477 | 0.010107 | 0.80466 | 0.3966
18.4142 | 2.9242 | 0.10509 | 0.0010078 | 0.040118 | 0 | 0.04041 | 0.81337 | 0.01003 | 0.80334 | 0.39062
18.421 | 2.931 | 0.10355 | 0.0010099 | 0.039082 | 0 | 0.041255 | 0.8151 | 0.01003 | 0.80507 | 0.39644
18.4278 | 2.9378 | 0.1053 | 0 | 0.03908 | 0.0011737 | 0.040489 | 0.81396 | 0.00993 | 0.80403 | 0.38985
18.4346 | 2.9446 | 0.10699 | 0.0010092 | 0.039057 | 0.001173 | 0.040465 | 0.81131 | 0.0099116 | 0.80139 | 0.38369
18.4413 | 2.9513 | 0.10515 | 0.0010084 | 0.039025 | 0.001172 | 0.040814 | 0.81283 | 0.0098895 | 0.80294 | 0.3904
18.4481 | 2.9581 | 0.10385 | 0.0010128 | 0.038075 | 0 | 0.040608 | 0.81645 | 0.0098308 | 0.80662 | 0.39529
18.4549 | 2.9649 | 0.10381 | 0.0010124 | 0.038061 | 0 | 0.040976 | 0.81614 | 0.0097534 | 0.80639 | 0.39544
18.4616 | 2.9716 | 0.10527 | 0.0020191 | 0.036837 | 0 | 0.04086 | 0.81501 | 0.0097534 | 0.80526 | 0.38996
18.4684 | 2.9784 | 0.10414 | 0 | 0.037057 | 0 | 0.041105 | 0.8177 | 0.0097129 | 0.80799 | 0.3942
18.4752 | 2.9852 | 0.10513 | 0.0020163 | 0.039017 | 0 | 0.041186 | 0.81265 | 0.0096724 | 0.80298 | 0.39048
18.4819 | 2.9919 | 0.1055 | 0.0010117 | 0.038035 | 0 | 0.040948 | 0.81451 | 0.009654 | 0.80485 | 0.38911
18.4887 | 2.9987 | 0.10224 | 0.0030428 | 0.03701 | 0 | 0.041052 | 0.81666 | 0.009573 | 0.80708 | 0.40151
18.4955 | 3.0055 | 0.1037 | 0.0010114 | 0.03914 | 0 | 0.040933 | 0.81521 | 0.009573 | 0.80564 | 0.39585
18.5023 | 3.0122 | 0.10418 | 0 | 0.037072 | 0 | 0.040736 | 0.81802 | 0.0095141 | 0.8085 | 0.39405
18.509 | 3.019 | 0.10528 | 0.0010096 | 0.039071 | 0 | 0.040862 | 0.81378 | 0.0094551 | 0.80433 | 0.38994
18.5158 | 3.0258 | 0.10385 | 0.0010128 | 0.038075 | 0 | 0.040608 | 0.81645 | 0.0094367 | 0.80702 | 0.39529
18.5226 | 3.0326 | 0.1055 | 0.0010118 | 0.038037 | 0 | 0.039802 | 0.81564 | 0.0093962 | 0.80625 | 0.38909
18.5293 | 3.0393 | 0.10513 | 0.0020165 | 0.039019 | 0 | 0.040044 | 0.81379 | 0.0093557 | 0.80443 | 0.39046
18.5361 | 3.0461 | 0.1056 | 0 | 0.036954 | 0 | 0.03984 | 0.8176 | 0.0093373 | 0.80826 | 0.38872
18.5429 | 3.0529 | 0.10696 | 0.0010089 | 0.037929 | 0 | 0.039689 | 0.81441 | 0.0092968 | 0.80512 | 0.3838
18.5496 | 3.0596 | 0.10543 | 0.0010111 | 0.038011 | 0 | 0.039392 | 0.81616 | 0.0092563 | 0.8069 | 0.38937
18.5564 | 3.0664 | 0.10554 | 0.0010122 | 0.038052 | 0 | 0.039435 | 0.81596 | 0.0092379 | 0.80672 | 0.38894
18.5632 | 3.0732 | 0.10547 | 0.0020229 | 0.036907 | 0 | 0.039025 | 0.81657 | 0.0091973 | 0.80738 | 0.38921
18.5699 | 3.0799 | 0.1054 | 0.0010108 | 0.039118 | 0 | 0.038617 | 0.81585 | 0.0091568 | 0.8067 | 0.38947
18.5767 | 3.0867 | 0.10562 | 0.0010129 | 0.036959 | 0 | 0.038696 | 0.81771 | 0.0091384 | 0.80857 | 0.38867
18.5835 | 3.0935 | 0.10548 | 0.0010115 | 0.038027 | 0 | 0.037879 | 0.81761 | 0.0090979 | 0.80851 | 0.3892
18.5903 | 3.1003 | 0.10577 | 0 | 0.037011 | 0 | 0.038367 | 0.81886 | 0.0090795 | 0.80978 | 0.38813
18.597 | 3.107 | 0.10398 | 0.0010141 | 0.038123 | 0 | 0.037207 | 0.81967 | 0.0090611 | 0.81061 | 0.39479
18.6038 | 3.1138 | 0.10379 | 0.0010122 | 0.038055 | 0 | 0.036757 | 0.82038 | 0.0090206 | 0.81136 | 0.39551
18.6105 | 3.1205 | 0.10701 | 0.0010094 | 0.037948 | 0 | 0.037036 | 0.817 | 0.0089801 | 0.80802 | 0.38361
18.6173 | 3.1273 | 0.10405 | 0.0010148 | 0.037028 | 0 | 0.036466 | 0.82144 | 0.0089211 | 0.81252 | 0.39451
18.6241 | 3.1341 | 0.10421 | 0.0020326 | 0.03596 | 0 | 0.036136 | 0.82166 | 0.0089211 | 0.81274 | 0.39392
18.6309 | 3.1409 | 0.10557 | 0.0020248 | 0.038061 | 0 | 0.035998 | 0.81834 | 0.0089027 | 0.80944 | 0.38885
18.6376 | 3.1476 | 0.10403 | 0.0010145 | 0.03814 | 0 | 0.035689 | 0.82113 | 0.0088622 | 0.81227 | 0.39462
18.6444 | 3.1544 | 0.10579 | 0.0010146 | 0.038142 | 0 | 0.036074 | 0.81898 | 0.0088217 | 0.81015 | 0.38803
18.6512 | 3.1612 | 0.1042 | 0 | 0.03708 | 0 | 0.036133 | 0.82259 | 0.0087628 | 0.81382 | 0.39396
18.658 | 3.168 | 0.10544 | 0.0020223 | 0.036896 | 0.0011753 | 0.035954 | 0.81851 | 0.0087626 | 0.80975 | 0.38933
18.6647 | 3.1747 | 0.10394 | 0.0010136 | 0.036987 | 0.0011781 | 0.035275 | 0.82161 | 0.0087221 | 0.81289 | 0.39496
18.6715 | 3.1815 | 0.10721 | 0.0020225 | 0.0369 | 0.0011754 | 0.035192 | 0.8175 | 0.0086815 | 0.80882 | 0.38291
18.6782 | 3.1882 | 0.10406 | 0.0010148 | 0.03703 | 0 | 0.035316 | 0.82258 | 0.0086633 | 0.81392 | 0.39449
18.685 | 3.195 | 0.10717 | 0.0010109 | 0.036886 | 0 | 0.035561 | 0.81937 | 0.0086228 | 0.81075 | 0.38305
18.6918 | 3.2018 | 0.10556 | 0.0010123 | 0.038058 | 0 | 0.035995 | 0.81937 | 0.008586 | 0.81079 | 0.38888
18.6986 | 3.2086 | 0.10717 | 0.0010109 | 0.038003 | 0.0011749 | 0.03556 | 0.81709 | 0.0085453 | 0.80854 | 0.38306
18.7053 | 3.2153 | 0.1057 | 0.0010137 | 0.036988 | 0.0011782 | 0.03566 | 0.81946 | 0.0085232 | 0.81093 | 0.38836
18.7121 | 3.2221 | 0.10548 | 0.0020231 | 0.036911 | 0.0011757 | 0.035585 | 0.81882 | 0.0084864 | 0.81034 | 0.38918
18.7189 | 3.2289 | 0.10562 | 0.0010129 | 0.03584 | 0.0011773 | 0.035249 | 0.8211 | 0.0084643 | 0.81263 | 0.38866
18.7256 | 3.2356 | 0.10565 | 0.0020263 | 0.036968 | 0 | 0.035257 | 0.8201 | 0.0084276 | 0.81168 | 0.38857
18.7324 | 3.2424 | 0.10403 | 0.0010145 | 0.03814 | 0 | 0.035689 | 0.82113 | 0.0084276 | 0.8127 | 0.39462
18.7392 | 3.2492 | 0.10565 | 0.0020263 | 0.036968 | 0 | 0.035257 | 0.8201 | 0.0083466 | 0.81176 | 0.38857
18.7459 | 3.2559 | 0.10421 | 0.0010163 | 0.037085 | 0 | 0.034984 | 0.8227 | 0.0083282 | 0.81437 | 0.39391
18.7527 | 3.2627 | 0.10721 | 0.0010113 | 0.0369 | 0 | 0.035192 | 0.81969 | 0.0083061 | 0.81138 | 0.3829
18.7595 | 3.2695 | 0.10564 | 0 | 0.038085 | 0 | 0.035254 | 0.82103 | 0.0082472 | 0.81278 | 0.38861
18.7662 | 3.2762 | 0.10575 | 0.0010142 | 0.037006 | 0 | 0.035293 | 0.82093 | 0.0082472 | 0.81269 | 0.38818
18.773 | 3.283 | 0.10583 | 0.0010149 | 0.037034 | 0 | 0.034552 | 0.82156 | 0.0082067 | 0.81336 | 0.38788
18.7798 | 3.2898 | 0.10569 | 0.002027 | 0.036982 | 0 | 0.034887 | 0.82042 | 0.0081698 | 0.81225 | 0.38842
18.7865 | 3.2965 | 0.10564 | 0.0020261 | 0.036965 | 0.0011774 | 0.035254 | 0.81894 | 0.0081475 | 0.81079 | 0.3886
18.7933 | 3.3033 | 0.10571 | 0.0010137 | 0.03699 | 0.0011782 | 0.034511 | 0.8206 | 0.0081291 | 0.81247 | 0.38834
18.8001 | 3.3101 | 0.10713 | 0.0010105 | 0.037991 | 0.0011745 | 0.034784 | 0.81791 | 0.0080886 | 0.80982 | 0.38318
18.8069 | 3.3169 | 0.10553 | 0.002024 | 0.036928 | 0 | 0.035218 | 0.8203 | 0.0080888 | 0.81221 | 0.389
18.8136 | 3.3236 | 0.10747 | 0 | 0.035869 | 0 | 0.034894 | 0.82177 | 0.0080704 | 0.8137 | 0.38198
18.8204 | 3.3304 | 0.10598 | 0.0010163 | 0.035961 | 0 | 0.035368 | 0.82168 | 0.0080299 | 0.81365 | 0.38735
18.8272 | 3.3372 | 0.10732 | 0.0010123 | 0.036937 | 0.0011766 | 0.035228 | 0.81833 | 0.0079708 | 0.81036 | 0.38252
18.834 | 3.344 | 0.10568 | 0.0010135 | 0.038102 | 0 | 0.034887 | 0.82031 | 0.0079526 | 0.81236 | 0.38843
18.8407 | 3.3507 | 0.10421 | 0.0010163 | 0.037085 | 0 | 0.034984 | 0.8227 | 0.0079305 | 0.81477 | 0.39391
18.8475 | 3.3575 | 0.10744 | 0.0010134 | 0.035858 | 0 | 0.035267 | 0.82042 | 0.00789 | 0.81253 | 0.38209
18.8543 | 3.3643 | 0.10755 | 0.0010145 | 0.034773 | 0 | 0.035303 | 0.82136 | 0.0079121 | 0.81345 | 0.3817
18.861 | 3.371 | 0.10548 | 0.0010115 | 0.03691 | 0.0011757 | 0.034436 | 0.82099 | 0.0078713 | 0.81312 | 0.38919
18.8678 | 3.3778 | 0.10548 | 0.0020231 | 0.035792 | 0.0011757 | 0.034437 | 0.82109 | 0.0078124 | 0.81328 | 0.38918
18.8745 | 3.3845 | 0.10747 | 0.0010137 | 0.034749 | 0 | 0.034895 | 0.82187 | 0.0078126 | 0.81406 | 0.38197
18.8813 | 3.3913 | 0.10567 | 0.0010134 | 0.035857 | 0 | 0.034882 | 0.82258 | 0.0077942 | 0.81478 | 0.38848
18.8881 | 3.3981 | 0.10403 | 0.002029 | 0.035897 | 0 | 0.034538 | 0.82351 | 0.0077721 | 0.81574 | 0.39461
18.8949 | 3.4049 | 0.10717 | 0.0020217 | 0.035768 | 0.0011749 | 0.034414 | 0.81945 | 0.007713 | 0.81174 | 0.38305
18.9016 | 3.4116 | 0.10439 | 0 | 0.034896 | 0 | 0.034272 | 0.82644 | 0.0077132 | 0.81873 | 0.39325
18.9084 | 3.4184 | 0.10587 | 0.0010153 | 0.035923 | 0 | 0.034179 | 0.82301 | 0.0076948 | 0.81532 | 0.38775
18.9152 | 3.4252 | 0.10591 | 0 | 0.037059 | 0 | 0.033807 | 0.82323 | 0.0076727 | 0.81555 | 0.38761
18.9219 | 3.4319 | 0.10731 | 0 | 0.035815 | 0.0011765 | 0.034076 | 0.82162 | 0.007654 | 0.81397 | 0.38255
18.9287 | 3.4387 | 0.10583 | 0 | 0.035909 | 0 | 0.033397 | 0.82487 | 0.0076137 | 0.81726 | 0.38791
18.9355 | 3.4455 | 0.10744 | 0.0010135 | 0.034739 | 0 | 0.032969 | 0.82384 | 0.0075953 | 0.81624 | 0.38207
18.9423 | 3.4523 | 0.10587 | 0.0010153 | 0.035925 | 0 | 0.033029 | 0.82416 | 0.0075732 | 0.81658 | 0.38773
18.949 | 3.459 | 0.10729 | 0.001012 | 0.035809 | 0 | 0.033305 | 0.82258 | 0.0075548 | 0.81503 | 0.38261
18.9558 | 3.4658 | 0.10568 | 0.0010135 | 0.035861 | 0 | 0.032586 | 0.82486 | 0.0075548 | 0.8173 | 0.38843
18.9626 | 3.4726 | 0.10423 | 0.0020329 | 0.035966 | 0 | 0.032682 | 0.82509 | 0.0074959 | 0.8176 | 0.39386
18.9693 | 3.4793 | 0.10591 | 0 | 0.035936 | 0 | 0.032655 | 0.8255 | 0.0074775 | 0.81803 | 0.38761
18.9761 | 3.4861 | 0.10753 | 0.0010143 | 0.03589 | 0 | 0.032229 | 0.82334 | 0.0074554 | 0.81588 | 0.38176
18.9829 | 3.4929 | 0.10576 | 0.0010142 | 0.035885 | 0.0011788 | 0.031841 | 0.82433 | 0.0074552 | 0.81687 | 0.38817
18.9896 | 3.4996 | 0.10749 | 0.0010139 | 0.034755 | 0 | 0.031449 | 0.82529 | 0.0074149 | 0.81788 | 0.3819
18.9964 | 3.5064 | 0.10768 | 0.0010157 | 0.033692 | 0 | 0.031888 | 0.82573 | 0.007378 | 0.81835 | 0.38124
19.0032 | 3.5132 | 0.10577 | 0.0020287 | 0.035891 | 0 | 0.031846 | 0.82446 | 0.0073559 | 0.81711 | 0.3881
19.0099 | 3.5199 | 0.10737 | 0.0010128 | 0.034717 | 0 | 0.031415 | 0.82548 | 0.0073375 | 0.81815 | 0.38232
19.0167 | 3.5267 | 0.10602 | 0 | 0.034851 | 0 | 0.031537 | 0.82759 | 0.0073191 | 0.82027 | 0.38719
19.0235 | 3.5335 | 0.10581 | 0.0010147 | 0.035902 | 0 | 0.031472 | 0.82581 | 0.0073191 | 0.81849 | 0.38799
19.0302 | 3.5402 | 0.1057 | 0.0020273 | 0.035866 | 0 | 0.03144 | 0.82497 | 0.0072786 | 0.81769 | 0.38838
19.037 | 3.547 | 0.10761 | 0.0010151 | 0.035917 | 0 | 0.031486 | 0.82397 | 0.0072565 | 0.81671 | 0.38146
19.0438 | 3.5538 | 0.10421 | 0.0010163 | 0.034836 | 0.0011812 | 0.031523 | 0.82723 | 0.0072379 | 0.82 | 0.39392
19.0505 | 3.5605 | 0.10591 | 0.0010157 | 0.034816 | 0 | 0.031505 | 0.82675 | 0.0071976 | 0.81955 | 0.38759
19.0573 | 3.5673 | 0.10561 | 0.0020256 | 0.034716 | 0 | 0.03218 | 0.82547 | 0.0071792 | 0.81829 | 0.3887
19.0641 | 3.5741 | 0.10581 | 0.0020294 | 0.034781 | 0 | 0.031473 | 0.82591 | 0.0071608 | 0.81875 | 0.38798
19.0709 | 3.5809 | 0.10745 | 0 | 0.035861 | 0 | 0.03182 | 0.82487 | 0.0071387 | 0.81773 | 0.38206
19.0776 | 3.5876 | 0.10588 | 0.0010154 | 0.035927 | 0 | 0.031879 | 0.8253 | 0.0071202 | 0.81818 | 0.38771
19.0844 | 3.5944 | 0.10587 | 0.0010153 | 0.034803 | 0 | 0.031877 | 0.82643 | 0.0070797 | 0.81935 | 0.38773
19.0912 | 3.6012 | 0.10576 | 0.0010143 | 0.035888 | 0 | 0.031844 | 0.82549 | 0.0070392 | 0.81845 | 0.38813
19.0979 | 3.6079 | 0.10592 | 0.0010158 | 0.035941 | 0 | 0.031507 | 0.82562 | 0.0070392 | 0.81858 | 0.38756
19.1047 | 3.6147 | 0.10757 | 0.0010146 | 0.034779 | 0 | 0.031855 | 0.82478 | 0.0070024 | 0.81778 | 0.38163
19.1115 | 3.6215 | 0.10588 | 0.0020308 | 0.034805 | 0 | 0.031879 | 0.8254 | 0.0069803 | 0.81842 | 0.3877
19.1182 | 3.6282 | 0.10585 | 0.0020303 | 0.035919 | 0 | 0.031103 | 0.82509 | 0.0069619 | 0.81813 | 0.38781
19.125 | 3.635 | 0.10738 | 0.0020258 | 0.034719 | 0 | 0.031417 | 0.82446 | 0.0069398 | 0.81752 | 0.38229
19.1318 | 3.6418 | 0.10714 | 0.0020213 | 0.03576 | 0.0011747 | 0.031348 | 0.82255 | 0.0068807 | 0.81567 | 0.38314
19.1386 | 3.6486 | 0.10734 | 0.0010125 | 0.035827 | 0 | 0.03064 | 0.82518 | 0.0068809 | 0.8183 | 0.38242
19.1453 | 3.6553 | 0.10606 | 0.0010171 | 0.033738 | 0.0011821 | 0.031162 | 0.82685 | 0.0068807 | 0.81996 | 0.38707
19.1521 | 3.6621 | 0.10589 | 0.0010154 | 0.035929 | 0 | 0.030728 | 0.82644 | 0.006844 | 0.8196 | 0.38769
19.1589 | 3.6689 | 0.10711 | 0.0020207 | 0.035749 | 0.0011743 | 0.030573 | 0.82337 | 0.0068217 | 0.81655 | 0.38326
19.1656 | 3.6756 | 0.10737 | 0.0010128 | 0.034716 | 0.0011771 | 0.030265 | 0.82546 | 0.0067812 | 0.81868 | 0.38233
19.1724 | 3.6824 | 0.10591 | 0.0010157 | 0.034815 | 0.0011805 | 0.030351 | 0.82673 | 0.0067444 | 0.81998 | 0.3876
19.1792 | 3.6892 | 0.106 | 0.0010165 | 0.034843 | 0 | 0.03076 | 0.82738 | 0.0067446 | 0.82064 | 0.38729
19.1859 | 3.6959 | 0.10748 | 0 | 0.034751 | 0.0011783 | 0.030295 | 0.8263 | 0.0067444 | 0.81955 | 0.38195
19.1927 | 3.7027 | 0.10581 | 0.0020295 | 0.034783 | 0 | 0.030323 | 0.82705 | 0.0066857 | 0.82037 | 0.38796
19.1995 | 3.7095 | 0.10604 | 0.0010169 | 0.034856 | 0 | 0.030387 | 0.8277 | 0.0066857 | 0.82102 | 0.38714
19.2063 | 3.7163 | 0.10433 | 0 | 0.034877 | 0 | 0.030405 | 0.83039 | 0.0066857 | 0.8237 | 0.39347
19.213 | 3.723 | 0.10591 | 0.0010157 | 0.034815 | 0.0011805 | 0.030351 | 0.82673 | 0.0066229 | 0.8201 | 0.3876
19.2198 | 3.7298 | 0.10884 | 0.00101 | 0.035739 | 0 | 0.030183 | 0.82423 | 0.0066047 | 0.81763 | 0.37718
19.2265 | 3.7365 | 0.1075 | 0.001014 | 0.034757 | 0 | 0.0303 | 0.82643 | 0.0065862 | 0.81985 | 0.38188
19.2333 | 3.7433 | 0.1075 | 0.0020281 | 0.034759 | 0 | 0.030303 | 0.82541 | 0.0065862 | 0.81882 | 0.38185
19.2401 | 3.7501 | 0.10731 | 0.0020245 | 0.034697 | 0 | 0.029865 | 0.8261 | 0.0065641 | 0.81954 | 0.38254
19.2469 | 3.7569 | 0.10743 | 0.0020267 | 0.034735 | 0 | 0.029898 | 0.82591 | 0.0065273 | 0.81939 | 0.38212
19.2536 | 3.7636 | 0.10738 | 0.0010128 | 0.034718 | 0.0011772 | 0.029117 | 0.8266 | 0.0064866 | 0.82011 | 0.38231
19.2604 | 3.7704 | 0.10574 | 0.002028 | 0.034758 | 0 | 0.029918 | 0.82756 | 0.0064868 | 0.82107 | 0.38823
19.2672 | 3.7772 | 0.1075 | 0.001014 | 0.034759 | 0 | 0.029151 | 0.82757 | 0.0064463 | 0.82113 | 0.38186
19.2739 | 3.7839 | 0.10751 | 0.0020282 | 0.035882 | 0.0011787 | 0.029153 | 0.82425 | 0.0064277 | 0.81782 | 0.38184
19.2807 | 3.7907 | 0.10619 | 0.0010184 | 0.033782 | 0 | 0.028891 | 0.83012 | 0.0064058 | 0.82371 | 0.38657
19.2875 | 3.7975 | 0.10597 | 0.0010162 | 0.034833 | 0 | 0.02883 | 0.82935 | 0.0063874 | 0.82297 | 0.38739
19.2942 | 3.8042 | 0.10574 | 0.0020281 | 0.03476 | 0 | 0.028769 | 0.8287 | 0.0063469 | 0.82235 | 0.38821
19.301 | 3.811 | 0.10743 | 0.0010133 | 0.034734 | 0 | 0.028747 | 0.82808 | 0.0063284 | 0.82175 | 0.38213
19.3078 | 3.8178 | 0.1059 | 0.0020311 | 0.034811 | 0 | 0.028427 | 0.82883 | 0.0063064 | 0.82252 | 0.38764
19.3146 | 3.8246 | 0.10605 | 0.001017 | 0.03486 | 0 | 0.028082 | 0.82999 | 0.0062474 | 0.82374 | 0.38709
19.3213 | 3.8313 | 0.10761 | 0.0010151 | 0.033671 | 0.0011798 | 0.028029 | 0.8285 | 0.0062693 | 0.82223 | 0.38148
19.3281 | 3.8381 | 0.10572 | 0.0030415 | 0.034751 | 0 | 0.027995 | 0.82849 | 0.006229 | 0.82227 | 0.38831
19.3349 | 3.8449 | 0.10586 | 0.0010152 | 0.034797 | 0 | 0.027648 | 0.83068 | 0.0061885 | 0.82449 | 0.38779
19.3416 | 3.8516 | 0.10762 | 0.0010151 | 0.033674 | 0 | 0.028031 | 0.82966 | 0.0062106 | 0.82345 | 0.38145
19.3484 | 3.8584 | 0.10789 | 0 | 0.033758 | 0 | 0.027716 | 0.83064 | 0.0061701 | 0.82447 | 0.38049
19.3552 | 3.8652 | 0.10755 | 0.0010145 | 0.034774 | 0 | 0.027629 | 0.82903 | 0.0061296 | 0.8229 | 0.38169
19.3619 | 3.8719 | 0.10746 | 0.0010137 | 0.034746 | 0.0011782 | 0.027224 | 0.82837 | 0.006111 | 0.82226 | 0.382
19.3687 | 3.8787 | 0.10939 | 0 | 0.033675 | 0 | 0.027264 | 0.82968 | 0.0061112 | 0.82357 | 0.37529
19.3755 | 3.8855 | 0.1077 | 0.0010159 | 0.0337 | 0 | 0.027284 | 0.8303 | 0.0060301 | 0.82427 | 0.38115
19.3822 | 3.8922 | 0.10948 | 0.0020321 | 0.03258 | 0 | 0.026519 | 0.82939 | 0.0060301 | 0.82336 | 0.37496
19.389 | 3.899 | 0.1092 | 0.0010134 | 0.033617 | 0 | 0.026833 | 0.82934 | 0.0059896 | 0.82335 | 0.37593
19.3958 | 3.9058 | 0.10779 | 0.0010168 | 0.034852 | 0 | 0.026538 | 0.8298 | 0.0059528 | 0.82385 | 0.38084
19.4026 | 3.9126 | 0.10598 | 0.0020327 | 0.033714 | 0 | 0.026527 | 0.83175 | 0.0059528 | 0.82579 | 0.38734
19.4093 | 3.9193 | 0.10778 | 0.0010166 | 0.0326 | 0 | 0.026534 | 0.83207 | 0.0059123 | 0.82616 | 0.38088
19.4161 | 3.9261 | 0.10783 | 0.0010171 | 0.033739 | 0 | 0.026161 | 0.83126 | 0.0059123 | 0.82534 | 0.38071
19.4229 | 3.9329 | 0.1077 | 0.0020318 | 0.032576 | 0.0011808 | 0.026131 | 0.83038 | 0.0058532 | 0.82453 | 0.38116
19.4296 | 3.9396 | 0.10745 | 0.002027 | 0.034741 | 0 | 0.026453 | 0.82933 | 0.0058313 | 0.8235 | 0.38206
19.4364 | 3.9464 | 0.10794 | 0.0010181 | 0.032648 | 0 | 0.026188 | 0.83221 | 0.0058313 | 0.82638 | 0.38032
19.4432 | 3.9532 | 0.10786 | 0.0010174 | 0.033749 | 0.0011825 | 0.025784 | 0.83041 | 0.0057721 | 0.82464 | 0.3806
19.4499 | 3.9599 | 0.10599 | 0.0020328 | 0.033716 | 0 | 0.025375 | 0.83289 | 0.0057539 | 0.82714 | 0.38732
19.4567 | 3.9667 | 0.10764 | 0.0010153 | 0.034803 | 0 | 0.025732 | 0.83081 | 0.0057134 | 0.8251 | 0.38138
19.4635 | 3.9735 | 0.10481 | 0.0010222 | 0.032777 | 0 | 0.025905 | 0.83549 | 0.005695 | 0.82979 | 0.39167
19.4703 | 3.9802 | 0.10948 | 0.001016 | 0.03258 | 0 | 0.025365 | 0.83156 | 0.0056729 | 0.82589 | 0.37497
19.477 | 3.987 | 0.10767 | 0.0020312 | 0.032566 | 0.0011804 | 0.025354 | 0.8312 | 0.0056543 | 0.82555 | 0.38128
19.4838 | 3.9938 | 0.10801 | 0 | 0.03267 | 0 | 0.025436 | 0.83388 | 0.0055956 | 0.82829 | 0.38006
19.4905 | 4.0005 | 0.1061 | 0.0020349 | 0.032626 | 0 | 0.025401 | 0.83384 | 0.0055956 | 0.82825 | 0.38692
19.4973 | 4.0073 | 0.10782 | 0 | 0.033738 | 0 | 0.025007 | 0.83343 | 0.0055772 | 0.82785 | 0.38072
19.5041 | 4.0141 | 0.10614 | 0.0020358 | 0.033766 | 0 | 0.025027 | 0.83303 | 0.0055366 | 0.82749 | 0.38675
19.5109 | 4.0209 | 0.1081 | 0.0010197 | 0.032698 | 0 | 0.024686 | 0.83349 | 0.0054777 | 0.82801 | 0.37973
19.5176 | 4.0276 | 0.10799 | 0.0010186 | 0.032662 | 0 | 0.024659 | 0.83367 | 0.0054777 | 0.8282 | 0.38015
19.5244 | 4.0344 | 0.10929 | 0.0010142 | 0.033644 | 0 | 0.024937 | 0.83112 | 0.0054372 | 0.82568 | 0.37562
19.5312 | 4.0412 | 0.10601 | 0.0010166 | 0.033723 | 0.0011816 | 0.024996 | 0.83307 | 0.005437 | 0.82764 | 0.38723
19.5379 | 4.0479 | 0.10625 | 0.0020379 | 0.032674 | 0 | 0.025053 | 0.83398 | 0.0054372 | 0.82854 | 0.38634
19.5447 | 4.0547 | 0.10782 | 0 | 0.032611 | 0 | 0.025005 | 0.83457 | 0.0053783 | 0.82919 | 0.38074
19.5515 | 4.0615 | 0.10617 | 0.0010181 | 0.033773 | 0.0011834 | 0.024648 | 0.83321 | 0.005356 | 0.82785 | 0.38666
19.5582 | 4.0682 | 0.10788 | 0.0010176 | 0.034881 | 0 | 0.024635 | 0.83159 | 0.0053194 | 0.82627 | 0.38052
19.565 | 4.075 | 0.10637 | 0.0010201 | 0.033838 | 0 | 0.02508 | 0.83369 | 0.0052789 | 0.82841 | 0.38593
19.5718 | 4.0818 | 0.10939 | 0 | 0.033676 | 0.0011799 | 0.02496 | 0.8308 | 0.0052786 | 0.82552 | 0.37527
19.5785 | 4.0885 | 0.10717 | 0.0020217 | 0.03465 | 0.0023498 | 0.024472 | 0.82934 | 0.0052379 | 0.8241 | 0.38306
19.5853 | 4.0953 | 0.10945 | 0.0010157 | 0.033694 | 0 | 0.02459 | 0.83125 | 0.0052383 | 0.82601 | 0.37507
19.5921 | 4.1021 | 0.10776 | 0.0010165 | 0.034843 | 0 | 0.024608 | 0.83177 | 0.0051978 | 0.82657 | 0.38094
19.5989 | 4.1089 | 0.10787 | 0 | 0.033751 | 0 | 0.024631 | 0.83375 | 0.005161 | 0.82859 | 0.38058
19.6056 | 4.1156 | 0.10956 | 0.0010168 | 0.032605 | 0 | 0.024615 | 0.8322 | 0.0051389 | 0.82706 | 0.37468
19.6124 | 4.1224 | 0.10638 | 0.0020404 | 0.033842 | 0 | 0.023926 | 0.83381 | 0.0051021 | 0.8287 | 0.38587
19.6192 | 4.1292 | 0.10773 | 0.0020323 | 0.033708 | 0 | 0.023831 | 0.8327 | 0.00508 | 0.82762 | 0.38106
19.6259 | 4.1359 | 0.1064 | 0.0010204 | 0.032719 | 0.001186 | 0.023544 | 0.83513 | 0.0050798 | 0.83005 | 0.38581
19.6327 | 4.1427 | 0.10769 | 0.0010158 | 0.034818 | 0 | 0.024206 | 0.83227 | 0.0050395 | 0.82724 | 0.38121
19.6395 | 4.1495 | 0.10794 | 0 | 0.033774 | 0.0011834 | 0.023878 | 0.83323 | 0.0050024 | 0.82822 | 0.38031
19.6463 | 4.1563 | 0.1063 | 0.0010194 | 0.033815 | 0 | 0.023522 | 0.83534 | 0.0050211 | 0.83032 | 0.38618
19.653 | 4.163 | 0.10799 | 0 | 0.03379 | 0 | 0.023504 | 0.83472 | 0.0049805 | 0.82974 | 0.38014
19.6598 | 4.1698 | 0.1081 | 0.0010197 | 0.031571 | 0 | 0.023529 | 0.83578 | 0.0049621 | 0.83081 | 0.37973
19.6665 | 4.1765 | 0.10933 | 0 | 0.033656 | 0 | 0.023411 | 0.83361 | 0.0049032 | 0.8287 | 0.37549
19.6733 | 4.1833 | 0.10791 | 0.0010178 | 0.032638 | 0.001183 | 0.023101 | 0.83415 | 0.0048809 | 0.82927 | 0.38043
19.6801 | 4.1901 | 0.10628 | 0.0010193 | 0.032683 | 0.0011847 | 0.023518 | 0.83531 | 0.0048809 | 0.83043 | 0.38624
19.6868 | 4.1968 | 0.10776 | 0.002033 | 0.032595 | 0 | 0.023455 | 0.83415 | 0.0048222 | 0.82933 | 0.38093
19.6936 | 4.2036 | 0.10791 | 0.0010178 | 0.032638 | 0.001183 | 0.023101 | 0.83415 | 0.0047852 | 0.82937 | 0.38043
19.7004 | 4.2104 | 0.10792 | 0.0010179 | 0.032641 | 0 | 0.023103 | 0.83532 | 0.0047854 | 0.83054 | 0.3804
19.7072 | 4.2172 | 0.10919 | 0.0010133 | 0.032494 | 0.0023556 | 0.023382 | 0.83156 | 0.0047444 | 0.82682 | 0.37596
19.7139 | 4.2239 | 0.10792 | 0.0010179 | 0.032641 | 0 | 0.023103 | 0.83532 | 0.0047448 | 0.83058 | 0.3804
19.7207 | 4.2307 | 0.10641 | 0 | 0.03385 | 0 | 0.023546 | 0.8362 | 0.0047043 | 0.83149 | 0.38579
19.7275 | 4.2375 | 0.10765 | 0.0030464 | 0.032562 | 0 | 0.023431 | 0.83331 | 0.0047043 | 0.8286 | 0.38132
19.7342 | 4.2442 | 0.10953 | 0.0010165 | 0.032596 | 0 | 0.022686 | 0.83417 | 0.0046454 | 0.82952 | 0.37478
19.741 | 4.251 | 0.10965 | 0 | 0.033756 | 0 | 0.022711 | 0.83388 | 0.0046454 | 0.82924 | 0.37438
19.7478 | 4.2578 | 0.10633 | 0.0010197 | 0.033826 | 0.0011852 | 0.023143 | 0.83449 | 0.0046047 | 0.82989 | 0.38606
19.7545 | 4.2645 | 0.1095 | 0.0010162 | 0.033709 | 0 | 0.023063 | 0.83271 | 0.0045865 | 0.82813 | 0.3749
19.7613 | 4.2713 | 0.10792 | 0.0010179 | 0.032641 | 0 | 0.023103 | 0.83532 | 0.0045644 | 0.83076 | 0.3804
19.7681 | 4.2781 | 0.10775 | 0.0010164 | 0.032592 | 0.0011813 | 0.022299 | 0.83516 | 0.0045274 | 0.83063 | 0.38097
19.7749 | 4.2849 | 0.10965 | 0.0020353 | 0.031507 | 0 | 0.022711 | 0.83409 | 0.0045276 | 0.82956 | 0.37436
19.7816 | 4.2916 | 0.10796 | 0.0010183 | 0.032654 | 0 | 0.022726 | 0.83565 | 0.0045055 | 0.83114 | 0.38025
19.7884 | 4.2984 | 0.10785 | 0.0020346 | 0.03262 | 0 | 0.022703 | 0.8348 | 0.0044871 | 0.83031 | 0.38064
19.7951 | 4.3051 | 0.10917 | 0.0020264 | 0.032489 | 0.0011776 | 0.022612 | 0.83252 | 0.0044279 | 0.82809 | 0.37602
19.8019 | 4.3119 | 0.1076 | 0.001015 | 0.033668 | 0.0011797 | 0.022651 | 0.83389 | 0.0044279 | 0.82946 | 0.38152
19.8087 | 4.3187 | 0.10789 | 0.0020354 | 0.032633 | 0 | 0.022327 | 0.83512 | 0.0043876 | 0.83073 | 0.38049
19.8155 | 4.3255 | 0.10966 | 0.0010177 | 0.032633 | 0 | 0.021557 | 0.83513 | 0.0043692 | 0.83076 | 0.37435
19.8222 | 4.3322 | 0.10813 | 0.00102 | 0.033834 | 0 | 0.021219 | 0.8358 | 0.0043471 | 0.83145 | 0.37964
19.829 | 4.339 | 0.10796 | 0.0020368 | 0.03153 | 0 | 0.021572 | 0.8369 | 0.0043287 | 0.83257 | 0.38022
19.8358 | 4.3458 | 0.10797 | 0.0010184 | 0.033784 | 0 | 0.021573 | 0.83566 | 0.0042882 | 0.83137 | 0.38021
19.8425 | 4.3525 | 0.10784 | 0.0020345 | 0.032619 | 0.0011823 | 0.021548 | 0.83477 | 0.0042696 | 0.8305 | 0.38065
19.8493 | 4.3593 | 0.10922 | 0.0020273 | 0.032503 | 0.0011781 | 0.021088 | 0.83398 | 0.0042475 | 0.82974 | 0.37585
19.8561 | 4.3661 | 0.10977 | 0.0010188 | 0.031541 | 0 | 0.02158 | 0.83609 | 0.0042293 | 0.83186 | 0.37396
19.8628 | 4.3728 | 0.108 | 0.0010188 | 0.032668 | 0 | 0.021195 | 0.83711 | 0.0041887 | 0.83293 | 0.38009
19.8696 | 4.3796 | 0.10957 | 0.0010169 | 0.031484 | 0 | 0.021156 | 0.83677 | 0.0042108 | 0.83256 | 0.37464
19.8764 | 4.3864 | 0.10949 | 0.0010162 | 0.032584 | 0.0011811 | 0.020756 | 0.83497 | 0.0041701 | 0.8308 | 0.37492
19.8832 | 4.3932 | 0.10808 | 0.0010195 | 0.031564 | 0 | 0.020439 | 0.8389 | 0.0041519 | 0.83474 | 0.37982
19.8899 | 4.3999 | 0.10635 | 0.0010198 | 0.032703 | 0 | 0.020832 | 0.8391 | 0.0041114 | 0.83499 | 0.38601
19.8967 | 4.4067 | 0.10623 | 0.0020375 | 0.031541 | 0 | 0.020809 | 0.83938 | 0.0041114 | 0.83527 | 0.38643
19.9035 | 4.4135 | 0.10631 | 0.0020391 | 0.031565 | 0 | 0.020054 | 0.84003 | 0.0040709 | 0.83596 | 0.38613
19.9102 | 4.4202 | 0.1079 | 0.0030534 | 0.031512 | 0 | 0.02002 | 0.83751 | 0.0040525 | 0.83346 | 0.38044
19.917 | 4.427 | 0.108 | 0.0010188 | 0.031541 | 0 | 0.020039 | 0.8394 | 0.0040304 | 0.83537 | 0.38009
19.9237 | 4.4337 | 0.10969 | 0.001018 | 0.031517 | 0.0011832 | 0.020024 | 0.83657 | 0.0040118 | 0.83255 | 0.37424
19.9305 | 4.4405 | 0.10817 | 0.0010203 | 0.032718 | 0 | 0.019684 | 0.83841 | 0.0039936 | 0.83441 | 0.3795
19.9373 | 4.4473 | 0.10798 | 0.0010185 | 0.032659 | 0 | 0.019263 | 0.83908 | 0.0039715 | 0.83511 | 0.38019
19.9441 | 4.4541 | 0.10979 | 0.0010189 | 0.031544 | 0 | 0.01927 | 0.83838 | 0.0039309 | 0.83445 | 0.37392
19.9508 | 4.4608 | 0.108 | 0.0010188 | 0.031541 | 0 | 0.020039 | 0.8394 | 0.0039125 | 0.83548 | 0.38009
19.9576 | 4.4676 | 0.1082 | 0.0010206 | 0.03047 | 0 | 0.019303 | 0.84101 | 0.0039125 | 0.83709 | 0.3794
19.9644 | 4.4744 | 0.10947 | 0.001016 | 0.032578 | 0 | 0.018831 | 0.8381 | 0.0038941 | 0.83421 | 0.37499
19.9711 | 4.4811 | 0.10954 | 0.0010165 | 0.031473 | 0.0011815 | 0.019226 | 0.83757 | 0.0038534 | 0.83371 | 0.37477
19.9779 | 4.4879 | 0.11099 | 0.0010137 | 0.032506 | 0.0011782 | 0.019172 | 0.83514 | 0.0038129 | 0.83133 | 0.36986
19.9847 | 4.4947 | 0.10965 | 0.0010176 | 0.03038 | 0.0011827 | 0.019246 | 0.83853 | 0.0038129 | 0.83471 | 0.37439
19.9915 | 4.5015 | 0.10972 | 0.0020364 | 0.031525 | 0 | 0.018873 | 0.83785 | 0.0037726 | 0.83408 | 0.37416
19.9982 | 4.5082 | 0.10964 | 0.002035 | 0.031502 | 0 | 0.018474 | 0.83835 | 0.0037726 | 0.83458 | 0.37442
20.005 | 4.515 | 0.10777 | 0.0010165 | 0.033721 | 0.002363 | 0.018841 | 0.83629 | 0.0037538 | 0.83254 | 0.38092
20.0117 | 4.5217 | 0.10974 | 0.0010185 | 0.030406 | 0 | 0.018492 | 0.84034 | 0.0036953 | 0.83665 | 0.37407
20.0185 | 4.5285 | 0.1096 | 0.0020343 | 0.031492 | 0 | 0.017699 | 0.83917 | 0.0036953 | 0.83548 | 0.37455
20.0253 | 4.5353 | 0.10974 | 0 | 0.031532 | 0 | 0.018492 | 0.84024 | 0.0036953 | 0.83654 | 0.37407
20.0321 | 4.5421 | 0.11124 | 0.001016 | 0.031456 | 0 | 0.018063 | 0.83822 | 0.0036547 | 0.83457 | 0.36902
20.0388 | 4.5488 | 0.10987 | 0 | 0.032697 | 0 | 0.017357 | 0.84007 | 0.0036363 | 0.83644 | 0.37362
20.0456 | 4.5556 | 0.10964 | 0.0010175 | 0.031501 | 0 | 0.017319 | 0.84053 | 0.0036363 | 0.83689 | 0.37443
20.0524 | 4.5624 | 0.10954 | 0.0010166 | 0.031474 | 0.0011816 | 0.018073 | 0.83871 | 0.0035956 | 0.83512 | 0.37475
20.0591 | 4.5691 | 0.10671 | 0.0010233 | 0.031683 | 0 | 0.017419 | 0.84316 | 0.0035553 | 0.83961 | 0.3847
20.0659 | 4.5759 | 0.10843 | 0 | 0.030536 | 0.0011888 | 0.017023 | 0.84282 | 0.0035367 | 0.83928 | 0.37858
20.0727 | 4.5827 | 0.10844 | 0 | 0.030538 | 0 | 0.017025 | 0.844 | 0.0035185 | 0.84048 | 0.37855
20.0795 | 4.5895 | 0.1081 | 0.0020394 | 0.030442 | 0 | 0.016971 | 0.84245 | 0.0035185 | 0.83893 | 0.37974
20.0862 | 4.5962 | 0.11141 | 0.0010175 | 0.030377 | 0 | 0.01655 | 0.84065 | 0.003478 | 0.83717 | 0.36847
20.093 | 4.603 | 0.10814 | 0.0020402 | 0.030454 | 0 | 0.016592 | 0.84277 | 0.003478 | 0.83929 | 0.3796
20.0998 | 4.6098 | 0.10825 | 0.0010211 | 0.030485 | 0 | 0.016609 | 0.84363 | 0.0034375 | 0.84019 | 0.37921
20.1065 | 4.6165 | 0.10817 | 0.0010203 | 0.030461 | 0.0011859 | 0.01621 | 0.84296 | 0.0034188 | 0.83954 | 0.37951
20.1133 | 4.6233 | 0.10986 | 0 | 0.030438 | 0.001185 | 0.016197 | 0.84232 | 0.0034372 | 0.83888 | 0.37367
20.1201 | 4.6301 | 0.10976 | 0.0020373 | 0.030412 | 0 | 0.016184 | 0.8416 | 0.0033969 | 0.83821 | 0.37399
20.1268 | 4.6368 | 0.10987 | 0 | 0.03157 | 0 | 0.0162 | 0.84236 | 0.003338 | 0.83902 | 0.37362
20.1336 | 4.6436 | 0.10994 | 0 | 0.029332 | 0 | 0.016595 | 0.84413 | 0.003338 | 0.8408 | 0.3734
20.1404 | 4.6504 | 0.11137 | 0.0010172 | 0.030367 | 0 | 0.015775 | 0.84147 | 0.003338 | 0.83813 | 0.3686
20.1471 | 4.6571 | 0.1098 | 0.001019 | 0.030421 | 0 | 0.015803 | 0.84296 | 0.0032975 | 0.83966 | 0.37388
20.1539 | 4.6639 | 0.11144 | 0 | 0.030387 | 0 | 0.01617 | 0.842 | 0.0033196 | 0.83868 | 0.36836
20.1607 | 4.6707 | 0.10987 | 0 | 0.03044 | 0 | 0.016199 | 0.84349 | 0.0032607 | 0.84023 | 0.37364
20.1675 | 4.6775 | 0.10955 | 0.0010167 | 0.030352 | 0.0011816 | 0.015767 | 0.84214 | 0.0032605 | 0.83888 | 0.37473
20.1742 | 4.6842 | 0.111 | 0.0010138 | 0.031388 | 0.0011783 | 0.015723 | 0.83969 | 0.00322 | 0.83647 | 0.36982
20.181 | 4.691 | 0.10991 | 0 | 0.030452 | 0 | 0.015819 | 0.84382 | 0.0032018 | 0.84062 | 0.3735
20.1878 | 4.6978 | 0.10958 | 0.001017 | 0.029237 | 0.001182 | 0.015387 | 0.84359 | 0.003161 | 0.84043 | 0.37461
20.1945 | 4.7045 | 0.10772 | 0.0030483 | 0.031459 | 0.001181 | 0.01499 | 0.8416 | 0.0031389 | 0.83846 | 0.38108
20.2013 | 4.7113 | 0.10972 | 0.0010183 | 0.030399 | 0 | 0.015407 | 0.84346 | 0.0031391 | 0.84032 | 0.37415
20.2081 | 4.7181 | 0.10803 | 0.002038 | 0.030422 | 0 | 0.015418 | 0.84409 | 0.0031391 | 0.84095 | 0.37999
20.2148 | 4.7248 | 0.10949 | 0.0020322 | 0.030335 | 0 | 0.015374 | 0.84277 | 0.0031023 | 0.83967 | 0.37494
20.2216 | 4.7316 | 0.11153 | 0 | 0.03041 | 0 | 0.015412 | 0.84265 | 0.0031023 | 0.83955 | 0.36808
20.2284 | 4.7384 | 0.10951 | 0.0010163 | 0.030342 | 0.0011812 | 0.014993 | 0.84296 | 0.00308 | 0.83988 | 0.37485
20.2351 | 4.7451 | 0.10826 | 0.0020424 | 0.029358 | 0 | 0.015451 | 0.84489 | 0.0030618 | 0.84182 | 0.37918
20.2419 | 4.7519 | 0.11134 | 0.0010169 | 0.031484 | 0 | 0.015002 | 0.84116 | 0.0030213 | 0.83813 | 0.36869
20.2487 | 4.7587 | 0.11117 | 0.0010153 | 0.030313 | 0 | 0.015363 | 0.84214 | 0.0030029 | 0.83914 | 0.36926
20.2555 | 4.7655 | 0.10956 | 0.0010168 | 0.031481 | 0 | 0.015769 | 0.84217 | 0.0029808 | 0.83919 | 0.37468
20.2622 | 4.7722 | 0.10956 | 0.0010167 | 0.030354 | 0 | 0.015768 | 0.8433 | 0.0029808 | 0.84032 | 0.3747
20.269 | 4.779 | 0.10972 | 0 | 0.031525 | 0 | 0.015406 | 0.84335 | 0.0029624 | 0.84039 | 0.37415
20.2758 | 4.7858 | 0.10986 | 0 | 0.03044 | 0.0011851 | 0.015041 | 0.84347 | 0.0029622 | 0.84051 | 0.37365
20.2825 | 4.7925 | 0.1096 | 0.0010171 | 0.030366 | 0 | 0.01539 | 0.84363 | 0.0029219 | 0.84071 | 0.37456
20.2893 | 4.7993 | 0.1096 | 0.0020343 | 0.029242 | 0 | 0.01539 | 0.84373 | 0.0029219 | 0.84081 | 0.37455
20.2961 | 4.8061 | 0.10806 | 0 | 0.031558 | 0 | 0.015037 | 0.84534 | 0.002885 | 0.84246 | 0.37988
20.3028 | 4.8128 | 0.10964 | 0.0010175 | 0.030378 | 0 | 0.015011 | 0.84395 | 0.002885 | 0.84107 | 0.37441
20.3096 | 4.8196 | 0.10968 | 0.0010179 | 0.03039 | 0 | 0.014631 | 0.84428 | 0.0028629 | 0.84142 | 0.37427
20.3164 | 4.8264 | 0.10968 | 0.0010179 | 0.03039 | 0 | 0.014631 | 0.84428 | 0.0028629 | 0.84142 | 0.37427
20.3231 | 4.8331 | 0.10839 | 0.0010224 | 0.030522 | 0 | 0.014309 | 0.84576 | 0.0028224 | 0.84294 | 0.37875
20.3299 | 4.8399 | 0.10799 | 0.0010186 | 0.03041 | 0 | 0.014641 | 0.84594 | 0.0028224 | 0.84312 | 0.38015
20.3367 | 4.8467 | 0.10934 | 0.0020294 | 0.031416 | 0 | 0.014585 | 0.84263 | 0.0027856 | 0.83985 | 0.37545
20.3435 | 4.8535 | 0.10973 | 0.0020368 | 0.030404 | 0 | 0.014253 | 0.84357 | 0.0027856 | 0.84079 | 0.37409
20.3502 | 4.8602 | 0.10968 | 0.0010179 | 0.03039 | 0 | 0.014631 | 0.84428 | 0.0027635 | 0.84151 | 0.37427
20.357 | 4.867 | 0.11149 | 0 | 0.029274 | 0 | 0.013481 | 0.84575 | 0.0027267 | 0.84303 | 0.3682
20.3638 | 4.8738 | 0.10996 | 0 | 0.030466 | 0 | 0.014282 | 0.84529 | 0.0027451 | 0.84255 | 0.37333
20.3705 | 4.8805 | 0.11122 | 0.0020316 | 0.029203 | 0 | 0.013833 | 0.84371 | 0.0027046 | 0.84101 | 0.36909
20.3773 | 4.8873 | 0.11109 | 0.0020292 | 0.029169 | 0.0011793 | 0.013816 | 0.84272 | 0.0027044 | 0.84001 | 0.36953
20.3841 | 4.8941 | 0.10971 | 0.0010182 | 0.028145 | 0.0011834 | 0.013094 | 0.84685 | 0.002686 | 0.84416 | 0.37418
20.3909 | 4.9009 | 0.10979 | 0 | 0.029294 | 0 | 0.01349 | 0.84742 | 0.0026457 | 0.84478 | 0.37389
20.3976 | 4.9076 | 0.10981 | 0.0010191 | 0.030425 | 0 | 0.013492 | 0.84525 | 0.0026641 | 0.84259 | 0.37384
20.4044 | 4.9144 | 0.11142 | 0.0010176 | 0.029255 | 0 | 0.013088 | 0.84522 | 0.0026272 | 0.84259 | 0.36843
20.4112 | 4.9212 | 0.10967 | 0 | 0.029261 | 0 | 0.013475 | 0.84759 | 0.0026051 | 0.84498 | 0.3743
20.4179 | 4.9279 | 0.10948 | 0.001016 | 0.030334 | 0.0011809 | 0.013067 | 0.84492 | 0.0026049 | 0.84232 | 0.37496
20.4247 | 4.9347 | 0.1112 | 0.0010156 | 0.028075 | 0.0011804 | 0.012678 | 0.84585 | 0.0025865 | 0.84326 | 0.36916
20.4314 | 4.9414 | 0.11123 | 0.0010158 | 0.030328 | 0 | 0.01268 | 0.84475 | 0.0025462 | 0.8422 | 0.36908
20.4382 | 4.9482 | 0.11109 | 0.0010146 | 0.029168 | 0.0011792 | 0.012665 | 0.84489 | 0.002546 | 0.84234 | 0.36954
20.445 | 4.955 | 0.10999 | 0 | 0.028218 | 0 | 0.012742 | 0.84905 | 0.0025462 | 0.8465 | 0.37321
20.4518 | 4.9618 | 0.11138 | 0.0010172 | 0.028119 | 0 | 0.012313 | 0.84717 | 0.0025057 | 0.84467 | 0.36858
20.4585 | 4.9685 | 0.11138 | 0.0020345 | 0.026995 | 0 | 0.012313 | 0.84728 | 0.0024873 | 0.84479 | 0.36857
20.4653 | 4.9753 | 0.11125 | 0.0010161 | 0.029211 | 0.001181 | 0.012299 | 0.84504 | 0.0024871 | 0.84255 | 0.36899
20.4721 | 4.9821 | 0.11282 | 0.0010143 | 0.028039 | 0 | 0.012278 | 0.84585 | 0.0024689 | 0.84338 | 0.36386
20.4788 | 4.9888 | 0.10966 | 0.0020354 | 0.029258 | 0 | 0.011549 | 0.8475 | 0.0024468 | 0.84505 | 0.37434
20.4856 | 4.9956 | 0.11133 | 0.0010168 | 0.028108 | 0.0011818 | 0.011539 | 0.84682 | 0.0024282 | 0.8444 | 0.36873
20.4924 | 5.0024 | 0.11142 | 0.0010176 | 0.02813 | 0 | 0.011933 | 0.8475 | 0.00241 | 0.84509 | 0.36844
20.4992 | 5.0091 | 0.1098 | 0.001019 | 0.028169 | 0 | 0.012335 | 0.84867 | 0.0023694 | 0.84631 | 0.37386
20.5059 | 5.0159 | 0.11117 | 0.0020308 | 0.028068 | 0.0011802 | 0.011906 | 0.84564 | 0.0023877 | 0.84325 | 0.36925
20.5127 | 5.0227 | 0.1082 | 0.0020412 | 0.028212 | 0 | 0.011581 | 0.84997 | 0.0023473 | 0.84762 | 0.37941
20.5194 | 5.0294 | 0.11134 | 0.0010169 | 0.029234 | 0.0011819 | 0.011539 | 0.84569 | 0.0023103 | 0.84338 | 0.36871
20.5262 | 5.0362 | 0.11011 | 0 | 0.027119 | 0 | 0.011597 | 0.85117 | 0.0023105 | 0.84886 | 0.3728
20.533 | 5.043 | 0.1129 | 0.001015 | 0.028058 | 0.0011797 | 0.011518 | 0.84533 | 0.0022698 | 0.84306 | 0.36361
20.5398 | 5.0498 | 0.10962 | 0.0020347 | 0.029247 | 0 | 0.011929 | 0.84717 | 0.0022884 | 0.84488 | 0.37449
20.5465 | 5.0565 | 0.11134 | 0.0010169 | 0.02811 | 0 | 0.01154 | 0.84799 | 0.00227 | 0.84572 | 0.3687
20.5533 | 5.0633 | 0.1081 | 0.0010197 | 0.028187 | 0.0011852 | 0.011186 | 0.85032 | 0.0022293 | 0.84809 | 0.37974
20.5601 | 5.0701 | 0.11111 | 0.0020296 | 0.029175 | 0 | 0.011516 | 0.84617 | 0.0022295 | 0.84394 | 0.36946
20.5668 | 5.0768 | 0.11163 | 0.0010195 | 0.028183 | 0 | 0.011184 | 0.84799 | 0.002189 | 0.8458 | 0.36775
20.5736 | 5.0836 | 0.11135 | 0.001017 | 0.029236 | 0 | 0.01154 | 0.84686 | 0.002189 | 0.84467 | 0.36868
20.5804 | 5.0904 | 0.11109 | 0.0010146 | 0.02917 | 0.0011793 | 0.011514 | 0.84603 | 0.0021704 | 0.84386 | 0.36952
20.5872 | 5.0972 | 0.11147 | 0.0010181 | 0.029268 | 0 | 0.011553 | 0.84669 | 0.0021522 | 0.84454 | 0.36827
20.5939 | 5.1039 | 0.11005 | 0 | 0.029362 | 0 | 0.011203 | 0.84939 | 0.0021522 | 0.84723 | 0.37302
20.6007 | 5.1107 | 0.11151 | 0.0010185 | 0.02928 | 0 | 0.011172 | 0.84702 | 0.0021301 | 0.84489 | 0.36813
20.6074 | 5.1174 | 0.10986 | 0.0010195 | 0.029311 | 0 | 0.010798 | 0.84901 | 0.0021301 | 0.84688 | 0.37367
20.6142 | 5.1242 | 0.10986 | 0.0020391 | 0.028184 | 0 | 0.010798 | 0.84912 | 0.0020932 | 0.84703 | 0.37367
20.621 | 5.131 | 0.11155 | 0.0010189 | 0.029291 | 0 | 0.010791 | 0.84734 | 0.0021116 | 0.84523 | 0.36799

## 750 C CO cycle (3rd)
calibrated data, mole fractions
time/ min | time / minutes | He | O2 | CO2 | CH4 | H2 | m/z=28 | CO | N2 after CO removal | Total molar flowrate | Expected flow of He | 0.041051 | 0.041051
20.6277 | 0 | 0.11175 | 0 | 0.029342 | 0 | 0.011196 | 0.84771 | 0.0020711 | 0.84564
20.6345 | 0.0067833 | 0.11168 | 0 | 0.03045 | 0 | 0.010803 | 0.84707 | 0.0020527 | 0.84502 | 0.36759 |  | CO/H2O co-feeding cycle
20.6413 | 0.01355 | 0.11155 | 0 | 0.030417 | 0 | 0.010791 | 0.84724 | 0.0020527 | 0.84519 | 0.36799 |  | volumetric flow rate (nl/min) | volumetric flow rate (m3/s) | molar flow rate at inlet | Molar fractions (dry) | Molar fractions (wet basis)
20.6481 | 0.0203 | 0.11168 | 0.00102 | 0.030453 | 0 | 0.010804 | 0.84604 | 0.0020122 | 0.84403 | 0.36756 | CO | 3 | 0.003 | 0.12315 | 0.27273 | 0.23077
20.6548 | 0.027083 | 0.10989 | 0 | 0.030447 | 0.0011853 | 0.010416 | 0.84806 | 0.0020304 | 0.84603 | 0.37357 | N2 | 7 | 0.007 | 0.28736 | 0.63636 | 0.53846
20.6616 | 0.03385 | 0.11145 | 0.0020358 | 0.030388 | 0 | 0.010781 | 0.84535 | 0.0020306 | 0.84332 | 0.36834 | He | 1 | 0.001 | 0.041051 | 0.090909 | 0.076923
20.6684 | 0.040617 | 0.10829 | 0.0010215 | 0.031625 | 0 | 0.010819 | 0.84824 | 0.0019717 | 0.84627 | 0.37908 | H2O | 2 | 0.002 | 0.082102 | 0.18182 | 0.15385
20.6751 | 0.047383 | 0.11197 | 0.0010226 | 0.029399 | 0 | 0.010444 | 0.84717 | 0.0019533 | 0.84521 | 0.36663 | Total | 13
20.6819 | 0.05415 | 0.1098 | 0.002038 | 0.031549 | 0 | 0.010407 | 0.8462 | 0.0019533 | 0.84425 | 0.37386 |  |  | Total dry basis | 0.45156
20.6887 | 0.060917 | 0.10972 | 0.0020366 | 0.031527 | 0 | 0.010015 | 0.8467 | 0.0019533 | 0.84475 | 0.37413 |  |  |  | 0.53366
20.6954 | 0.067683 | 0.11133 | 0.0020336 | 0.032605 | 0.0011818 | 0.010769 | 0.84208 | 0.0019715 | 0.84011 | 0.36873
20.7022 | 0.07445 | 0.11162 | 0.0010194 | 0.032689 | 0 | 0.010412 | 0.84426 | 0.0019349 | 0.84233 | 0.36778
20.709 | 0.081217 | 0.11039 | 0 | 0.031718 | 0 | 0.010463 | 0.84743 | 0.0019349 | 0.84549 | 0.37187
20.7157 | 0.088 | 0.11162 | 0.0010194 | 0.032689 | 0 | 0.010412 | 0.84426 | 0.0019128 | 0.84235 | 0.36778
20.7225 | 0.09475 | 0.10857 | 0.0010241 | 0.031707 | 0 | 0.010459 | 0.84824 | 0.0018944 | 0.84634 | 0.3781
20.7293 | 0.10153 | 0.11004 | 0.0020425 | 0.032747 | 0.001187 | 0.01043 | 0.84355 | 0.0018942 | 0.84166 | 0.37305
20.736 | 0.10828 | 0.11001 | 0.0010209 | 0.033866 | 0 | 0.010813 | 0.84429 | 0.0018944 | 0.8424 | 0.37317
20.7428 | 0.11505 | 0.11029 | 0.0010236 | 0.033954 | 0 | 0.010454 | 0.84428 | 0.0018723 | 0.84241 | 0.3722
20.7496 | 0.12183 | 0.11024 | 0.0010231 | 0.032807 | 0 | 0.010836 | 0.84509 | 0.0018539 | 0.84324 | 0.37237
20.7564 | 0.1286 | 0.10855 | 0.0010239 | 0.035098 | 0 | 0.010845 | 0.84448 | 0.0018354 | 0.84265 | 0.37817
20.7631 | 0.13537 | 0.11024 | 0.0010231 | 0.033937 | 0.0011891 | 0.010836 | 0.84278 | 0.0018536 | 0.84092 | 0.37238
20.7699 | 0.14213 | 0.10856 | 0.001024 | 0.036232 | 0 | 0.010845 | 0.84334 | 0.0018354 | 0.84151 | 0.37815
20.7767 | 0.1489 | 0.11024 | 0.0010231 | 0.033937 | 0.0011891 | 0.010836 | 0.84278 | 0.0018131 | 0.84096 | 0.37238
20.7834 | 0.15567 | 0.10856 | 0.001024 | 0.036232 | 0 | 0.010845 | 0.84334 | 0.0018133 | 0.84153 | 0.37815
20.7902 | 0.16245 | 0.10883 | 0.0010266 | 0.035189 | 0 | 0.010485 | 0.84447 | 0.0018354 | 0.84263 | 0.37719
20.797 | 0.16922 | 0.11155 | 0.0010188 | 0.03605 | 0 | 0.011176 | 0.8402 | 0.0017949 | 0.83841 | 0.36799
20.8037 | 0.17598 | 0.11014 | 0.0020444 | 0.035038 | 0 | 0.010826 | 0.84195 | 0.0018133 | 0.84013 | 0.37271
20.8105 | 0.18275 | 0.1101 | 0.0010218 | 0.036154 | 0 | 0.011208 | 0.84152 | 0.0017949 | 0.83972 | 0.37286
20.8173 | 0.18952 | 0.11019 | 0.0010227 | 0.035054 | 0.0023772 | 0.011218 | 0.84013 | 0.0017945 | 0.83834 | 0.37253
20.824 | 0.19628 | 0.11018 | 0.0010225 | 0.03618 | 0 | 0.011603 | 0.84102 | 0.0017765 | 0.83924 | 0.37259
20.8308 | 0.20305 | 0.1087 | 0 | 0.036281 | 0 | 0.011636 | 0.84338 | 0.0017949 | 0.84158 | 0.37764
20.8376 | 0.20983 | 0.11029 | 0 | 0.036217 | 0 | 0.011615 | 0.84188 | 0.0017949 | 0.84008 | 0.37221
20.8444 | 0.2166 | 0.11216 | 0.0010244 | 0.035114 | 0 | 0.011237 | 0.84046 | 0.0017949 | 0.83867 | 0.36599
20.8511 | 0.22337 | 0.11013 | 0 | 0.037295 | 0 | 0.011985 | 0.84059 | 0.0017949 | 0.83879 | 0.37274
20.8579 | 0.23013 | 0.10868 | 0.0010251 | 0.037406 | 0 | 0.012021 | 0.84087 | 0.0018133 | 0.83906 | 0.37773
20.8646 | 0.2369 | 0.10852 | 0.0010236 | 0.03735 | 0 | 0.01239 | 0.84072 | 0.0018133 | 0.83891 | 0.37829
20.8714 | 0.24367 | 0.10864 | 0.0010248 | 0.038527 | 0 | 0.012404 | 0.8394 | 0.0018354 | 0.83757 | 0.37785
20.8782 | 0.25045 | 0.10718 | 0 | 0.036369 | 0.0011947 | 0.012053 | 0.8432 | 0.0018352 | 0.84137 | 0.383
20.885 | 0.25722 | 0.10712 | 0 | 0.03862 | 0 | 0.012823 | 0.84144 | 0.0018723 | 0.83956 | 0.38322
20.8917 | 0.26398 | 0.10865 | 0 | 0.037397 | 0.0011912 | 0.013181 | 0.83958 | 0.0018721 | 0.8377 | 0.37781
20.8985 | 0.27075 | 0.11003 | 0.0020423 | 0.038389 | 0 | 0.013133 | 0.83641 | 0.0019128 | 0.83449 | 0.37309
20.9053 | 0.27753 | 0.10863 | 0.0010246 | 0.038521 | 0.0011909 | 0.013565 | 0.83707 | 0.0019347 | 0.83514 | 0.37791
20.9121 | 0.2843 | 0.107 | 0.0010262 | 0.038578 | 0 | 0.013974 | 0.83942 | 0.0019717 | 0.83745 | 0.38364
20.9188 | 0.29107 | 0.11013 | 0.001022 | 0.038423 | 0.0011879 | 0.014304 | 0.83494 | 0.0019715 | 0.83297 | 0.37276
20.9256 | 0.29783 | 0.11021 | 0.0010229 | 0.038454 | 0 | 0.014702 | 0.83561 | 0.0019938 | 0.83361 | 0.37246
20.9323 | 0.3046 | 0.10873 | 0 | 0.038558 | 0.0011921 | 0.014742 | 0.83677 | 0.0020304 | 0.83474 | 0.37754
20.9391 | 0.31137 | 0.10994 | 0.0020405 | 0.039485 | 0.0011858 | 0.015051 | 0.8323 | 0.0020709 | 0.83023 | 0.37341
20.9459 | 0.31813 | 0.10867 | 0.0010251 | 0.039671 | 0 | 0.01551 | 0.83512 | 0.0020711 | 0.83305 | 0.37775
20.9527 | 0.32492 | 0.10848 | 0.0020466 | 0.039602 | 0 | 0.015096 | 0.83477 | 0.0022111 | 0.83256 | 0.37841
20.9594 | 0.33167 | 0.10708 | 0.0010269 | 0.039742 | 0 | 0.015538 | 0.83661 | 0.0022884 | 0.83432 | 0.38336
20.9662 | 0.33845 | 0.10669 | 0.0020463 | 0.040728 | 0.0011892 | 0.015868 | 0.83348 | 0.0023287 | 0.83115 | 0.38476
20.973 | 0.34522 | 0.10697 | 0.0020516 | 0.039699 | 0 | 0.016685 | 0.8346 | 0.00241 | 0.83219 | 0.38377
20.9797 | 0.35197 | 0.10685 | 0.0010246 | 0.040787 | 0 | 0.016666 | 0.83468 | 0.0025462 | 0.83213 | 0.38421
20.9865 | 0.35875 | 0.10992 | 0.0020403 | 0.03948 | 0.0011857 | 0.017365 | 0.83001 | 0.002627 | 0.82738 | 0.37345
20.9933 | 0.36552 | 0.10687 | 0.0010249 | 0.040797 | 0.0011912 | 0.017445 | 0.83267 | 0.002686 | 0.82998 | 0.38411
21 | 0.37228 | 0.11001 | 0 | 0.041768 | 0 | 0.017764 | 0.83046 | 0.0028445 | 0.82762 | 0.37317
21.0068 | 0.37905 | 0.10848 | 0.0020466 | 0.041865 | 0 | 0.017418 | 0.83019 | 0.0029035 | 0.82728 | 0.3784
21.0136 | 0.38583 | 0.10862 | 0.0010246 | 0.040786 | 0 | 0.018216 | 0.83135 | 0.0030434 | 0.8283 | 0.37791
21.0204 | 0.3926 | 0.10708 | 0 | 0.043148 | 0 | 0.017868 | 0.8319 | 0.0031612 | 0.82874 | 0.38336
21.0271 | 0.39937 | 0.10862 | 0.0010245 | 0.040783 | 0.0011908 | 0.018214 | 0.83017 | 0.0032973 | 0.82687 | 0.37795
21.0339 | 0.40613 | 0.10856 | 0.001024 | 0.043027 | 0 | 0.017818 | 0.82957 | 0.003338 | 0.82623 | 0.37814
21.0407 | 0.4129 | 0.10846 | 0.0010231 | 0.041856 | 0.0011891 | 0.018575 | 0.8289 | 0.0035183 | 0.82538 | 0.37849
21.0474 | 0.41967 | 0.10678 | 0.002048 | 0.043026 | 0 | 0.018592 | 0.82956 | 0.0036547 | 0.8259 | 0.38445
21.0542 | 0.42645 | 0.10853 | 0.0010237 | 0.044145 | 0 | 0.018199 | 0.82811 | 0.0037358 | 0.82437 | 0.37826
21.061 | 0.43322 | 0.10697 | 0.0010258 | 0.044238 | 0 | 0.019014 | 0.82875 | 0.0039125 | 0.82484 | 0.38375
21.0677 | 0.43997 | 0.10731 | 0 | 0.0421 | 0 | 0.019073 | 0.83152 | 0.004012 | 0.82751 | 0.38256
21.0745 | 0.44675 | 0.10704 | 0 | 0.044266 | 0 | 0.019414 | 0.82928 | 0.0041703 | 0.82511 | 0.38351
21.0813 | 0.45352 | 0.10524 | 0 | 0.04426 | 0.0011929 | 0.019024 | 0.83028 | 0.004288 | 0.82599 | 0.39006
21.088 | 0.46028 | 0.10837 | 0.0020444 | 0.04408 | 0 | 0.019719 | 0.82579 | 0.004406 | 0.82138 | 0.37882
21.0948 | 0.46705 | 0.10701 | 0 | 0.045386 | 0 | 0.019796 | 0.82781 | 0.0046049 | 0.82321 | 0.38363
21.1016 | 0.47383 | 0.10857 | 0.0010241 | 0.046427 | 0 | 0.020143 | 0.82384 | 0.0047043 | 0.81913 | 0.37811
21.1083 | 0.4806 | 0.10709 | 0.001027 | 0.045423 | 0 | 0.0202 | 0.82626 | 0.0048222 | 0.82144 | 0.38333
21.1151 | 0.48737 | 0.10702 | 0.0020527 | 0.045394 | 0 | 0.019799 | 0.82573 | 0.0050026 | 0.82073 | 0.38357
21.1219 | 0.49413 | 0.10865 | 0.0010248 | 0.04646 | 0 | 0.020545 | 0.82332 | 0.0050616 | 0.81826 | 0.37784
21.1287 | 0.50092 | 0.10706 | 0.0010267 | 0.046543 | 0 | 0.020582 | 0.82479 | 0.0052604 | 0.81953 | 0.38345
21.1354 | 0.50767 | 0.10557 | 0.0010295 | 0.046674 | 0.0011966 | 0.02064 | 0.82489 | 0.005437 | 0.81946 | 0.38886
21.1422 | 0.51445 | 0.10385 | 0.0010302 | 0.046706 | 0.0011974 | 0.020654 | 0.82656 | 0.0055143 | 0.82105 | 0.39529
21.149 | 0.52122 | 0.10558 | 0.0020593 | 0.04554 | 0 | 0.020642 | 0.82618 | 0.005695 | 0.82048 | 0.38882
21.1557 | 0.52798 | 0.10695 | 0.0010256 | 0.048766 | 0 | 0.020562 | 0.8227 | 0.0058718 | 0.81682 | 0.38383
21.1625 | 0.53475 | 0.10559 | 0.0010298 | 0.048961 | 0 | 0.020644 | 0.82377 | 0.0060117 | 0.81776 | 0.38878
21.1693 | 0.54152 | 0.10862 | 0.0010246 | 0.04985 | 0 | 0.020929 | 0.81957 | 0.0061112 | 0.81346 | 0.37792
21.176 | 0.54828 | 0.10413 | 0.001033 | 0.049116 | 0.0012006 | 0.021491 | 0.82303 | 0.0063467 | 0.81669 | 0.39424
21.1828 | 0.55505 | 0.10559 | 0 | 0.051238 | 0 | 0.021813 | 0.82136 | 0.0065273 | 0.81483 | 0.38878
21.1896 | 0.56183 | 0.10545 | 0.0020567 | 0.050032 | 0 | 0.021005 | 0.82146 | 0.0066231 | 0.81484 | 0.3893
21.1963 | 0.56858 | 0.10559 | 0 | 0.051238 | 0 | 0.021813 | 0.82136 | 0.0068035 | 0.81456 | 0.38878
21.2031 | 0.57537 | 0.10414 | 0.0010331 | 0.051406 | 0.0012008 | 0.021494 | 0.82072 | 0.007039 | 0.81369 | 0.39419
21.2099 | 0.58213 | 0.10577 | 0.002063 | 0.052467 | 0 | 0.02146 | 0.81824 | 0.0071608 | 0.81108 | 0.38811
21.2167 | 0.5889 | 0.10576 | 0.0010314 | 0.052462 | 0 | 0.021458 | 0.81929 | 0.0073559 | 0.81193 | 0.38814
21.2234 | 0.59567 | 0.10572 | 0.001031 | 0.052442 | 0 | 0.02184 | 0.81897 | 0.0075953 | 0.81137 | 0.38829
21.2302 | 0.60245 | 0.10579 | 0 | 0.053618 | 0.0011992 | 0.021074 | 0.81832 | 0.0077535 | 0.81056 | 0.38803
21.237 | 0.60922 | 0.10585 | 0.0010322 | 0.053645 | 0 | 0.021866 | 0.81761 | 0.0079894 | 0.80962 | 0.38784
21.2437 | 0.61597 | 0.10584 | 0 | 0.054785 | 0 | 0.021865 | 0.81751 | 0.0081883 | 0.80932 | 0.38785
21.2505 | 0.62275 | 0.1039 | 0.0010308 | 0.056987 | 0.001198 | 0.021834 | 0.81505 | 0.0083869 | 0.80666 | 0.3951
21.2573 | 0.62952 | 0.10601 | 0 | 0.056015 | 0 | 0.021509 | 0.81647 | 0.0085639 | 0.8079 | 0.38724
21.264 | 0.63628 | 0.10399 | 0.0010316 | 0.057033 | 0 | 0.022242 | 0.81571 | 0.0088033 | 0.8069 | 0.39478
21.2708 | 0.64305 | 0.10415 | 0.0010332 | 0.058265 | 0 | 0.021886 | 0.81467 | 0.009039 | 0.80563 | 0.39416
21.2776 | 0.64982 | 0.10593 | 0 | 0.057117 | 0 | 0.022275 | 0.81468 | 0.0091789 | 0.8055 | 0.38752
21.2843 | 0.65658 | 0.10272 | 0.0010369 | 0.058472 | 0.0012052 | 0.022356 | 0.81421 | 0.0094549 | 0.80476 | 0.39965
21.2911 | 0.66337 | 0.10259 | 0.0020711 | 0.059543 | 0 | 0.022719 | 0.81308 | 0.0096945 | 0.80339 | 0.40016
21.2979 | 0.67012 | 0.10262 | 0.0010359 | 0.06071 | 0 | 0.022336 | 0.81329 | 0.0098308 | 0.80346 | 0.40001
21.3046 | 0.67688 | 0.10435 | 0.0020703 | 0.05952 | 0.0012032 | 0.022319 | 0.81054 | 0.010088 | 0.80045 | 0.39341
21.3114 | 0.68367 | 0.1029 | 0 | 0.059728 | 0.0012074 | 0.02279 | 0.81337 | 0.010346 | 0.80302 | 0.39892
21.3182 | 0.69043 | 0.10425 | 0.0020684 | 0.06175 | 0 | 0.023471 | 0.80846 | 0.010464 | 0.798 | 0.39379
21.325 | 0.6972 | 0.10281 | 0.0010379 | 0.06197 | 0 | 0.023948 | 0.81023 | 0.01074 | 0.79949 | 0.39927
21.3317 | 0.70397 | 0.10293 | 0 | 0.063187 | 0 | 0.023974 | 0.80991 | 0.010998 | 0.79891 | 0.39883
21.3385 | 0.71075 | 0.10429 | 0.0010346 | 0.065209 | 0 | 0.024264 | 0.8052 | 0.011216 | 0.79398 | 0.39362
21.3453 | 0.7175 | 0.10259 | 0.0010356 | 0.06527 | 0.0012036 | 0.02507 | 0.80483 | 0.011436 | 0.7934 | 0.40015
21.352 | 0.72428 | 0.10428 | 0.0010345 | 0.066348 | 0.0012024 | 0.025436 | 0.8017 | 0.011731 | 0.78996 | 0.39365
21.3588 | 0.73105 | 0.10275 | 0.0010373 | 0.066521 | 0 | 0.025895 | 0.80379 | 0.012029 | 0.79176 | 0.39951
21.3656 | 0.73782 | 0.10139 | 0.0010418 | 0.066812 | 0.0012108 | 0.025614 | 0.80393 | 0.012206 | 0.79172 | 0.40488
21.3723 | 0.74458 | 0.10283 | 0.0010381 | 0.067722 | 0 | 0.026308 | 0.8021 | 0.012523 | 0.78957 | 0.39919
21.3791 | 0.75135 | 0.1013 | 0.0020817 | 0.069054 | 0 | 0.026773 | 0.80079 | 0.012862 | 0.78793 | 0.40524
21.3859 | 0.75812 | 0.10264 | 0.0010361 | 0.069887 | 0.0012043 | 0.027043 | 0.79819 | 0.013057 | 0.78513 | 0.39994
21.3926 | 0.76488 | 0.10242 | 0.0020678 | 0.069737 | 0.0012017 | 0.026985 | 0.79759 | 0.013396 | 0.78419 | 0.4008
21.3994 | 0.77167 | 0.099443 | 0.0020807 | 0.06902 | 0 | 0.02794 | 0.80152 | 0.013749 | 0.78777 | 0.41281
21.4062 | 0.77842 | 0.10296 | 0.0010393 | 0.070101 | 0 | 0.027519 | 0.79838 | 0.013948 | 0.78444 | 0.39872
21.413 | 0.7852 | 0.10106 | 0 | 0.072336 | 0.0012069 | 0.027888 | 0.79751 | 0.014305 | 0.7832 | 0.40619
21.4197 | 0.79197 | 0.10097 | 0.0010374 | 0.072267 | 0 | 0.027861 | 0.79787 | 0.014663 | 0.78321 | 0.40658
21.4265 | 0.79873 | 0.10277 | 0.0010375 | 0.07227 | 0 | 0.028255 | 0.79566 | 0.01492 | 0.78074 | 0.39943
21.4332 | 0.8055 | 0.10119 | 0.0020795 | 0.072429 | 0.0012085 | 0.027924 | 0.79517 | 0.015237 | 0.77993 | 0.40567
21.44 | 0.81227 | 0.10142 | 0.0010421 | 0.072592 | 0 | 0.027987 | 0.79696 | 0.015613 | 0.78135 | 0.40476
21.4468 | 0.81903 | 0.10143 | 0.0020845 | 0.073755 | 0 | 0.027991 | 0.79474 | 0.015966 | 0.77877 | 0.4047
21.4535 | 0.8258 | 0.099757 | 0.0010436 | 0.073854 | 0 | 0.028423 | 0.79692 | 0.016187 | 0.78074 | 0.41151
21.4603 | 0.83258 | 0.10127 | 0.0010405 | 0.074786 | 0.0012094 | 0.028339 | 0.79336 | 0.016581 | 0.77677 | 0.40536
21.4671 | 0.83933 | 0.10114 | 0.0020784 | 0.075839 | 0 | 0.028696 | 0.79225 | 0.016939 | 0.77531 | 0.40588
21.4739 | 0.84612 | 0.10117 | 0.0010395 | 0.07701 | 0.0012082 | 0.028311 | 0.79126 | 0.017174 | 0.77409 | 0.40576
21.4806 | 0.85288 | 0.10141 | 0.0010419 | 0.07719 | 0 | 0.028377 | 0.79199 | 0.01759 | 0.7744 | 0.40482
21.4874 | 0.85965 | 0.098176 | 0.0010461 | 0.078656 | 0.0012159 | 0.028095 | 0.79281 | 0.017988 | 0.77482 | 0.41814
21.4942 | 0.86642 | 0.099743 | 0.0010435 | 0.078458 | 0 | 0.028814 | 0.79194 | 0.018205 | 0.77374 | 0.41157
21.5009 | 0.87318 | 0.09973 | 0.0020867 | 0.080756 | 0 | 0.028021 | 0.78941 | 0.01864 | 0.77077 | 0.41162
21.5077 | 0.87995 | 0.10001 | 0.0010462 | 0.078666 | 0 | 0.028494 | 0.79179 | 0.019075 | 0.77271 | 0.41048
21.5145 | 0.88672 | 0.099659 | 0.0010426 | 0.079545 | 0.0024236 | 0.028395 | 0.78894 | 0.019391 | 0.76954 | 0.41192
21.5213 | 0.8935 | 0.099894 | 0.0020901 | 0.078577 | 0.0012146 | 0.028462 | 0.78976 | 0.019748 | 0.77001 | 0.41095
21.528 | 0.90027 | 0.096655 | 0.0010493 | 0.081219 | 0.0012196 | 0.028181 | 0.79168 | 0.020242 | 0.77143 | 0.42472
21.5348 | 0.90703 | 0.09984 | 0.0010445 | 0.082 | 0 | 0.028052 | 0.78906 | 0.020717 | 0.76835 | 0.41117
21.5415 | 0.9138 | 0.098386 | 0.0010483 | 0.082302 | 0 | 0.028552 | 0.78971 | 0.020997 | 0.76871 | 0.41724
21.5483 | 0.92057 | 0.098448 | 0 | 0.082354 | 0.0012192 | 0.027776 | 0.7902 | 0.021531 | 0.76867 | 0.41698
21.5551 | 0.92733 | 0.098368 | 0.0020963 | 0.083445 | 0 | 0.027753 | 0.78834 | 0.022083 | 0.76625 | 0.41732
21.5619 | 0.93412 | 0.098384 | 0 | 0.08346 | 0 | 0.028551 | 0.7896 | 0.022382 | 0.76722 | 0.41725
21.5686 | 0.94088 | 0.099815 | 0.0020885 | 0.083134 | 0 | 0.02844 | 0.78652 | 0.022975 | 0.76355 | 0.41127
21.5754 | 0.94765 | 0.09672 | 0.00105 | 0.084757 | 0 | 0.027803 | 0.78967 | 0.02359 | 0.76608 | 0.42443
21.5822 | 0.95442 | 0.098528 | 0.0010499 | 0.082421 | 0.0012202 | 0.028196 | 0.78859 | 0.023947 | 0.76464 | 0.41664
21.5889 | 0.96118 | 0.098261 | 0.001047 | 0.08567 | 0 | 0.027723 | 0.7873 | 0.024617 | 0.76268 | 0.41777
21.5957 | 0.96795 | 0.096688 | 0.0010497 | 0.08589 | 0 | 0.028191 | 0.78818 | 0.025291 | 0.76289 | 0.42457
21.6025 | 0.97472 | 0.096965 | 0 | 0.084971 | 0 | 0.02867 | 0.78939 | 0.025825 | 0.76357 | 0.42336
21.6092 | 0.98148 | 0.09654 | 0.0020962 | 0.085758 | 0.0012182 | 0.028544 | 0.78584 | 0.026381 | 0.75946 | 0.42522
21.616 | 0.98825 | 0.096863 | 0.0010516 | 0.084882 | 0 | 0.02864 | 0.78856 | 0.027114 | 0.76145 | 0.4238
21.6228 | 0.99503 | 0.098452 | 0.0020981 | 0.085837 | 0 | 0.028174 | 0.78544 | 0.027807 | 0.75763 | 0.41696
21.6295 | 1.0018 | 0.098581 | 0 | 0.085949 | 0 | 0.029005 | 0.78646 | 0.028282 | 0.75818 | 0.41642
21.6363 | 1.0086 | 0.096476 | 0.0010474 | 0.088018 | 0 | 0.029318 | 0.78514 | 0.029073 | 0.75607 | 0.4255
21.6431 | 1.0153 | 0.097075 | 0 | 0.086234 | 0 | 0.029899 | 0.78679 | 0.029865 | 0.75693 | 0.42288
21.6499 | 1.0221 | 0.096745 | 0.0010503 | 0.08594 | 0.0012208 | 0.029797 | 0.78525 | 0.03034 | 0.75491 | 0.42432
21.6566 | 1.0289 | 0.096869 | 0.0010517 | 0.087214 | 0 | 0.029835 | 0.78503 | 0.031169 | 0.75386 | 0.42378
21.6634 | 1.0356 | 0.09497 | 0.0021017 | 0.087148 | 0 | 0.03021 | 0.78557 | 0.032082 | 0.75349 | 0.43225
21.6702 | 1.0424 | 0.094955 | 0.0021014 | 0.085973 | 0.0012212 | 0.030206 | 0.78554 | 0.032557 | 0.75299 | 0.43232
21.6769 | 1.0492 | 0.094994 | 0.0010511 | 0.08717 | 0 | 0.031013 | 0.78577 | 0.033485 | 0.75229 | 0.43214
21.6837 | 1.0559 | 0.095161 | 0 | 0.087323 | 0.0012239 | 0.030271 | 0.78602 | 0.034417 | 0.7516 | 0.43138
21.6905 | 1.0627 | 0.093444 | 0.0010543 | 0.087429 | 0 | 0.031105 | 0.78697 | 0.035168 | 0.7518 | 0.43931
21.6972 | 1.0695 | 0.095094 | 0.0010522 | 0.087261 | 0.001223 | 0.031046 | 0.78432 | 0.03596 | 0.74836 | 0.43169
21.704 | 1.0763 | 0.09687 | 0.0010517 | 0.088377 | 0 | 0.031029 | 0.78267 | 0.03701 | 0.74566 | 0.42377
21.7108 | 1.083 | 0.093444 | 0.0010543 | 0.087429 | 0 | 0.031105 | 0.78697 | 0.037978 | 0.74899 | 0.43931
21.7176 | 1.0898 | 0.093336 | 0.001053 | 0.088492 | 0.0012239 | 0.031069 | 0.78483 | 0.038612 | 0.74622 | 0.43982
21.7243 | 1.0966 | 0.095208 | 0 | 0.088531 | 0 | 0.031083 | 0.78518 | 0.039742 | 0.74544 | 0.43117
21.7311 | 1.1033 | 0.094962 | 0.0010508 | 0.088303 | 0 | 0.0314 | 0.78428 | 0.040829 | 0.74346 | 0.43229
21.7378 | 1.1101 | 0.09528 | 0.0010543 | 0.087433 | 0 | 0.031505 | 0.78473 | 0.041444 | 0.74328 | 0.43084
21.7446 | 1.1169 | 0.095056 | 0.0010518 | 0.087227 | 0.0012225 | 0.031431 | 0.78401 | 0.042633 | 0.74138 | 0.43186
21.7514 | 1.1236 | 0.091778 | 0 | 0.088755 | 0 | 0.031162 | 0.7883 | 0.043779 | 0.74453 | 0.44728
21.7582 | 1.1304 | 0.093513 | 0.001055 | 0.087493 | 0 | 0.031527 | 0.78641 | 0.044394 | 0.74202 | 0.43899
21.7649 | 1.1372 | 0.093171 | 0.0021024 | 0.088336 | 0 | 0.03181 | 0.78458 | 0.04558 | 0.739 | 0.4406
21.7717 | 1.144 | 0.094955 | 0 | 0.088295 | 0 | 0.031398 | 0.78535 | 0.046788 | 0.73856 | 0.43232
21.7785 | 1.1507 | 0.091548 | 0.002107 | 0.088533 | 0 | 0.031482 | 0.78633 | 0.047679 | 0.73865 | 0.44841
21.7853 | 1.1575 | 0.093292 | 0.0010525 | 0.087287 | 0.0012233 | 0.031453 | 0.78569 | 0.048629 | 0.73706 | 0.44002
21.792 | 1.1642 | 0.09521 | 0.0010535 | 0.087368 | 0 | 0.031084 | 0.78528 | 0.049837 | 0.73545 | 0.43116
21.7988 | 1.171 | 0.093375 | 0.0010535 | 0.08853 | 0 | 0.031879 | 0.78516 | 0.050986 | 0.73418 | 0.43963
21.8056 | 1.1778 | 0.091429 | 0.0010521 | 0.088417 | 0.0012229 | 0.031441 | 0.78644 | 0.051737 | 0.7347 | 0.44899
21.8123 | 1.1846 | 0.091729 | 0.0010556 | 0.086374 | 0.0012269 | 0.031544 | 0.78807 | 0.053004 | 0.73507 | 0.44752
21.8191 | 1.1913 | 0.091542 | 0.0021069 | 0.087363 | 0 | 0.03148 | 0.78751 | 0.054231 | 0.73328 | 0.44844
21.8258 | 1.1981 | 0.093301 | 0.0010526 | 0.087295 | 0 | 0.031456 | 0.7869 | 0.054905 | 0.73199 | 0.43998
21.8326 | 1.2049 | 0.091699 | 0 | 0.087512 | 0 | 0.031933 | 0.78886 | 0.056153 | 0.7327 | 0.44767
21.8394 | 1.2116 | 0.091572 | 0.0010538 | 0.088556 | 0 | 0.032287 | 0.78653 | 0.057361 | 0.72917 | 0.44829
21.8462 | 1.2184 | 0.093095 | 0.0010503 | 0.088264 | 0 | 0.031386 | 0.7862 | 0.057994 | 0.72821 | 0.44096
21.8529 | 1.2252 | 0.091437 | 0.0010522 | 0.088425 | 0 | 0.031444 | 0.78764 | 0.059221 | 0.72842 | 0.44895
21.8597 | 1.232 | 0.091506 | 0.0021061 | 0.087328 | 0 | 0.031866 | 0.78719 | 0.06037 | 0.72682 | 0.44861
21.8665 | 1.2387 | 0.089927 | 0 | 0.087573 | 0 | 0.031955 | 0.79054 | 0.061257 | 0.72929 | 0.45649
21.8732 | 1.2455 | 0.089729 | 0 | 0.088545 | 0 | 0.031885 | 0.78984 | 0.062248 | 0.72759 | 0.4575
21.88 | 1.2523 | 0.093084 | 0.0010502 | 0.087092 | 0 | 0.032574 | 0.7862 | 0.063555 | 0.72264 | 0.44101
21.8868 | 1.259 | 0.091522 | 0 | 0.087343 | 0 | 0.032668 | 0.78847 | 0.064741 | 0.72373 | 0.44854
21.8935 | 1.2658 | 0.091277 | 0.0010504 | 0.08711 | 0.0012209 | 0.032978 | 0.78636 | 0.065573 | 0.72079 | 0.44974
21.9003 | 1.2726 | 0.089882 | 0.0010555 | 0.085195 | 0 | 0.033536 | 0.79033 | 0.066958 | 0.72337 | 0.45672
21.9071 | 1.2793 | 0.091653 | 0.0010547 | 0.085136 | 0 | 0.033513 | 0.78864 | 0.068266 | 0.72038 | 0.44789
21.9139 | 1.2861 | 0.091585 | 0.0010539 | 0.085073 | 0 | 0.033089 | 0.7892 | 0.068999 | 0.7202 | 0.44823
21.9206 | 1.2929 | 0.091601 | 0 | 0.085087 | 0.0012252 | 0.033893 | 0.78819 | 0.070365 | 0.71783 | 0.44815
21.9274 | 1.2996 | 0.091541 | 0 | 0.085032 | 0 | 0.033472 | 0.78995 | 0.071709 | 0.71825 | 0.44844
21.9342 | 1.3064 | 0.087831 | 0.0010529 | 0.084985 | 0.0012237 | 0.03425 | 0.79066 | 0.072442 | 0.71822 | 0.46738
21.9409 | 1.3132 | 0.089737 | 0 | 0.085057 | 0 | 0.033881 | 0.79133 | 0.073768 | 0.71756 | 0.45746
21.9477 | 1.32 | 0.087702 | 0.0010513 | 0.086023 | 0.0012219 | 0.034598 | 0.7894 | 0.075115 | 0.71429 | 0.46807
21.9545 | 1.3267 | 0.091328 | 0 | 0.084834 | 0 | 0.034587 | 0.78925 | 0.076143 | 0.71311 | 0.44949
21.9612 | 1.3335 | 0.08947 | 0.0010506 | 0.084804 | 0 | 0.034574 | 0.7901 | 0.077233 | 0.71287 | 0.45882
21.968 | 1.3403 | 0.091272 | 0 | 0.082459 | 0.0012208 | 0.034963 | 0.79008 | 0.078599 | 0.71149 | 0.44976
21.9748 | 1.347 | 0.089596 | 0.0010521 | 0.08376 | 0 | 0.035419 | 0.79017 | 0.079826 | 0.71035 | 0.45818
21.9816 | 1.3538 | 0.089379 | 0.0010496 | 0.082397 | 0.0012199 | 0.035334 | 0.79062 | 0.08064 | 0.70998 | 0.45929
21.9883 | 1.3606 | 0.08956 | 0.0010517 | 0.082563 | 0 | 0.034609 | 0.79222 | 0.081944 | 0.71027 | 0.45836
21.9951 | 1.3673 | 0.090948 | 0.0010466 | 0.083324 | 0 | 0.035235 | 0.78945 | 0.083233 | 0.70621 | 0.45136
22.0019 | 1.3741 | 0.089183 | 0.0010473 | 0.083374 | 0.0012172 | 0.035256 | 0.78992 | 0.083903 | 0.70602 | 0.4603
22.0086 | 1.3809 | 0.087815 | 0 | 0.082642 | 0 | 0.035439 | 0.7941 | 0.085192 | 0.70891 | 0.46747
22.0154 | 1.3877 | 0.087625 | 0.0021008 | 0.081301 | 0 | 0.035362 | 0.79361 | 0.086418 | 0.70719 | 0.46848
22.0222 | 1.3944 | 0.089387 | 0.0010496 | 0.082404 | 0 | 0.035337 | 0.79182 | 0.087111 | 0.70471 | 0.45925
22.0289 | 1.4012 | 0.087623 | 0.0010504 | 0.082461 | 0 | 0.035361 | 0.7935 | 0.088318 | 0.70519 | 0.46849
22.0357 | 1.408 | 0.087811 | 0.0010526 | 0.08031 | 0 | 0.035437 | 0.79539 | 0.089545 | 0.70584 | 0.46749
22.0425 | 1.4147 | 0.089361 | 0 | 0.080059 | 0.0012196 | 0.035326 | 0.79403 | 0.090395 | 0.70364 | 0.45938
22.0492 | 1.4215 | 0.087354 | 0.0010471 | 0.082207 | 0.0012171 | 0.034856 | 0.79332 | 0.091427 | 0.70189 | 0.46994
22.056 | 1.4283 | 0.087653 | 0.0010507 | 0.081327 | 0 | 0.034976 | 0.79499 | 0.092635 | 0.70236 | 0.46833
22.0628 | 1.435 | 0.08928 | 0.0010484 | 0.081147 | 0 | 0.035294 | 0.79323 | 0.093703 | 0.69953 | 0.4598
22.0695 | 1.4418 | 0.087618 | 0.0010503 | 0.081295 | 0 | 0.035359 | 0.79468 | 0.094454 | 0.70022 | 0.46852
22.0763 | 1.4486 | 0.089239 | 0.0010479 | 0.079951 | 0 | 0.035675 | 0.79409 | 0.095644 | 0.69844 | 0.46001
22.0831 | 1.4553 | 0.085818 | 0.0010506 | 0.081319 | 0 | 0.035767 | 0.79605 | 0.096771 | 0.69928 | 0.47835
22.0899 | 1.4621 | 0.08947 | 0 | 0.080157 | 0 | 0.035369 | 0.795 | 0.097426 | 0.69758 | 0.45882
22.0966 | 1.4689 | 0.087281 | 0.0020925 | 0.079825 | 0.001216 | 0.035619 | 0.79397 | 0.098534 | 0.69543 | 0.47033
22.1034 | 1.4757 | 0.08595 | 0.0010522 | 0.081443 | 0 | 0.035424 | 0.79613 | 0.099621 | 0.69651 | 0.47762
22.1102 | 1.4824 | 0.087444 | 0.0010482 | 0.079974 | 0 | 0.036082 | 0.79545 | 0.1002 | 0.69526 | 0.46945
22.1169 | 1.4892 | 0.087337 | 0.0010469 | 0.079877 | 0.0012168 | 0.036038 | 0.79448 | 0.10124 | 0.69324 | 0.47003
22.1237 | 1.496 | 0.08917 | 0.0020942 | 0.078731 | 0 | 0.036439 | 0.79357 | 0.10225 | 0.69131 | 0.46036
22.1305 | 1.5027 | 0.087444 | 0.0010482 | 0.079974 | 0 | 0.036082 | 0.79545 | 0.10301 | 0.69245 | 0.46945
22.1372 | 1.5095 | 0.085751 | 0.0020996 | 0.080095 | 0 | 0.036533 | 0.79552 | 0.1038 | 0.69172 | 0.47872
22.144 | 1.5163 | 0.08587 | 0.0010513 | 0.079043 | 0 | 0.036186 | 0.79785 | 0.10483 | 0.69302 | 0.47806
22.1508 | 1.523 | 0.08906 | 0.0010458 | 0.07979 | 0.0012155 | 0.036394 | 0.79249 | 0.10574 | 0.68676 | 0.46093
22.1576 | 1.5298 | 0.089128 | 0.0010466 | 0.078693 | 0 | 0.036818 | 0.79431 | 0.10633 | 0.68798 | 0.46058
22.1643 | 1.5366 | 0.085775 | 0.0021002 | 0.078956 | 0 | 0.037338 | 0.79583 | 0.10732 | 0.68851 | 0.47859
22.1711 | 1.5433 | 0.087492 | 0.0010488 | 0.077699 | 0 | 0.037688 | 0.79607 | 0.10823 | 0.68784 | 0.4692
22.1778 | 1.5501 | 0.087271 | 0.0010461 | 0.079816 | 0 | 0.037989 | 0.79388 | 0.10875 | 0.68513 | 0.47038
22.1846 | 1.5569 | 0.08908 | 0 | 0.078651 | 0 | 0.038381 | 0.79389 | 0.10966 | 0.68423 | 0.46083
22.1914 | 1.5636 | 0.087231 | 0.0010457 | 0.078623 | 0 | 0.038367 | 0.79473 | 0.11059 | 0.68415 | 0.4706
22.1982 | 1.5704 | 0.08568 | 0 | 0.078868 | 0.0012191 | 0.03928 | 0.79495 | 0.11104 | 0.68391 | 0.47912
22.2049 | 1.5772 | 0.087071 | 0.0020875 | 0.078479 | 0 | 0.039086 | 0.79328 | 0.1119 | 0.68138 | 0.47147
22.2117 | 1.584 | 0.087178 | 0.001045 | 0.07742 | 0.0012146 | 0.039925 | 0.79322 | 0.11276 | 0.68045 | 0.47088
22.2185 | 1.5907 | 0.085503 | 0.0020935 | 0.078706 | 0 | 0.040387 | 0.79331 | 0.11338 | 0.67993 | 0.48011
22.2252 | 1.5975 | 0.087157 | 0.0010448 | 0.078556 | 0 | 0.04031 | 0.79293 | 0.11407 | 0.67886 | 0.471
22.232 | 1.6043 | 0.087058 | 0.0020872 | 0.078467 | 0.0012129 | 0.040265 | 0.79091 | 0.11488 | 0.67603 | 0.47153
22.2388 | 1.611 | 0.087037 | 0.0020867 | 0.079602 | 0 | 0.04065 | 0.79063 | 0.1156 | 0.67503 | 0.47165
22.2455 | 1.6178 | 0.085614 | 0.0010481 | 0.078808 | 0.0012182 | 0.041232 | 0.79208 | 0.11607 | 0.67601 | 0.47949
22.2523 | 1.6245 | 0.085491 | 0.0010466 | 0.078695 | 0 | 0.041569 | 0.7932 | 0.11684 | 0.67636 | 0.48018
22.2591 | 1.6313 | 0.087153 | 0.0020895 | 0.077398 | 0 | 0.041494 | 0.79186 | 0.11754 | 0.67433 | 0.47102
22.2659 | 1.6381 | 0.085417 | 0 | 0.078626 | 0 | 0.042324 | 0.79363 | 0.11793 | 0.6757 | 0.4806
22.2726 | 1.6449 | 0.087232 | 0 | 0.077468 | 0 | 0.042718 | 0.79258 | 0.11862 | 0.67396 | 0.47059
22.2794 | 1.6516 | 0.086858 | 0.0010412 | 0.079439 | 0 | 0.042535 | 0.79013 | 0.11932 | 0.67081 | 0.47262
22.2862 | 1.6584 | 0.085377 | 0.0010452 | 0.077434 | 0.0012148 | 0.0427 | 0.79223 | 0.11967 | 0.67256 | 0.48082
22.2929 | 1.6652 | 0.087141 | 0.0010446 | 0.077387 | 0 | 0.042674 | 0.79175 | 0.12029 | 0.67146 | 0.47109
22.2997 | 1.6719 | 0.086914 | 0.0010419 | 0.078337 | 0.0012109 | 0.041774 | 0.79072 | 0.12088 | 0.66984 | 0.47232
22.3065 | 1.6787 | 0.088694 | 0 | 0.07831 | 0 | 0.042548 | 0.79045 | 0.1213 | 0.66915 | 0.46284
22.3132 | 1.6855 | 0.087014 | 0.0010431 | 0.078428 | 0 | 0.043006 | 0.79051 | 0.12179 | 0.66872 | 0.47177
22.32 | 1.6923 | 0.085466 | 0 | 0.077515 | 0.0012161 | 0.042744 | 0.79306 | 0.12217 | 0.67089 | 0.48032
22.3268 | 1.699 | 0.083529 | 0.0010448 | 0.07856 | 0.0012144 | 0.042684 | 0.79297 | 0.1227 | 0.67027 | 0.49146
22.3335 | 1.7058 | 0.083604 | 0.0020915 | 0.078631 | 0 | 0.043118 | 0.79256 | 0.12288 | 0.66967 | 0.49101
22.3403 | 1.7126 | 0.085397 | 0.0020909 | 0.078608 | 0 | 0.04271 | 0.79119 | 0.12346 | 0.66774 | 0.48071
22.3471 | 1.7193 | 0.083776 | 0.0010479 | 0.076475 | 0 | 0.043206 | 0.7955 | 0.12383 | 0.67166 | 0.49001
22.3539 | 1.7261 | 0.085452 | 0.0010461 | 0.078659 | 0 | 0.043133 | 0.79171 | 0.12415 | 0.66756 | 0.48039
22.3606 | 1.7329 | 0.085219 | 0 | 0.078444 | 0 | 0.04341 | 0.79293 | 0.12454 | 0.66838 | 0.48171
22.3674 | 1.7396 | 0.086875 | 0 | 0.078302 | 0 | 0.043331 | 0.79149 | 0.1249 | 0.66659 | 0.47253
22.3742 | 1.7464 | 0.083685 | 0 | 0.078707 | 0 | 0.043159 | 0.79445 | 0.12496 | 0.66949 | 0.49054
22.3809 | 1.7532 | 0.085294 | 0.0010442 | 0.078513 | 0 | 0.042658 | 0.79249 | 0.12559 | 0.6669 | 0.48129
22.3877 | 1.7599 | 0.081986 | 0.0020966 | 0.076504 | 0 | 0.043619 | 0.7958 | 0.12597 | 0.66983 | 0.50071
22.3945 | 1.7667 | 0.083674 | 0.0010466 | 0.076382 | 0.0012165 | 0.043154 | 0.79453 | 0.12613 | 0.6684 | 0.4906
22.4012 | 1.7735 | 0.083692 | 0.0010469 | 0.078713 | 0 | 0.043163 | 0.79339 | 0.12642 | 0.66696 | 0.4905
22.408 | 1.7803 | 0.083871 | 0.0010491 | 0.076561 | 0 | 0.043255 | 0.79526 | 0.12682 | 0.66845 | 0.48945
22.4148 | 1.787 | 0.087101 | 0.0010441 | 0.076197 | 0 | 0.043049 | 0.79261 | 0.12718 | 0.66543 | 0.4713
22.4215 | 1.7938 | 0.085151 | 0.0010425 | 0.077229 | 0.0012116 | 0.042981 | 0.79238 | 0.12749 | 0.66489 | 0.48209
22.4283 | 1.8006 | 0.083659 | 0.0010464 | 0.078682 | 0 | 0.043541 | 0.79307 | 0.12763 | 0.66544 | 0.49069
22.4351 | 1.8073 | 0.085182 | 0.0020857 | 0.076103 | 0.0012121 | 0.043785 | 0.79163 | 0.12803 | 0.66361 | 0.48192
22.4418 | 1.8141 | 0.085447 | 0.0010461 | 0.077497 | 0 | 0.04313 | 0.79288 | 0.12813 | 0.66475 | 0.48043
22.4486 | 1.8209 | 0.085474 | 0 | 0.077522 | 0 | 0.042748 | 0.79426 | 0.1285 | 0.66576 | 0.48027
22.4554 | 1.8276 | 0.085242 | 0.0010436 | 0.076157 | 0.0012129 | 0.043027 | 0.79332 | 0.1289 | 0.66442 | 0.48158
22.4622 | 1.8344 | 0.085068 | 0.0010414 | 0.078305 | 0 | 0.042939 | 0.79265 | 0.12898 | 0.66367 | 0.48256
22.4689 | 1.8412 | 0.085254 | 0.0010437 | 0.077323 | 0 | 0.043033 | 0.79335 | 0.12935 | 0.66399 | 0.48151
22.4757 | 1.848 | 0.083864 | 0 | 0.076555 | 0 | 0.043251 | 0.79633 | 0.12953 | 0.6668 | 0.48949
22.4825 | 1.8547 | 0.083524 | 0.0010448 | 0.0774 | 0.0012143 | 0.042681 | 0.79414 | 0.12985 | 0.66429 | 0.49149
22.4892 | 1.8615 | 0.08526 | 0.0010438 | 0.078482 | 0 | 0.043036 | 0.79218 | 0.13001 | 0.66217 | 0.48148
22.496 | 1.8682 | 0.085219 | 0 | 0.078444 | 0 | 0.04341 | 0.79293 | 0.13038 | 0.66254 | 0.48171
22.5028 | 1.875 | 0.083468 | 0.0010441 | 0.078502 | 0.0012135 | 0.042257 | 0.79351 | 0.13052 | 0.66299 | 0.49182
22.5095 | 1.8818 | 0.085247 | 0.0010436 | 0.077316 | 0.001213 | 0.043029 | 0.79215 | 0.13066 | 0.66149 | 0.48155
22.5163 | 1.8886 | 0.085288 | 0.0010441 | 0.077353 | 0 | 0.042655 | 0.79366 | 0.13104 | 0.66262 | 0.48132
22.5231 | 1.8953 | 0.087099 | 0 | 0.07735 | 0 | 0.043048 | 0.7925 | 0.13119 | 0.66131 | 0.47131
22.5298 | 1.9021 | 0.085141 | 0.0010423 | 0.079524 | 0 | 0.042187 | 0.79211 | 0.13127 | 0.66083 | 0.48215
22.5366 | 1.9089 | 0.08539 | 0.0010454 | 0.078601 | 0 | 0.042706 | 0.79226 | 0.13167 | 0.66059 | 0.48075
22.5434 | 1.9156 | 0.08519 | 0.0010429 | 0.078418 | 0.0012122 | 0.042606 | 0.79153 | 0.13204 | 0.65949 | 0.48187
22.5501 | 1.9224 | 0.083753 | 0.0010476 | 0.077612 | 0 | 0.042402 | 0.79519 | 0.13214 | 0.66304 | 0.49014
22.5569 | 1.9292 | 0.083904 | 0.0010495 | 0.076592 | 0 | 0.042875 | 0.79558 | 0.13228 | 0.6633 | 0.48926
22.5637 | 1.9359 | 0.085294 | 0.0010442 | 0.078513 | 0 | 0.042658 | 0.79249 | 0.13268 | 0.65981 | 0.48129
22.5705 | 1.9427 | 0.08537 | 0 | 0.077427 | 0.0012147 | 0.042696 | 0.79329 | 0.13278 | 0.66051 | 0.48086
22.5772 | 1.9495 | 0.085164 | 0.0010426 | 0.078393 | 0 | 0.042987 | 0.79241 | 0.13294 | 0.65948 | 0.48202
22.584 | 1.9563 | 0.085322 | 0.0010446 | 0.078539 | 0 | 0.043462 | 0.79163 | 0.13312 | 0.65852 | 0.48113
22.5908 | 1.963 | 0.083808 | 0 | 0.077663 | 0 | 0.042826 | 0.7957 | 0.13347 | 0.66223 | 0.48982
22.5975 | 1.9698 | 0.083688 | 0.0020936 | 0.076395 | 0 | 0.043161 | 0.79466 | 0.13359 | 0.66107 | 0.49052
22.6043 | 1.9766 | 0.081924 | 0.0010475 | 0.077604 | 0 | 0.04319 | 0.79623 | 0.13375 | 0.66249 | 0.50109
22.6111 | 1.9833 | 0.08544 | 0 | 0.077491 | 0 | 0.043127 | 0.79394 | 0.13391 | 0.66003 | 0.48046
22.6178 | 1.9901 | 0.085413 | 0.0010457 | 0.077466 | 0 | 0.043509 | 0.79257 | 0.13399 | 0.65858 | 0.48062
22.6246 | 1.9969 | 0.085408 | 0.0010456 | 0.076306 | 0 | 0.043506 | 0.79374 | 0.13417 | 0.65957 | 0.48065
22.6314 | 2.0036 | 0.082072 | 0.0010494 | 0.076584 | 0 | 0.043665 | 0.79663 | 0.1346 | 0.66203 | 0.50018
22.6381 | 2.0104 | 0.08525 | 0.0010437 | 0.077318 | 0 | 0.044215 | 0.79217 | 0.13466 | 0.65751 | 0.48154
22.6449 | 2.0172 | 0.085346 | 0.0010448 | 0.077405 | 0 | 0.044265 | 0.79194 | 0.13482 | 0.65712 | 0.481
22.6517 | 2.0239 | 0.08531 | 0 | 0.078528 | 0 | 0.044641 | 0.79152 | 0.13498 | 0.65654 | 0.4812
22.6585 | 2.0307 | 0.085175 | 0.0010427 | 0.07725 | 0.001212 | 0.044965 | 0.79036 | 0.13509 | 0.65526 | 0.48196
22.6652 | 2.0375 | 0.083684 | 0.0020935 | 0.077548 | 0 | 0.045534 | 0.79114 | 0.13521 | 0.65593 | 0.49055
22.672 | 2.0443 | 0.081907 | 0.0010473 | 0.077588 | 0.0012173 | 0.045558 | 0.79268 | 0.13539 | 0.65729 | 0.50119
22.6788 | 2.051 | 0.083761 | 0.0010477 | 0.076461 | 0 | 0.046765 | 0.79196 | 0.13555 | 0.65641 | 0.49009
22.6855 | 2.0578 | 0.085295 | 0 | 0.077359 | 0 | 0.047003 | 0.79034 | 0.13567 | 0.65467 | 0.48128
22.6923 | 2.0646 | 0.085171 | 0 | 0.0784 | 0 | 0.047329 | 0.7891 | 0.13583 | 0.65327 | 0.48198
22.6991 | 2.0713 | 0.085158 | 0 | 0.077235 | 0.0012117 | 0.047322 | 0.78907 | 0.13598 | 0.65309 | 0.48206
22.7058 | 2.0781 | 0.083545 | 0.001045 | 0.078575 | 0 | 0.048226 | 0.78861 | 0.1361 | 0.65251 | 0.49136
22.7126 | 2.0849 | 0.083464 | 0 | 0.077345 | 0.0012134 | 0.047784 | 0.79019 | 0.1365 | 0.65369 | 0.49184
22.7194 | 2.0916 | 0.081652 | 0 | 0.079655 | 0.0012135 | 0.048575 | 0.7889 | 0.13666 | 0.65225 | 0.50275
22.7261 | 2.0984 | 0.083117 | 0.0020793 | 0.079322 | 0 | 0.048765 | 0.78672 | 0.13676 | 0.64996 | 0.4939
22.7329 | 2.1052 | 0.083479 | 0.0010442 | 0.078513 | 0 | 0.048978 | 0.78799 | 0.13689 | 0.65109 | 0.49175
22.7397 | 2.1119 | 0.085029 | 0 | 0.078269 | 0.0012099 | 0.048826 | 0.78667 | 0.13707 | 0.64959 | 0.48279
22.7464 | 2.1187 | 0.084984 | 0.0020808 | 0.078227 | 0 | 0.049587 | 0.78512 | 0.13715 | 0.64797 | 0.48304
22.7532 | 2.1255 | 0.083265 | 0.0020831 | 0.078312 | 0 | 0.049246 | 0.78709 | 0.13729 | 0.6498 | 0.49301
22.76 | 2.1322 | 0.083098 | 0.0010394 | 0.079303 | 0.0012081 | 0.049933 | 0.78542 | 0.13747 | 0.64795 | 0.49401
22.7668 | 2.139 | 0.083408 | 0.0010433 | 0.077292 | 0 | 0.049725 | 0.78853 | 0.13759 | 0.65094 | 0.49217
22.7735 | 2.1458 | 0.084902 | 0.0010394 | 0.078153 | 0.0012081 | 0.050326 | 0.78437 | 0.13771 | 0.64666 | 0.48351
22.7803 | 2.1525 | 0.083254 | 0.0010414 | 0.078301 | 0 | 0.050421 | 0.78698 | 0.13784 | 0.64914 | 0.49308
22.7871 | 2.1593 | 0.085005 | 0.0010407 | 0.078247 | 0 | 0.050386 | 0.78532 | 0.13794 | 0.64738 | 0.48292
22.7938 | 2.1661 | 0.083226 | 0.001041 | 0.079426 | 0 | 0.050798 | 0.78551 | 0.13804 | 0.64746 | 0.49325
22.8006 | 2.1728 | 0.083228 | 0.0020821 | 0.078276 | 0 | 0.050799 | 0.78561 | 0.1382 | 0.64741 | 0.49324
22.8074 | 2.1796 | 0.081547 | 0.0010427 | 0.077247 | 0.0012119 | 0.050879 | 0.78807 | 0.13834 | 0.64973 | 0.5034
22.8141 | 2.1864 | 0.083282 | 0.0010417 | 0.078327 | 0 | 0.051226 | 0.78612 | 0.13838 | 0.64774 | 0.49292
22.8209 | 2.1931 | 0.084869 | 0.001039 | 0.078122 | 0.0012076 | 0.050699 | 0.78406 | 0.1385 | 0.64556 | 0.4837
22.8277 | 2.1999 | 0.083102 | 0.002079 | 0.078158 | 0 | 0.051115 | 0.78555 | 0.13862 | 0.64693 | 0.49398
22.8344 | 2.2067 | 0.0831 | 0.0010395 | 0.079306 | 0 | 0.051114 | 0.78544 | 0.13872 | 0.64672 | 0.49399
22.8412 | 2.2135 | 0.083188 | 0.0010406 | 0.078239 | 0 | 0.051169 | 0.78636 | 0.13879 | 0.64757 | 0.49347
22.848 | 2.2202 | 0.081495 | 0.001042 | 0.07835 | 0 | 0.051635 | 0.78748 | 0.13889 | 0.64858 | 0.50372
22.8548 | 2.227 | 0.083429 | 0 | 0.078466 | 0 | 0.051712 | 0.78639 | 0.13899 | 0.6474 | 0.49204
22.8615 | 2.2338 | 0.083069 | 0.0020781 | 0.078127 | 0 | 0.051488 | 0.78524 | 0.13907 | 0.64616 | 0.49418
22.8683 | 2.2405 | 0.082983 | 0.003114 | 0.078046 | 0 | 0.051435 | 0.78442 | 0.13915 | 0.64527 | 0.49469
22.875 | 2.2473 | 0.083036 | 0.0020773 | 0.078096 | 0 | 0.051861 | 0.78493 | 0.13925 | 0.64568 | 0.49437
22.8818 | 2.2541 | 0.082974 | 0.0020758 | 0.079185 | 0.0012063 | 0.051429 | 0.78313 | 0.13931 | 0.64382 | 0.49474
22.8886 | 2.2608 | 0.083074 | 0.0020783 | 0.079281 | 0 | 0.051492 | 0.78407 | 0.13941 | 0.64466 | 0.49415
22.8954 | 2.2676 | 0.081415 | 0.002082 | 0.079425 | 0 | 0.051585 | 0.78549 | 0.13947 | 0.64602 | 0.50422
22.9021 | 2.2744 | 0.083249 | 0.0010413 | 0.078296 | 0 | 0.0516 | 0.78581 | 0.13951 | 0.6463 | 0.49311
22.9089 | 2.2811 | 0.083363 | 0 | 0.077251 | 0 | 0.051276 | 0.78811 | 0.13965 | 0.64846 | 0.49243
22.9157 | 2.2879 | 0.083188 | 0.0010406 | 0.078239 | 0 | 0.051169 | 0.78636 | 0.13971 | 0.64666 | 0.49347
22.9224 | 2.2947 | 0.08328 | 0 | 0.079478 | 0 | 0.051225 | 0.78602 | 0.13977 | 0.64625 | 0.49293
22.9292 | 2.3014 | 0.083247 | 0 | 0.078294 | 0 | 0.050417 | 0.78804 | 0.13984 | 0.6482 | 0.49312
22.936 | 2.3082 | 0.08316 | 0.0010402 | 0.078213 | 0 | 0.050364 | 0.78722 | 0.13994 | 0.64728 | 0.49364
22.9427 | 2.315 | 0.084972 | 0.0010403 | 0.078216 | 0 | 0.05076 | 0.78501 | 0.13998 | 0.64503 | 0.48311
22.9495 | 2.3218 | 0.083065 | 0.001039 | 0.079272 | 0.0012076 | 0.050307 | 0.78511 | 0.14004 | 0.64507 | 0.4942
22.9563 | 2.3285 | 0.08491 | 0.0010395 | 0.078159 | 0 | 0.05033 | 0.78556 | 0.14012 | 0.64544 | 0.48346
22.963 | 2.3353 | 0.083254 | 0.0010414 | 0.078301 | 0 | 0.050421 | 0.78698 | 0.1402 | 0.64678 | 0.49308
22.9698 | 2.3421 | 0.083153 | 0.0010401 | 0.078206 | 0.0012089 | 0.05036 | 0.78603 | 0.14022 | 0.64581 | 0.49368
22.9766 | 2.3488 | 0.084672 | 0.0031098 | 0.077941 | 0 | 0.049797 | 0.78448 | 0.14032 | 0.64416 | 0.48482
22.9833 | 2.3556 | 0.084943 | 0.0010399 | 0.07819 | 0 | 0.049956 | 0.78587 | 0.14038 | 0.64549 | 0.48327
22.9901 | 2.3624 | 0.083342 | 0.0010425 | 0.077231 | 0 | 0.050475 | 0.78791 | 0.14042 | 0.64749 | 0.49256
22.9969 | 2.3691 | 0.081445 | 0.0010414 | 0.079454 | 0 | 0.050028 | 0.78803 | 0.1405 | 0.64753 | 0.50403
23.0037 | 2.3759 | 0.083617 | 0 | 0.077486 | 0 | 0.050641 | 0.78826 | 0.14058 | 0.64768 | 0.49094
23.0104 | 2.3827 | 0.085004 | 0 | 0.079396 | 0 | 0.050386 | 0.78521 | 0.1406 | 0.64462 | 0.48293
23.0172 | 2.3895 | 0.08177 | 0.0010456 | 0.077459 | 0 | 0.050623 | 0.7891 | 0.14068 | 0.64843 | 0.50203
23.024 | 2.3962 | 0.083546 | 0 | 0.076265 | 0 | 0.051389 | 0.7888 | 0.14075 | 0.64805 | 0.49136
23.0307 | 2.403 | 0.085027 | 0 | 0.078267 | 0 | 0.051187 | 0.78552 | 0.14082 | 0.6447 | 0.4828
23.0375 | 2.4098 | 0.083161 | 0.0010402 | 0.079364 | 0 | 0.051545 | 0.78489 | 0.14088 | 0.64401 | 0.49363
23.0443 | 2.4165 | 0.082935 | 0.0010374 | 0.079148 | 0.0012057 | 0.051797 | 0.78388 | 0.14097 | 0.6429 | 0.49498
23.051 | 2.4233 | 0.083272 | 0.0010416 | 0.077166 | 0 | 0.052402 | 0.78612 | 0.14103 | 0.64509 | 0.49298
23.0578 | 2.4301 | 0.083237 | 0 | 0.078285 | 0 | 0.052774 | 0.7857 | 0.14109 | 0.64461 | 0.49318
23.0646 | 2.4368 | 0.084921 | 0 | 0.07817 | 0 | 0.053483 | 0.78343 | 0.14119 | 0.64223 | 0.4834
23.0713 | 2.4436 | 0.081491 | 0.001042 | 0.079498 | 0 | 0.053997 | 0.78397 | 0.14127 | 0.6427 | 0.50375
23.0781 | 2.4504 | 0.083035 | 0.0010386 | 0.076947 | 0.0012072 | 0.055003 | 0.78277 | 0.14133 | 0.64144 | 0.49438
23.0849 | 2.4571 | 0.083068 | 0.0010391 | 0.078126 | 0.0012077 | 0.055811 | 0.78075 | 0.14143 | 0.63932 | 0.49418
23.0917 | 2.4639 | 0.08132 | 0.0010398 | 0.078182 | 0 | 0.057031 | 0.78243 | 0.14153 | 0.6409 | 0.5048
23.0984 | 2.4707 | 0.083011 | 0.0010383 | 0.07922 | 0 | 0.057736 | 0.77899 | 0.14159 | 0.63741 | 0.49453
23.1052 | 2.4774 | 0.081213 | 0.0010384 | 0.078079 | 0.0012069 | 0.059312 | 0.77915 | 0.14167 | 0.63748 | 0.50547
23.112 | 2.4842 | 0.082799 | 0 | 0.077873 | 0 | 0.061115 | 0.77821 | 0.14177 | 0.63645 | 0.49579
23.1187 | 2.491 | 0.080972 | 0.0020707 | 0.077847 | 0 | 0.06227 | 0.77684 | 0.14184 | 0.635 | 0.50698
23.1255 | 2.4977 | 0.082524 | 0.0010323 | 0.078756 | 0 | 0.063255 | 0.77443 | 0.1419 | 0.63253 | 0.49744
23.1323 | 2.5045 | 0.082612 | 0.0010334 | 0.07884 | 0 | 0.064495 | 0.77302 | 0.142 | 0.63102 | 0.49691
23.139 | 2.5113 | 0.080866 | 0.001034 | 0.078889 | 0 | 0.065708 | 0.7735 | 0.1421 | 0.6314 | 0.50764
23.1458 | 2.5181 | 0.080759 | 0.0010326 | 0.077643 | 0.0012002 | 0.066793 | 0.77257 | 0.14214 | 0.63043 | 0.50831
23.1526 | 2.5248 | 0.080762 | 0.0010327 | 0.077645 | 0 | 0.067967 | 0.77259 | 0.14222 | 0.63037 | 0.5083
23.1593 | 2.5316 | 0.082381 | 0.0010305 | 0.07862 | 0 | 0.068213 | 0.76976 | 0.14232 | 0.62744 | 0.4983
23.1661 | 2.5384 | 0.080584 | 0.0020608 | 0.077474 | 0 | 0.068987 | 0.77089 | 0.14238 | 0.62852 | 0.50942
23.1729 | 2.5451 | 0.080488 | 0.0010292 | 0.07852 | 0 | 0.070073 | 0.76989 | 0.14248 | 0.62741 | 0.51002
23.1796 | 2.5519 | 0.078959 | 0.0010326 | 0.078779 | 0 | 0.069913 | 0.77132 | 0.14258 | 0.62874 | 0.5199
23.1864 | 2.5587 | 0.080746 | 0 | 0.07763 | 0 | 0.070297 | 0.77133 | 0.1426 | 0.62873 | 0.5084
23.1932 | 2.5655 | 0.084005 | 0 | 0.078464 | 0 | 0.070412 | 0.76712 | 0.14264 | 0.62448 | 0.48867
23.2 | 2.5722 | 0.080541 | 0.0010298 | 0.077433 | 0 | 0.070509 | 0.77049 | 0.14274 | 0.62775 | 0.50969
23.2067 | 2.579 | 0.082189 | 0.0010281 | 0.078437 | 0 | 0.070387 | 0.76796 | 0.14275 | 0.62521 | 0.49947
23.2135 | 2.5858 | 0.080792 | 0 | 0.076532 | 0.0012007 | 0.070728 | 0.77075 | 0.14278 | 0.62797 | 0.5081
23.2203 | 2.5925 | 0.082281 | 0.0010292 | 0.078524 | 0 | 0.070465 | 0.7677 | 0.14281 | 0.62489 | 0.49891
23.227 | 2.5993 | 0.080777 | 0 | 0.07766 | 0 | 0.069934 | 0.77163 | 0.14285 | 0.62878 | 0.5082
23.2338 | 2.606 | 0.080539 | 0.0010298 | 0.077431 | 0.0011969 | 0.069338 | 0.77046 | 0.14285 | 0.62761 | 0.5097
23.2406 | 2.6128 | 0.082462 | 0 | 0.078697 | 0 | 0.06945 | 0.76939 | 0.14283 | 0.62656 | 0.49782
23.2473 | 2.6196 | 0.080583 | 0.0010304 | 0.078612 | 0 | 0.068986 | 0.77079 | 0.14283 | 0.62795 | 0.50943
23.2541 | 2.6264 | 0.080524 | 0.0010296 | 0.078555 | 0 | 0.068546 | 0.77134 | 0.14283 | 0.62851 | 0.50979
23.2609 | 2.6331 | 0.080793 | 0.0010331 | 0.077675 | 0 | 0.067603 | 0.7729 | 0.14281 | 0.63008 | 0.5081
23.2676 | 2.6399 | 0.082268 | 0.0010291 | 0.079649 | 0 | 0.06734 | 0.76971 | 0.14275 | 0.62696 | 0.49899
23.2744 | 2.6467 | 0.082531 | 0 | 0.078763 | 0 | 0.067556 | 0.77115 | 0.14278 | 0.62838 | 0.4974
23.2812 | 2.6535 | 0.078856 | 0.0020624 | 0.078676 | 0 | 0.067872 | 0.77253 | 0.14274 | 0.6298 | 0.52058
23.288 | 2.6602 | 0.082491 | 0 | 0.077584 | 0.0011993 | 0.066743 | 0.77198 | 0.14272 | 0.62927 | 0.49764
23.2947 | 2.667 | 0.082292 | 0.0010294 | 0.078535 | 0.0011964 | 0.065803 | 0.77114 | 0.14268 | 0.62847 | 0.49884
23.3015 | 2.6737 | 0.080764 | 0.0010327 | 0.077647 | 0.0012003 | 0.065625 | 0.77373 | 0.14262 | 0.63111 | 0.50828
23.3083 | 2.6805 | 0.080866 | 0.001034 | 0.078889 | 0 | 0.065708 | 0.7735 | 0.1426 | 0.63091 | 0.50764
23.315 | 2.6873 | 0.081035 | 0 | 0.076762 | 0 | 0.06467 | 0.77753 | 0.14256 | 0.63497 | 0.50658
23.3218 | 2.6941 | 0.080781 | 0.0010329 | 0.078806 | 0 | 0.064467 | 0.77491 | 0.14252 | 0.6324 | 0.50818
23.3286 | 2.7008 | 0.08254 | 0.0010325 | 0.077629 | 0.0012 | 0.064048 | 0.77355 | 0.14248 | 0.63107 | 0.49735
23.3353 | 2.7076 | 0.080991 | 0 | 0.079011 | 0 | 0.063068 | 0.77693 | 0.14244 | 0.63449 | 0.50686
23.3421 | 2.7144 | 0.082669 | 0 | 0.077751 | 0 | 0.062584 | 0.777 | 0.1424 | 0.6346 | 0.49657
23.3489 | 2.7211 | 0.079353 | 0 | 0.078025 | 0.0012061 | 0.062804 | 0.77861 | 0.14238 | 0.63623 | 0.51732
23.3557 | 2.7279 | 0.082563 | 0.0020655 | 0.077651 | 0 | 0.061722 | 0.776 | 0.14236 | 0.63364 | 0.49721
23.3624 | 2.7347 | 0.082654 | 0.0010339 | 0.07888 | 0 | 0.06179 | 0.77564 | 0.14232 | 0.63332 | 0.49666
23.3692 | 2.7414 | 0.082499 | 0.0010319 | 0.078733 | 0.0011994 | 0.060113 | 0.77642 | 0.1423 | 0.63412 | 0.49759
23.376 | 2.7482 | 0.080918 | 0.0020693 | 0.077795 | 0 | 0.060663 | 0.77855 | 0.1423 | 0.63625 | 0.50731
23.3827 | 2.755 | 0.080955 | 0.0020703 | 0.078975 | 0 | 0.060299 | 0.7777 | 0.14228 | 0.63542 | 0.50708
23.3895 | 2.7617 | 0.081097 | 0.001037 | 0.077968 | 0 | 0.05962 | 0.78028 | 0.14226 | 0.63802 | 0.50619
23.3963 | 2.7685 | 0.082649 | 0 | 0.078876 | 0.0012016 | 0.05944 | 0.77783 | 0.14226 | 0.63557 | 0.49669
23.403 | 2.7753 | 0.082801 | 0 | 0.077875 | 0.0012038 | 0.058766 | 0.77935 | 0.14222 | 0.63713 | 0.49578
23.4098 | 2.7821 | 0.082729 | 0.0020696 | 0.077808 | 0 | 0.058715 | 0.77868 | 0.1422 | 0.63648 | 0.49621
23.4166 | 2.7888 | 0.082906 | 0 | 0.077974 | 0 | 0.057663 | 0.78146 | 0.1422 | 0.63926 | 0.49515
23.4233 | 2.7956 | 0.084412 | 0.0010334 | 0.078844 | 0 | 0.057071 | 0.77864 | 0.1422 | 0.63644 | 0.48631
23.4301 | 2.8024 | 0.081279 | 0 | 0.078143 | 0.0012079 | 0.056216 | 0.78315 | 0.1422 | 0.64095 | 0.50506
23.4369 | 2.8091 | 0.081194 | 0 | 0.079208 | 0.0012067 | 0.056157 | 0.78223 | 0.14222 | 0.64002 | 0.50559
23.4436 | 2.8159 | 0.082629 | 0.0020672 | 0.08 | 0 | 0.055517 | 0.77979 | 0.14222 | 0.63757 | 0.49681
23.4504 | 2.8227 | 0.08296 | 0.0010377 | 0.079172 | 0 | 0.054953 | 0.78188 | 0.14222 | 0.63966 | 0.49483
23.4572 | 2.8294 | 0.083054 | 0.0020778 | 0.078114 | 0 | 0.055016 | 0.78174 | 0.14222 | 0.63952 | 0.49426
23.464 | 2.8362 | 0.081212 | 0.0010384 | 0.079226 | 0 | 0.054991 | 0.78353 | 0.14226 | 0.64127 | 0.50548
23.4707 | 2.843 | 0.081142 | 0.0020751 | 0.076864 | 0.0012059 | 0.054551 | 0.78416 | 0.14228 | 0.64188 | 0.50591
23.4775 | 2.8497 | 0.084672 | 0.0010366 | 0.07794 | 0 | 0.05411 | 0.78224 | 0.1423 | 0.63994 | 0.48482
23.4842 | 2.8565 | 0.083144 | 0 | 0.079348 | 0 | 0.053895 | 0.78361 | 0.14232 | 0.64129 | 0.49373
23.491 | 2.8633 | 0.083111 | 0 | 0.078167 | 0 | 0.053087 | 0.78564 | 0.14236 | 0.64328 | 0.49393
23.4978 | 2.87 | 0.079881 | 0 | 0.079699 | 0 | 0.053343 | 0.78708 | 0.1424 | 0.64468 | 0.5139
23.5046 | 2.8768 | 0.079909 | 0.001045 | 0.077416 | 0 | 0.052967 | 0.78866 | 0.14242 | 0.64624 | 0.51372
23.5113 | 2.8836 | 0.083115 | 0.0010397 | 0.078171 | 0.0012084 | 0.05191 | 0.78456 | 0.14244 | 0.64212 | 0.4939
23.5181 | 2.8904 | 0.081587 | 0.0010432 | 0.078438 | 0 | 0.051693 | 0.78724 | 0.14248 | 0.64476 | 0.50316
23.5249 | 2.8971 | 0.081317 | 0.0010398 | 0.079329 | 0 | 0.051523 | 0.78679 | 0.14252 | 0.64427 | 0.50482
23.5316 | 2.9039 | 0.083 | 0.0010382 | 0.07921 | 0.0012067 | 0.051053 | 0.78449 | 0.14256 | 0.64193 | 0.49459
23.5384 | 2.9107 | 0.081558 | 0 | 0.079563 | 0 | 0.050886 | 0.78799 | 0.14262 | 0.64538 | 0.50334
23.5452 | 2.9175 | 0.083214 | 0 | 0.078264 | 0 | 0.050791 | 0.78773 | 0.14264 | 0.6451 | 0.49332
23.5519 | 2.9242 | 0.083165 | 0.0010403 | 0.079368 | 0 | 0.050368 | 0.78606 | 0.14274 | 0.64332 | 0.49361
23.5587 | 2.931 | 0.08159 | 0 | 0.079595 | 0 | 0.050511 | 0.7883 | 0.14275 | 0.64555 | 0.50314
23.5655 | 2.9378 | 0.084977 | 0.0010403 | 0.078221 | 0 | 0.049583 | 0.78618 | 0.14278 | 0.6434 | 0.48308
23.5723 | 2.9445 | 0.083264 | 0.0010415 | 0.079462 | 0 | 0.049245 | 0.78699 | 0.14283 | 0.64415 | 0.49302
23.579 | 2.9513 | 0.08497 | 0 | 0.078215 | 0 | 0.049579 | 0.78724 | 0.14288 | 0.64436 | 0.48312
23.5858 | 2.9581 | 0.083325 | 0.0010423 | 0.07952 | 0 | 0.049676 | 0.78644 | 0.14293 | 0.6435 | 0.49266
23.5926 | 2.9648 | 0.083125 | 0.0010398 | 0.07818 | 0.0012085 | 0.049557 | 0.78689 | 0.14299 | 0.6439 | 0.49384
23.5993 | 2.9716 | 0.083257 | 0 | 0.079455 | 0 | 0.049241 | 0.78805 | 0.14303 | 0.64501 | 0.49306
23.6061 | 2.9784 | 0.083383 | 0 | 0.079576 | 0 | 0.048922 | 0.78812 | 0.14307 | 0.64505 | 0.49231
23.6129 | 2.9851 | 0.083385 | 0.001043 | 0.078424 | 0 | 0.048922 | 0.78823 | 0.14315 | 0.64507 | 0.49231
23.6196 | 2.9919 | 0.08321 | 0.0020817 | 0.079411 | 0 | 0.04882 | 0.78648 | 0.14323 | 0.64325 | 0.49334
23.6264 | 2.9987 | 0.083512 | 0.0010446 | 0.078544 | 0 | 0.048602 | 0.7883 | 0.14323 | 0.64507 | 0.49156
23.6332 | 3.0054 | 0.083329 | 0.0010423 | 0.079525 | 0 | 0.048496 | 0.78761 | 0.14331 | 0.6443 | 0.49263
23.6399 | 3.0122 | 0.085205 | 0 | 0.079584 | 0 | 0.048137 | 0.78707 | 0.14337 | 0.6437 | 0.48179
23.6467 | 3.019 | 0.081585 | 0.0020864 | 0.079591 | 0 | 0.047352 | 0.78939 | 0.14345 | 0.64594 | 0.50316
23.6535 | 3.0257 | 0.083456 | 0.0010439 | 0.078491 | 0 | 0.04699 | 0.79002 | 0.14349 | 0.64653 | 0.49189
23.6603 | 3.0325 | 0.084773 | 0.0020756 | 0.079181 | 0.0012062 | 0.046323 | 0.78644 | 0.14355 | 0.6429 | 0.48425
23.667 | 3.0393 | 0.083604 | 0 | 0.077474 | 0 | 0.046282 | 0.79264 | 0.14365 | 0.649 | 0.49102
23.6738 | 3.0461 | 0.081608 | 0.0010435 | 0.079613 | 0.0012128 | 0.045786 | 0.79074 | 0.14364 | 0.64709 | 0.50302
23.6806 | 3.0528 | 0.080069 | 0.0010471 | 0.079886 | 0 | 0.045548 | 0.79345 | 0.14373 | 0.64972 | 0.51269
23.6873 | 3.0596 | 0.083593 | 0.0010456 | 0.07862 | 0 | 0.044298 | 0.79244 | 0.14383 | 0.64862 | 0.49108
23.6941 | 3.0663 | 0.083215 | 0.0010409 | 0.079416 | 0.0012098 | 0.044098 | 0.79102 | 0.1438 | 0.64722 | 0.49331
23.7009 | 3.0731 | 0.083575 | 0.0010454 | 0.079759 | 0 | 0.042311 | 0.79331 | 0.14388 | 0.64943 | 0.49119
23.7076 | 3.0799 | 0.081939 | 0.0010477 | 0.079936 | 0 | 0.042009 | 0.79507 | 0.14394 | 0.65113 | 0.50099
23.7144 | 3.0867 | 0.082025 | 0 | 0.078859 | 0 | 0.040863 | 0.79825 | 0.144 | 0.65425 | 0.50047
23.7212 | 3.0934 | 0.08511 | 0.0010419 | 0.079496 | 0.001211 | 0.040201 | 0.79294 | 0.14406 | 0.64888 | 0.48233
23.7279 | 3.1002 | 0.085552 | 0 | 0.077592 | 0 | 0.039617 | 0.79724 | 0.14412 | 0.65312 | 0.47984
23.7347 | 3.107 | 0.085337 | 0.0020894 | 0.077397 | 0.0012143 | 0.038728 | 0.79524 | 0.14416 | 0.65107 | 0.48105
23.7415 | 3.1137 | 0.083827 | 0.0010486 | 0.077681 | 0.0012187 | 0.038076 | 0.79815 | 0.1442 | 0.65395 | 0.48971
23.7482 | 3.1205 | 0.083934 | 0.0010499 | 0.078941 | 0 | 0.038125 | 0.79795 | 0.14426 | 0.65369 | 0.48908
23.755 | 3.1273 | 0.083873 | 0.0010491 | 0.078883 | 0 | 0.0377 | 0.79849 | 0.14432 | 0.65418 | 0.48944
23.7618 | 3.134 | 0.083648 | 0.0010463 | 0.079829 | 0.0012161 | 0.037995 | 0.79627 | 0.14436 | 0.65191 | 0.49076
23.7686 | 3.1408 | 0.083901 | 0.0010495 | 0.07891 | 0 | 0.038507 | 0.79763 | 0.1444 | 0.65324 | 0.48928
23.7753 | 3.1476 | 0.083757 | 0.0020954 | 0.079933 | 0 | 0.038044 | 0.79617 | 0.14446 | 0.65171 | 0.49012
23.7821 | 3.1543 | 0.084023 | 0 | 0.079024 | 0 | 0.038165 | 0.79879 | 0.14448 | 0.65431 | 0.48857
23.7889 | 3.1611 | 0.085512 | 0.0010469 | 0.079871 | 0 | 0.038015 | 0.79556 | 0.14454 | 0.65102 | 0.48006
23.7956 | 3.1679 | 0.083766 | 0.0010478 | 0.078782 | 0.0012178 | 0.038841 | 0.79635 | 0.14458 | 0.65177 | 0.49007
23.8024 | 3.1746 | 0.08384 | 0.0010487 | 0.080012 | 0 | 0.039272 | 0.79583 | 0.14462 | 0.65121 | 0.48963
23.8091 | 3.1814 | 0.083801 | 0.0010482 | 0.078816 | 0 | 0.039651 | 0.79668 | 0.14469 | 0.65199 | 0.48986
23.8159 | 3.1882 | 0.08546 | 0.0010462 | 0.078666 | 0.001216 | 0.039575 | 0.79404 | 0.14474 | 0.6493 | 0.48035
23.8227 | 3.195 | 0.082255 | 0.0010518 | 0.080244 | 0 | 0.04058 | 0.79587 | 0.14481 | 0.65106 | 0.49907
23.8295 | 3.2017 | 0.082024 | 0.0010488 | 0.078859 | 0.001219 | 0.040862 | 0.79599 | 0.14487 | 0.65112 | 0.50047
23.8362 | 3.2085 | 0.083707 | 0.0010471 | 0.079885 | 0 | 0.040794 | 0.79457 | 0.14499 | 0.64957 | 0.49041
23.843 | 3.2153 | 0.082011 | 0.0020973 | 0.080006 | 0 | 0.041252 | 0.79463 | 0.14505 | 0.64958 | 0.50055
23.8498 | 3.222 | 0.085649 | 0 | 0.078839 | 0 | 0.040852 | 0.79466 | 0.14511 | 0.64955 | 0.47929
23.8565 | 3.2288 | 0.083614 | 0.0020918 | 0.07864 | 0 | 0.040749 | 0.79491 | 0.14523 | 0.64968 | 0.49096
23.8633 | 3.2355 | 0.083768 | 0.0010478 | 0.079944 | 0 | 0.04122 | 0.79402 | 0.14533 | 0.64869 | 0.49005
23.8701 | 3.2423 | 0.085518 | 0.0010469 | 0.078719 | 0.0012168 | 0.041186 | 0.79231 | 0.14539 | 0.64693 | 0.48003
23.8768 | 3.2491 | 0.083704 | 0.002094 | 0.078724 | 0 | 0.041981 | 0.7935 | 0.14549 | 0.64801 | 0.49043
23.8836 | 3.2559 | 0.085244 | 0.0020872 | 0.079621 | 0 | 0.042238 | 0.79081 | 0.1456 | 0.64521 | 0.48157
23.8904 | 3.2626 | 0.083725 | 0.0010473 | 0.078744 | 0 | 0.042784 | 0.7937 | 0.14569 | 0.64801 | 0.49031
23.8971 | 3.2694 | 0.083662 | 0.0010465 | 0.079842 | 0.0012163 | 0.042355 | 0.79188 | 0.14574 | 0.64613 | 0.49068
23.9039 | 3.2762 | 0.083515 | 0.0020893 | 0.079702 | 0 | 0.043072 | 0.79162 | 0.14586 | 0.64576 | 0.49154
23.9107 | 3.2829 | 0.083685 | 0.0010468 | 0.078706 | 0.0012166 | 0.043159 | 0.79219 | 0.14592 | 0.64627 | 0.49054
23.9174 | 3.2897 | 0.083638 | 0.0020924 | 0.079819 | 0 | 0.043926 | 0.79052 | 0.14598 | 0.64454 | 0.49082
23.9242 | 3.2965 | 0.081994 | 0.0010484 | 0.07999 | 0 | 0.043624 | 0.79334 | 0.14606 | 0.64728 | 0.50065
23.931 | 3.3032 | 0.081755 | 0.0010454 | 0.080912 | 0 | 0.043101 | 0.79319 | 0.14612 | 0.64707 | 0.50212
23.9378 | 3.31 | 0.081988 | 0 | 0.079983 | 0 | 0.04362 | 0.79441 | 0.1462 | 0.64821 | 0.5007
23.9445 | 3.3168 | 0.083591 | 0 | 0.079774 | 0 | 0.044297 | 0.79234 | 0.14624 | 0.6461 | 0.49109
23.9513 | 3.3235 | 0.083598 | 0.0010457 | 0.079781 | 0 | 0.044301 | 0.79127 | 0.1463 | 0.64498 | 0.49105
23.9581 | 3.3303 | 0.08531 | 0.0010444 | 0.078528 | 0.0012139 | 0.044641 | 0.78926 | 0.14636 | 0.6429 | 0.4812
23.9648 | 3.3371 | 0.083598 | 0.0010457 | 0.079781 | 0 | 0.044301 | 0.79127 | 0.14642 | 0.64486 | 0.49105
23.9716 | 3.3438 | 0.085289 | 0.0010441 | 0.079663 | 0 | 0.045025 | 0.78898 | 0.14644 | 0.64254 | 0.48132
23.9784 | 3.3506 | 0.081784 | 0.0020915 | 0.080941 | 0 | 0.045094 | 0.79009 | 0.1465 | 0.64359 | 0.50194
23.9851 | 3.3574 | 0.083323 | 0.0020845 | 0.080671 | 0 | 0.045338 | 0.78858 | 0.14654 | 0.64205 | 0.49267
23.9919 | 3.3641 | 0.081779 | 0.0020913 | 0.079779 | 0 | 0.045091 | 0.79126 | 0.1466 | 0.64466 | 0.50197
23.9987 | 3.3709 | 0.081892 | 0.0010471 | 0.07989 | 0 | 0.045946 | 0.79123 | 0.14665 | 0.64457 | 0.50128
24.0054 | 3.3777 | 0.081887 | 0.0010471 | 0.079885 | 0 | 0.047131 | 0.79005 | 0.14665 | 0.6434 | 0.50131
24.0122 | 3.3845 | 0.083421 | 0.0010435 | 0.079612 | 0.0012128 | 0.047365 | 0.78735 | 0.14669 | 0.64065 | 0.49209
24.019 | 3.3912 | 0.081903 | 0 | 0.078742 | 0 | 0.047932 | 0.79142 | 0.14675 | 0.64467 | 0.50121
24.0258 | 3.398 | 0.081659 | 0.0010441 | 0.079662 | 0.0012136 | 0.048579 | 0.78784 | 0.14675 | 0.64109 | 0.50271
24.0325 | 3.4048 | 0.083335 | 0.0010424 | 0.080682 | 0 | 0.048499 | 0.78644 | 0.14679 | 0.63965 | 0.4926
24.0393 | 3.4115 | 0.081608 | 0.002087 | 0.079613 | 0 | 0.049339 | 0.78735 | 0.14685 | 0.6405 | 0.50302
24.046 | 3.4183 | 0.081562 | 0.0010429 | 0.079568 | 0.0012121 | 0.049705 | 0.78691 | 0.14685 | 0.64006 | 0.50331
24.0528 | 3.4251 | 0.083512 | 0.0010446 | 0.079699 | 0 | 0.049787 | 0.78596 | 0.14689 | 0.63906 | 0.49155
24.0596 | 3.4318 | 0.083351 | 0 | 0.080698 | 0 | 0.05048 | 0.78547 | 0.14691 | 0.63856 | 0.49251
24.0664 | 3.4386 | 0.081768 | 0.0010455 | 0.078613 | 0.0012152 | 0.050622 | 0.78674 | 0.14693 | 0.63981 | 0.50204
24.0731 | 3.4454 | 0.079787 | 0.0020868 | 0.080759 | 0 | 0.051307 | 0.78606 | 0.14697 | 0.63909 | 0.51451
24.0799 | 3.4522 | 0.084802 | 0.0010382 | 0.078061 | 0.0012067 | 0.051444 | 0.78345 | 0.14701 | 0.63644 | 0.48408
24.0867 | 3.4589 | 0.08314 | 0.0020799 | 0.080494 | 0 | 0.051926 | 0.78236 | 0.14705 | 0.63531 | 0.49376
24.0934 | 3.4657 | 0.081599 | 0.0020867 | 0.079603 | 0 | 0.051701 | 0.78501 | 0.14707 | 0.63794 | 0.50308
24.1002 | 3.4724 | 0.083149 | 0.0010401 | 0.079352 | 0.0012088 | 0.052718 | 0.78253 | 0.14711 | 0.63542 | 0.49371
24.107 | 3.4792 | 0.083097 | 0.0020789 | 0.079303 | 0 | 0.053472 | 0.78205 | 0.14713 | 0.63492 | 0.49401
24.1137 | 3.486 | 0.082851 | 0.0020727 | 0.080214 | 0 | 0.054098 | 0.78076 | 0.14715 | 0.63361 | 0.49548
24.1205 | 3.4928 | 0.081347 | 0.0020803 | 0.080508 | 0 | 0.054689 | 0.78138 | 0.14717 | 0.63421 | 0.50464
24.1273 | 3.4995 | 0.08134 | 0.0010401 | 0.080501 | 0 | 0.054684 | 0.78243 | 0.14719 | 0.63525 | 0.50468
24.134 | 3.5063 | 0.081324 | 0 | 0.079335 | 0 | 0.055853 | 0.78349 | 0.14719 | 0.6363 | 0.50478
24.1408 | 3.5131 | 0.081442 | 0 | 0.079451 | 0 | 0.056723 | 0.78238 | 0.14721 | 0.63517 | 0.50405
24.1476 | 3.5198 | 0.081266 | 0.0010391 | 0.079279 | 0 | 0.0566 | 0.78182 | 0.14723 | 0.63459 | 0.50514
24.1544 | 3.5266 | 0.08289 | 0.0010368 | 0.079105 | 0 | 0.056868 | 0.7801 | 0.14725 | 0.63285 | 0.49524
24.1611 | 3.5334 | 0.081093 | 0.0031107 | 0.07911 | 0 | 0.057656 | 0.77903 | 0.14723 | 0.6318 | 0.50622
24.1679 | 3.5402 | 0.0813 | 0.0020791 | 0.079312 | 0 | 0.05741 | 0.7799 | 0.14725 | 0.63265 | 0.50493
24.1747 | 3.5469 | 0.081262 | 0.0010391 | 0.079275 | 0 | 0.057776 | 0.78065 | 0.14723 | 0.63342 | 0.50517
24.1814 | 3.5537 | 0.082844 | 0 | 0.080207 | 0.0012044 | 0.058404 | 0.77734 | 0.14723 | 0.63011 | 0.49552
24.1882 | 3.5604 | 0.081551 | 0 | 0.078404 | 0 | 0.058771 | 0.78127 | 0.14725 | 0.63403 | 0.50337
24.195 | 3.5672 | 0.081127 | 0 | 0.079144 | 0 | 0.05925 | 0.78048 | 0.14727 | 0.63321 | 0.506
24.2018 | 3.574 | 0.081107 | 0.0010371 | 0.080271 | 0 | 0.059628 | 0.77796 | 0.14727 | 0.63069 | 0.50613
24.2085 | 3.5808 | 0.081077 | 0.0020734 | 0.079095 | 0 | 0.059998 | 0.77776 | 0.14725 | 0.63051 | 0.50632
24.2153 | 3.5875 | 0.081014 | 0.0020718 | 0.079033 | 0 | 0.060734 | 0.77715 | 0.14731 | 0.62984 | 0.50672
24.2221 | 3.5943 | 0.080846 | 0.0010337 | 0.078869 | 0.0012015 | 0.061391 | 0.77666 | 0.14725 | 0.62941 | 0.50776
24.2288 | 3.6011 | 0.081034 | 0.0010361 | 0.079053 | 0 | 0.061533 | 0.77734 | 0.14725 | 0.6301 | 0.50659
24.2356 | 3.6078 | 0.080911 | 0.0020691 | 0.078933 | 0.0012025 | 0.061832 | 0.77505 | 0.14725 | 0.62781 | 0.50736
24.2423 | 3.6146 | 0.081204 | 0 | 0.07807 | 0 | 0.061662 | 0.77906 | 0.14723 | 0.63184 | 0.50553
24.2491 | 3.6214 | 0.082713 | 0.0010346 | 0.078937 | 0 | 0.062226 | 0.77509 | 0.14721 | 0.62788 | 0.4963
24.2559 | 3.6281 | 0.080763 | 0.0020654 | 0.07993 | 0.0012003 | 0.0625 | 0.77354 | 0.14721 | 0.62633 | 0.50829
24.2627 | 3.6349 | 0.082495 | 0.0010319 | 0.079869 | 0.0011993 | 0.062452 | 0.77295 | 0.14719 | 0.62576 | 0.49762
24.2694 | 3.6417 | 0.080822 | 0.0020669 | 0.079988 | 0.0012011 | 0.062936 | 0.77299 | 0.14717 | 0.62582 | 0.50792
24.2762 | 3.6485 | 0.080881 | 0.0010342 | 0.080046 | 0 | 0.063373 | 0.77467 | 0.14715 | 0.62751 | 0.50755
24.283 | 3.6552 | 0.08253 | 0.0010323 | 0.079903 | 0 | 0.063259 | 0.77328 | 0.14713 | 0.62615 | 0.49741
24.2897 | 3.662 | 0.079226 | 0.001036 | 0.080191 | 0 | 0.063487 | 0.77606 | 0.14711 | 0.62895 | 0.51815
24.2965 | 3.6687 | 0.079393 | 0.0010382 | 0.078064 | 0 | 0.063621 | 0.77788 | 0.14707 | 0.63081 | 0.51706
24.3033 | 3.6755 | 0.082577 | 0 | 0.078807 | 0 | 0.063687 | 0.77493 | 0.14707 | 0.62786 | 0.49712
24.3101 | 3.6823 | 0.079142 | 0.001035 | 0.08125 | 0 | 0.06342 | 0.77515 | 0.14703 | 0.62812 | 0.5187
24.3168 | 3.6891 | 0.081251 | 0 | 0.078116 | 0.0012075 | 0.06327 | 0.77616 | 0.14701 | 0.62914 | 0.50523
24.3236 | 3.6958 | 0.084348 | 0 | 0.078784 | 0 | 0.063277 | 0.77359 | 0.14697 | 0.62662 | 0.48668
24.3303 | 3.7026 | 0.084343 | 0 | 0.077638 | 0 | 0.063274 | 0.77475 | 0.14697 | 0.62778 | 0.48671
24.3371 | 3.7094 | 0.081167 | 0 | 0.078035 | 0 | 0.063205 | 0.77759 | 0.14691 | 0.63068 | 0.50576
24.3439 | 3.7161 | 0.079507 | 0 | 0.078176 | 0 | 0.063319 | 0.779 | 0.14689 | 0.6321 | 0.51632
24.3506 | 3.7229 | 0.079221 | 0.001036 | 0.07904 | 0 | 0.063483 | 0.77722 | 0.14685 | 0.63037 | 0.51818
24.3574 | 3.7297 | 0.080721 | 0.0020643 | 0.077606 | 0.0011996 | 0.062858 | 0.77555 | 0.14681 | 0.62874 | 0.50855
24.3642 | 3.7365 | 0.081024 | 0.001036 | 0.077898 | 0 | 0.062702 | 0.77734 | 0.14679 | 0.63055 | 0.50665
24.371 | 3.7432 | 0.082575 | 0 | 0.078805 | 0.0012005 | 0.062513 | 0.77491 | 0.14675 | 0.62815 | 0.49713
24.3777 | 3.75 | 0.082557 | 0.0010327 | 0.078787 | 0 | 0.062889 | 0.77473 | 0.14671 | 0.62802 | 0.49724
24.3845 | 3.7568 | 0.080997 | 0.0010357 | 0.079017 | 0 | 0.063073 | 0.77588 | 0.14668 | 0.6292 | 0.50682
24.3913 | 3.7635 | 0.081004 | 0.0020715 | 0.079024 | 0 | 0.063078 | 0.77482 | 0.14664 | 0.62819 | 0.50677
24.3981 | 3.7703 | 0.080954 | 0.0010351 | 0.07783 | 0.0012031 | 0.06343 | 0.77555 | 0.14664 | 0.62891 | 0.50709
24.4048 | 3.7771 | 0.080961 | 0.0010352 | 0.077837 | 0 | 0.063436 | 0.77673 | 0.1466 | 0.63014 | 0.50705
24.4116 | 3.7838 | 0.079309 | 0.0010371 | 0.079128 | 0 | 0.063554 | 0.77697 | 0.14658 | 0.63039 | 0.51761
24.4184 | 3.7906 | 0.080863 | 0.001034 | 0.077743 | 0.0012018 | 0.063359 | 0.7758 | 0.14654 | 0.62926 | 0.50766
24.4251 | 3.7974 | 0.082616 | 0.0010334 | 0.078844 | 0 | 0.063326 | 0.77418 | 0.14652 | 0.62766 | 0.49689
24.4319 | 3.8041 | 0.079212 | 0 | 0.080177 | 0.001204 | 0.063476 | 0.77593 | 0.1465 | 0.62944 | 0.51824
24.4386 | 3.8109 | 0.082353 | 0.0020602 | 0.079732 | 0 | 0.063124 | 0.77273 | 0.14646 | 0.62628 | 0.49848
24.4454 | 3.8177 | 0.080496 | 0.0030878 | 0.079666 | 0.0011963 | 0.063461 | 0.77209 | 0.14645 | 0.62564 | 0.50997
24.4522 | 3.8245 | 0.081339 | 0 | 0.077051 | 0 | 0.064519 | 0.77709 | 0.14644 | 0.63065 | 0.50469
24.459 | 3.8312 | 0.080936 | 0.0020698 | 0.077812 | 0 | 0.063807 | 0.77537 | 0.14642 | 0.62896 | 0.5072
24.4657 | 3.838 | 0.080774 | 0.0010328 | 0.078799 | 0.0012004 | 0.064461 | 0.77373 | 0.14642 | 0.62732 | 0.50822
24.4725 | 3.8448 | 0.082475 | 0.0010316 | 0.077569 | 0.0011991 | 0.064778 | 0.77295 | 0.1464 | 0.62655 | 0.49774
24.4793 | 3.8515 | 0.080747 | 0.0010325 | 0.079915 | 0.0012 | 0.064831 | 0.77228 | 0.14642 | 0.62586 | 0.50839
24.486 | 3.8583 | 0.080982 | 0 | 0.079001 | 0 | 0.06541 | 0.77461 | 0.14638 | 0.62823 | 0.50692
24.4928 | 3.8651 | 0.080866 | 0.001034 | 0.078889 | 0 | 0.065708 | 0.7735 | 0.1464 | 0.62711 | 0.50764
24.4996 | 3.8718 | 0.082588 | 0 | 0.077675 | 0.0012007 | 0.065648 | 0.77289 | 0.14638 | 0.62651 | 0.49706
24.5064 | 3.8786 | 0.07752 | 0.0010373 | 0.079142 | 0 | 0.066312 | 0.77599 | 0.1464 | 0.62959 | 0.52955
24.5131 | 3.8854 | 0.080718 | 0.0010321 | 0.079886 | 0 | 0.066369 | 0.772 | 0.14636 | 0.62564 | 0.50857
24.5199 | 3.8921 | 0.080635 | 0.0020621 | 0.079803 | 0 | 0.0663 | 0.7712 | 0.14634 | 0.62486 | 0.5091
24.5267 | 3.8989 | 0.082478 | 0.0010317 | 0.078712 | 0 | 0.067122 | 0.77066 | 0.14636 | 0.6243 | 0.49772
24.5334 | 3.9057 | 0.08083 | 0.0010335 | 0.078853 | 0 | 0.067243 | 0.77204 | 0.14636 | 0.62568 | 0.50787
24.5402 | 3.9125 | 0.080882 | 0 | 0.078904 | 0 | 0.067677 | 0.77254 | 0.14636 | 0.62618 | 0.50754
24.547 | 3.9192 | 0.080527 | 0.0010297 | 0.079697 | 0.0011968 | 0.06738 | 0.77017 | 0.14638 | 0.62379 | 0.50978
24.5537 | 3.926 | 0.080704 | 0.0010319 | 0.07873 | 0 | 0.068699 | 0.77084 | 0.14638 | 0.62446 | 0.50866
24.5605 | 3.9328 | 0.080589 | 0.0020609 | 0.078618 | 0 | 0.068991 | 0.76974 | 0.14638 | 0.62336 | 0.50939
24.5673 | 3.9395 | 0.080609 | 0.0010307 | 0.078638 | 0 | 0.069788 | 0.76993 | 0.14636 | 0.62357 | 0.50926
24.574 | 3.9463 | 0.080435 | 0.0010285 | 0.079606 | 0 | 0.069638 | 0.76929 | 0.14636 | 0.62293 | 0.51036
24.5808 | 3.9531 | 0.078934 | 0.0010322 | 0.079895 | 0 | 0.070281 | 0.76986 | 0.14634 | 0.62352 | 0.52007
24.5876 | 3.9598 | 0.080493 | 0.0010292 | 0.079663 | 0 | 0.070077 | 0.76874 | 0.14636 | 0.62238 | 0.50999
24.5944 | 3.9666 | 0.07892 | 0 | 0.079882 | 0.0011995 | 0.070269 | 0.76973 | 0.14638 | 0.62335 | 0.52016
24.6011 | 3.9734 | 0.078955 | 0.0010325 | 0.078775 | 0 | 0.071081 | 0.77016 | 0.14636 | 0.6238 | 0.51993
24.6079 | 3.9801 | 0.078913 | 0 | 0.078733 | 0 | 0.072605 | 0.76975 | 0.14636 | 0.62339 | 0.5202
24.6146 | 3.9869 | 0.078728 | 0.0010295 | 0.07741 | 0.0011966 | 0.073602 | 0.76803 | 0.14638 | 0.62166 | 0.52143
24.6214 | 3.9937 | 0.080216 | 0.0010257 | 0.078254 | 0.0023842 | 0.075267 | 0.76285 | 0.1464 | 0.61646 | 0.51176
24.6282 | 4.0005 | 0.078779 | 0 | 0.079739 | 0.0011974 | 0.076378 | 0.76391 | 0.14642 | 0.61749 | 0.52109
24.6349 | 4.0072 | 0.078665 | 0.0010287 | 0.078485 | 0 | 0.077824 | 0.764 | 0.1464 | 0.6176 | 0.52185
24.6417 | 4.014 | 0.07695 | 0.0010297 | 0.07856 | 0 | 0.079845 | 0.76361 | 0.14642 | 0.6172 | 0.53347
24.6485 | 4.0207 | 0.078536 | 0.001027 | 0.079493 | 0.0011937 | 0.080416 | 0.75933 | 0.14642 | 0.61292 | 0.5227
24.6553 | 4.0275 | 0.078305 | 0.002048 | 0.078127 | 0 | 0.082117 | 0.7594 | 0.14644 | 0.61297 | 0.52424
24.662 | 4.0343 | 0.07844 | 0 | 0.079396 | 0 | 0.082646 | 0.75952 | 0.14642 | 0.6131 | 0.52334
24.6688 | 4.041 | 0.078377 | 0.0010249 | 0.078198 | 0 | 0.084518 | 0.75788 | 0.14644 | 0.61145 | 0.52376
24.6756 | 4.0478 | 0.078172 | 0.0010223 | 0.079124 | 0.0011881 | 0.084683 | 0.75581 | 0.14644 | 0.60937 | 0.52514
24.6823 | 4.0546 | 0.078396 | 0 | 0.078218 | 0 | 0.085314 | 0.75807 | 0.14648 | 0.61159 | 0.52363
24.6891 | 4.0614 | 0.079912 | 0 | 0.077958 | 0 | 0.086577 | 0.75555 | 0.14644 | 0.60912 | 0.5137
24.6959 | 4.0681 | 0.076607 | 0 | 0.079344 | 0 | 0.087245 | 0.7568 | 0.14646 | 0.61035 | 0.53586
24.7027 | 4.0749 | 0.079752 | 0.0010198 | 0.080057 | 0 | 0.086404 | 0.75277 | 0.14648 | 0.60629 | 0.51473
24.7094 | 4.0817 | 0.079736 | 0.0010195 | 0.078914 | 0.001185 | 0.087543 | 0.7516 | 0.1465 | 0.60511 | 0.51484
24.7162 | 4.0884 | 0.079629 | 0.0010182 | 0.079934 | 0 | 0.087811 | 0.75161 | 0.14648 | 0.60513 | 0.51553
24.723 | 4.0952 | 0.076575 | 0.0010247 | 0.078177 | 0 | 0.088758 | 0.75547 | 0.14648 | 0.60899 | 0.53609
24.7297 | 4.102 | 0.076314 | 0 | 0.079039 | 0.0011869 | 0.088455 | 0.755 | 0.14648 | 0.60853 | 0.53792
24.7365 | 4.1088 | 0.078216 | 0.0010228 | 0.078038 | 0 | 0.0886 | 0.75412 | 0.14642 | 0.6077 | 0.52484
24.7432 | 4.1155 | 0.079611 | 0 | 0.07879 | 0.0011831 | 0.087792 | 0.75262 | 0.14638 | 0.60625 | 0.51564
24.75 | 4.1223 | 0.077882 | 0.0010185 | 0.079957 | 0 | 0.088222 | 0.75292 | 0.14638 | 0.60654 | 0.52709
24.7568 | 4.129 | 0.07808 | 0.0020421 | 0.077902 | 0 | 0.08806 | 0.75392 | 0.14634 | 0.60758 | 0.52575
24.7636 | 4.1358 | 0.076387 | 0.0020443 | 0.077985 | 0 | 0.087767 | 0.75582 | 0.14626 | 0.60956 | 0.53741
24.7703 | 4.1426 | 0.079768 | 0.00102 | 0.077818 | 0 | 0.087193 | 0.7542 | 0.14622 | 0.60798 | 0.51463
24.7771 | 4.1494 | 0.077883 | 0.002037 | 0.077706 | 0 | 0.087067 | 0.75531 | 0.14618 | 0.60913 | 0.52708
24.7839 | 4.1561 | 0.078078 | 0.001021 | 0.0779 | 0 | 0.086899 | 0.7561 | 0.14612 | 0.60998 | 0.52576
24.7906 | 4.1629 | 0.078003 | 0.0020401 | 0.077825 | 0 | 0.085658 | 0.75647 | 0.14602 | 0.61045 | 0.52627
24.7974 | 4.1697 | 0.07983 | 0.0010207 | 0.076749 | 0 | 0.08533 | 0.75707 | 0.14596 | 0.61111 | 0.51423
24.8042 | 4.1764 | 0.079949 | 0.0010223 | 0.076863 | 0 | 0.08507 | 0.7571 | 0.14586 | 0.61123 | 0.51347
24.8109 | 4.1832 | 0.079721 | 0.0010193 | 0.077771 | 0 | 0.084442 | 0.75705 | 0.14578 | 0.61126 | 0.51493
24.8177 | 4.19 | 0.078143 | 0.0010219 | 0.076835 | 0 | 0.083879 | 0.76012 | 0.1457 | 0.61442 | 0.52533
24.8245 | 4.1967 | 0.078402 | 0.0010253 | 0.07709 | 0 | 0.084157 | 0.75933 | 0.1456 | 0.61372 | 0.52359
24.8313 | 4.2035 | 0.076622 | 0.0010253 | 0.078225 | 0 | 0.083771 | 0.76036 | 0.1455 | 0.61485 | 0.53576
24.838 | 4.2103 | 0.079761 | 0.0010199 | 0.078938 | 0 | 0.082941 | 0.75734 | 0.14545 | 0.61189 | 0.51467
24.8448 | 4.2171 | 0.078127 | 0.0010217 | 0.079078 | 0 | 0.083088 | 0.75868 | 0.14533 | 0.61336 | 0.52544
24.8515 | 4.2238 | 0.080014 | 0 | 0.078057 | 0 | 0.083204 | 0.75873 | 0.14523 | 0.6135 | 0.51305
24.8583 | 4.2306 | 0.0784 | 0 | 0.077088 | 0 | 0.082992 | 0.76152 | 0.14517 | 0.61635 | 0.52361
24.8651 | 4.2373 | 0.079951 | 0.0010223 | 0.076866 | 0.0011882 | 0.082753 | 0.75822 | 0.14507 | 0.61315 | 0.51345
24.8719 | 4.2441 | 0.081452 | 0.0010188 | 0.078859 | 0 | 0.082087 | 0.75658 | 0.14497 | 0.61161 | 0.50399
24.8786 | 4.2509 | 0.078379 | 0 | 0.078201 | 0 | 0.082194 | 0.76123 | 0.14491 | 0.61631 | 0.52375
24.8854 | 4.2577 | 0.079894 | 0.0010216 | 0.076811 | 0.0011873 | 0.082307 | 0.75878 | 0.14483 | 0.61395 | 0.51382
24.8922 | 4.2644 | 0.079936 | 0.0010221 | 0.077982 | 0 | 0.081964 | 0.7591 | 0.14478 | 0.61432 | 0.51354
24.8989 | 4.2712 | 0.078445 | 0 | 0.0794 | 0 | 0.081487 | 0.76067 | 0.14471 | 0.61595 | 0.52331
24.9057 | 4.278 | 0.078241 | 0.0010232 | 0.078062 | 0.0011892 | 0.080501 | 0.76098 | 0.14465 | 0.61633 | 0.52467
24.9125 | 4.2847 | 0.078472 | 0.0010262 | 0.077158 | 0 | 0.081127 | 0.76222 | 0.1446 | 0.61762 | 0.52313
24.9192 | 4.2915 | 0.078533 | 0.001027 | 0.077218 | 0 | 0.080413 | 0.76281 | 0.14454 | 0.61827 | 0.52272
24.926 | 4.2983 | 0.080319 | 0 | 0.07722 | 0 | 0.079637 | 0.76282 | 0.14454 | 0.61829 | 0.5111
24.9328 | 4.305 | 0.080178 | 0 | 0.078217 | 0 | 0.07911 | 0.7625 | 0.14448 | 0.61802 | 0.512
24.9396 | 4.3118 | 0.080077 | 0.0010239 | 0.076987 | 0.0023801 | 0.07901 | 0.76052 | 0.14444 | 0.61609 | 0.51264
24.9463 | 4.3186 | 0.080127 | 0.0010245 | 0.078168 | 0 | 0.078671 | 0.76201 | 0.14442 | 0.61759 | 0.51232
24.9531 | 4.3254 | 0.080273 | 0.0010264 | 0.077175 | 0 | 0.078038 | 0.76349 | 0.1444 | 0.61909 | 0.51139
24.9599 | 4.3321 | 0.080162 | 0.001025 | 0.078202 | 0 | 0.077155 | 0.76345 | 0.14436 | 0.6191 | 0.5121
24.9666 | 4.3389 | 0.080239 | 0.001026 | 0.077143 | 0.0011925 | 0.077229 | 0.76317 | 0.14434 | 0.61883 | 0.5116
24.9734 | 4.3457 | 0.078445 | 0.0020517 | 0.078266 | 0 | 0.076055 | 0.76518 | 0.1443 | 0.62088 | 0.52331
24.9802 | 4.3524 | 0.077117 | 0 | 0.07759 | 0.0011994 | 0.076506 | 0.76759 | 0.14432 | 0.62327 | 0.53232
24.9869 | 4.3592 | 0.078645 | 0.0020569 | 0.077328 | 0 | 0.075859 | 0.76611 | 0.14428 | 0.62183 | 0.52198
24.9937 | 4.366 | 0.080223 | 0 | 0.078261 | 0 | 0.075274 | 0.76624 | 0.14426 | 0.62198 | 0.51171
25.0005 | 4.3727 | 0.080038 | 0.0010234 | 0.078081 | 0.002379 | 0.075101 | 0.76338 | 0.14426 | 0.61912 | 0.51289
25.0072 | 4.3795 | 0.08044 | 0.0020571 | 0.077336 | 0 | 0.075088 | 0.76508 | 0.14424 | 0.62084 | 0.51033
25.014 | 4.3863 | 0.081924 | 0.0020495 | 0.07705 | 0.001191 | 0.074424 | 0.76336 | 0.1442 | 0.61916 | 0.50108
25.0208 | 4.393 | 0.080292 | 0.0010267 | 0.078328 | 0 | 0.074562 | 0.76579 | 0.1442 | 0.62159 | 0.51127
25.0276 | 4.3998 | 0.080349 | 0.0010274 | 0.078385 | 0 | 0.075004 | 0.76524 | 0.14418 | 0.62106 | 0.5109
25.0343 | 4.4066 | 0.077058 | 0.0010311 | 0.07867 | 0 | 0.074107 | 0.76913 | 0.1442 | 0.62493 | 0.53273
25.0411 | 4.4133 | 0.078515 | 0.0020535 | 0.079472 | 0 | 0.07418 | 0.76578 | 0.1442 | 0.62158 | 0.52284
25.0479 | 4.4201 | 0.081787 | 0.0020461 | 0.078053 | 0 | 0.073912 | 0.7642 | 0.1442 | 0.62 | 0.50192
25.0546 | 4.4269 | 0.080221 | 0 | 0.078259 | 0.0011922 | 0.074107 | 0.76622 | 0.1442 | 0.62202 | 0.51173
25.0614 | 4.4337 | 0.081732 | 0.0020447 | 0.080261 | 0.0011882 | 0.073476 | 0.7613 | 0.1442 | 0.6171 | 0.50226
25.0682 | 4.4404 | 0.078696 | 0 | 0.078516 | 0.0011961 | 0.073962 | 0.76763 | 0.14422 | 0.62341 | 0.52164
25.0749 | 4.4472 | 0.080234 | 0.0010259 | 0.078272 | 0 | 0.07412 | 0.76635 | 0.14426 | 0.62209 | 0.51164
25.0817 | 4.454 | 0.078621 | 0.0020563 | 0.078442 | 0.001195 | 0.073892 | 0.76579 | 0.14428 | 0.62152 | 0.52214
25.0885 | 4.4607 | 0.080219 | 0.0020514 | 0.079392 | 0 | 0.07333 | 0.76501 | 0.14428 | 0.62073 | 0.51174
25.0953 | 4.4675 | 0.08023 | 0 | 0.079403 | 0.0011923 | 0.072952 | 0.76622 | 0.14432 | 0.6219 | 0.51166
25.102 | 4.4742 | 0.080537 | 0.0010298 | 0.078568 | 0 | 0.072842 | 0.76702 | 0.14432 | 0.6227 | 0.50971
25.1088 | 4.481 | 0.078894 | 0.0010317 | 0.079855 | 0 | 0.072977 | 0.76724 | 0.14434 | 0.62291 | 0.52033
25.1155 | 4.4878 | 0.078882 | 0 | 0.078702 | 0 | 0.072966 | 0.76945 | 0.14438 | 0.62507 | 0.52041
25.1223 | 4.4946 | 0.080268 | 0.0010263 | 0.07944 | 0.0011929 | 0.072598 | 0.76547 | 0.14438 | 0.6211 | 0.51142
25.1291 | 4.5013 | 0.079084 | 0 | 0.07776 | 0 | 0.072762 | 0.77039 | 0.1444 | 0.626 | 0.51908
25.1359 | 4.5081 | 0.080383 | 0.0010278 | 0.078418 | 0.0011946 | 0.072314 | 0.76666 | 0.14442 | 0.62224 | 0.51069
25.1426 | 4.5149 | 0.080567 | 0.0010302 | 0.079736 | 0.0011973 | 0.072479 | 0.76499 | 0.14446 | 0.62053 | 0.50953
25.1494 | 4.5216 | 0.082335 | 0.0010299 | 0.078576 | 0 | 0.07207 | 0.76599 | 0.14448 | 0.62151 | 0.49858
25.1562 | 4.5284 | 0.079151 | 0 | 0.078971 | 0 | 0.072041 | 0.76984 | 0.14448 | 0.62536 | 0.51864
25.1629 | 4.5352 | 0.077041 | 0.0020618 | 0.079793 | 0.0011982 | 0.072141 | 0.76776 | 0.1445 | 0.62327 | 0.53284
25.1697 | 4.5419 | 0.080562 | 0.0010301 | 0.078592 | 0.0011973 | 0.072475 | 0.76614 | 0.14452 | 0.62163 | 0.50956
25.1765 | 4.5487 | 0.080509 | 0 | 0.079679 | 0 | 0.072038 | 0.76777 | 0.14454 | 0.62324 | 0.50989
25.1832 | 4.5555 | 0.077461 | 0 | 0.079082 | 0 | 0.072534 | 0.77092 | 0.14455 | 0.62637 | 0.52995
25.19 | 4.5623 | 0.080486 | 0.0020583 | 0.078518 | 0 | 0.072406 | 0.76653 | 0.1446 | 0.62194 | 0.51004
25.1968 | 4.569 | 0.082003 | 0.0020515 | 0.079393 | 0.0011922 | 0.072555 | 0.76281 | 0.14464 | 0.61817 | 0.5006
25.2035 | 4.5758 | 0.078725 | 0.002059 | 0.079684 | 0 | 0.072821 | 0.76671 | 0.14465 | 0.62206 | 0.52145
25.2103 | 4.5826 | 0.080339 | 0.0020545 | 0.07951 | 0 | 0.073051 | 0.76505 | 0.14469 | 0.62035 | 0.51097
25.2171 | 4.5893 | 0.078744 | 0.0010298 | 0.079704 | 0 | 0.073618 | 0.7669 | 0.14474 | 0.62217 | 0.52132
25.2239 | 4.5961 | 0.080537 | 0.0010298 | 0.079707 | 0 | 0.074011 | 0.76471 | 0.14475 | 0.61996 | 0.50971
25.2306 | 4.6029 | 0.077138 | 0 | 0.079893 | 0 | 0.075355 | 0.76761 | 0.14478 | 0.62284 | 0.53218
25.2374 | 4.6096 | 0.078849 | 0.0010311 | 0.078669 | 0 | 0.075666 | 0.76579 | 0.14483 | 0.62095 | 0.52063
25.2442 | 4.6164 | 0.078869 | 0 | 0.078689 | 0 | 0.076465 | 0.76598 | 0.14487 | 0.62111 | 0.5205
25.2509 | 4.6232 | 0.077093 | 0.0010316 | 0.077566 | 0.001199 | 0.076872 | 0.76624 | 0.14491 | 0.62133 | 0.53248
25.2577 | 4.63 | 0.080461 | 0.0010288 | 0.078493 | 0 | 0.077054 | 0.76296 | 0.14493 | 0.61803 | 0.5102
25.2645 | 4.6367 | 0.080339 | 0 | 0.07951 | 0 | 0.077325 | 0.76283 | 0.14495 | 0.61787 | 0.51097
25.2712 | 4.6435 | 0.07718 | 0 | 0.078795 | 0 | 0.078131 | 0.76589 | 0.14503 | 0.62086 | 0.53189
25.278 | 4.6503 | 0.078645 | 0.0020569 | 0.079603 | 0 | 0.078194 | 0.7615 | 0.14507 | 0.61643 | 0.52197
25.2848 | 4.657 | 0.078721 | 0.0010295 | 0.078542 | 0 | 0.078269 | 0.76344 | 0.14507 | 0.61837 | 0.52147
25.2915 | 4.6638 | 0.080189 | 0.0010253 | 0.079362 | 0 | 0.079121 | 0.7603 | 0.14511 | 0.61519 | 0.51192
25.2983 | 4.6706 | 0.078604 | 0.0010279 | 0.079561 | 0 | 0.079708 | 0.7611 | 0.14509 | 0.61601 | 0.52225
25.3051 | 4.6773 | 0.078725 | 0 | 0.077407 | 0.0011966 | 0.08022 | 0.76245 | 0.14511 | 0.61734 | 0.52145
25.3118 | 4.6841 | 0.076901 | 0.0020581 | 0.079648 | 0 | 0.080573 | 0.76082 | 0.14511 | 0.61571 | 0.53381
25.3186 | 4.6909 | 0.078482 | 0.0010263 | 0.079438 | 0 | 0.081137 | 0.75992 | 0.14511 | 0.61481 | 0.52306
25.3254 | 4.6976 | 0.078583 | 0.0010276 | 0.078404 | 0.0011944 | 0.082019 | 0.75877 | 0.14511 | 0.61366 | 0.52239
25.3322 | 4.7044 | 0.07993 | 0.001022 | 0.079106 | 0.0011879 | 0.083117 | 0.75564 | 0.14511 | 0.61053 | 0.51359
25.3389 | 4.7112 | 0.078418 | 0.002051 | 0.079373 | 0 | 0.084174 | 0.75598 | 0.14511 | 0.61087 | 0.52349
25.3457 | 4.718 | 0.078372 | 0.0010249 | 0.078193 | 0 | 0.085675 | 0.75673 | 0.14509 | 0.61164 | 0.52379
25.3525 | 4.7247 | 0.076698 | 0.0010263 | 0.079438 | 0 | 0.087348 | 0.75549 | 0.14509 | 0.6104 | 0.53523
25.3592 | 4.7315 | 0.076465 | 0.0010232 | 0.079196 | 0 | 0.089018 | 0.7543 | 0.14505 | 0.60924 | 0.53686
25.366 | 4.7383 | 0.074971 | 0 | 0.078362 | 0 | 0.090522 | 0.75615 | 0.14509 | 0.61105 | 0.54756
25.3728 | 4.745 | 0.078029 | 0.0010204 | 0.078979 | 0.001186 | 0.091862 | 0.74892 | 0.14507 | 0.60385 | 0.5261
25.3795 | 4.7518 | 0.078278 | 0 | 0.0781 | 0 | 0.093317 | 0.7503 | 0.14507 | 0.60523 | 0.52442
25.3863 | 4.7586 | 0.077966 | 0.0010196 | 0.078916 | 0 | 0.094874 | 0.74722 | 0.14507 | 0.60215 | 0.52652
25.3931 | 4.7653 | 0.077881 | 0.0010185 | 0.079956 | 0 | 0.095925 | 0.74522 | 0.14505 | 0.60017 | 0.5271
25.3999 | 4.7721 | 0.074678 | 0.0010231 | 0.079187 | 0 | 0.097522 | 0.74759 | 0.14507 | 0.60252 | 0.5497
25.4066 | 4.7789 | 0.077782 | 0.0010172 | 0.078729 | 0 | 0.098112 | 0.74436 | 0.14509 | 0.59927 | 0.52777
25.4134 | 4.7856 | 0.077602 | 0.0020296 | 0.077425 | 0.0011795 | 0.099037 | 0.74273 | 0.14513 | 0.5976 | 0.52899
25.4201 | 4.7924 | 0.075914 | 0.0020316 | 0.077502 | 0.0011807 | 0.099904 | 0.74347 | 0.14519 | 0.59828 | 0.54076
25.4269 | 4.7992 | 0.077727 | 0.0010164 | 0.076426 | 0.0011814 | 0.10073 | 0.74292 | 0.14523 | 0.59769 | 0.52814
25.4337 | 4.8059 | 0.075903 | 0.0010157 | 0.077492 | 0.0011805 | 0.10104 | 0.74337 | 0.14527 | 0.5981 | 0.54083
25.4404 | 4.8127 | 0.079124 | 0.0010117 | 0.077189 | 0.0011759 | 0.10103 | 0.74047 | 0.14533 | 0.59514 | 0.51882
25.4472 | 4.8195 | 0.079047 | 0.0010107 | 0.074879 | 0.0023495 | 0.1017 | 0.74102 | 0.14535 | 0.59567 | 0.51932
25.454 | 4.8263 | 0.07741 | 0.0010123 | 0.074995 | 0 | 0.10224 | 0.74434 | 0.14537 | 0.59898 | 0.5303
25.4608 | 4.833 | 0.075862 | 0.0020303 | 0.074082 | 0.0011799 | 0.10252 | 0.74432 | 0.14531 | 0.59901 | 0.54112
25.4675 | 4.8398 | 0.077296 | 0.0010108 | 0.074884 | 0 | 0.10247 | 0.74434 | 0.14527 | 0.59907 | 0.53109

## 750 C H2O cycle (3rd)
calibrated data, mole fractions
time/ min | time / minutes | He | O2 | CO2 | CH4 | H2 | m/z=28 | CO | N2 after CO removal | Total molar flowrate | Expected flow of He | 0.041051 | 0.041051
25.4743 | 0 | 0.077333 | 0 | 0.073802 | 0.0011754 | 0.1029 | 0.74479 | 0.14519 | 0.5996
25.4811 | 0.0067833 | 0.080486 | 0.0020135 | 0.072358 | 0.0011701 | 0.10244 | 0.74153 | 0.14503 | 0.5965 | 0.51004 |  | CO/H2O co-feeding cycle
25.4878 | 0.013533 | 0.080566 | 0.0020155 | 0.070201 | 0 | 0.10369 | 0.74353 | 0.14422 | 0.59931 | 0.50953 |  | volumetric flow rate (nl/min) | volumetric flow rate (m3/s) | molar flow rate at inlet | Molar fractions (dry) | Molar fractions (wet basis)
25.4946 | 0.020317 | 0.080498 | 0.0010069 | 0.070142 | 0 | 0.10436 | 0.74399 | 0.14367 | 0.60033 | 0.50996 | CO | 0 | 0 | 0 | 0 | 0
25.5014 | 0.027083 | 0.078764 | 0.0010071 | 0.070156 | 0.0011705 | 0.10476 | 0.74414 | 0.14285 | 0.60129 | 0.52119 | N2 | 7 | 0.007 | 0.28736 | 0.875 | 0.7
25.5082 | 0.03385 | 0.077228 | 0 | 0.070352 | 0 | 0.1062 | 0.74622 | 0.1418 | 0.60442 | 0.53155 | He | 1 | 0.001 | 0.041051 | 0.125 | 0.1
25.5149 | 0.040617 | 0.080503 | 0 | 0.06792 | 0 | 0.10627 | 0.74531 | 0.14079 | 0.60451 | 0.50993 | H2O | 2 | 0.002 | 0.082102 | 0.25 | 0.2
25.5217 | 0.047383 | 0.080305 | 0.0010045 | 0.067752 | 0 | 0.10639 | 0.74455 | 0.14004 | 0.60451 | 0.51119 | Total | 10
25.5285 | 0.05415 | 0.078685 | 0.0010061 | 0.066749 | 0.0011694 | 0.10656 | 0.74583 | 0.13878 | 0.60706 | 0.52171 |  |  | Total dry basis | 0.32841
25.5352 | 0.060917 | 0.080271 | 0.0020081 | 0.065503 | 0 | 0.10672 | 0.74549 | 0.13747 | 0.60802 | 0.51141 |  |  | Total wet basis | 0.41051
25.542 | 0.0677 | 0.080091 | 0.0020036 | 0.066464 | 0.0011644 | 0.10762 | 0.74266 | 0.13672 | 0.60594 | 0.51255
25.5488 | 0.074467 | 0.080285 | 0.0010043 | 0.064405 | 0 | 0.1075 | 0.7468 | 0.13529 | 0.61151 | 0.51131
25.5555 | 0.081233 | 0.080043 | 0 | 0.065318 | 0.0011637 | 0.10794 | 0.74554 | 0.13381 | 0.61173 | 0.51286
25.5623 | 0.088 | 0.081739 | 0.0020014 | 0.063069 | 0 | 0.10788 | 0.74531 | 0.13303 | 0.61228 | 0.50222
25.5691 | 0.094783 | 0.083134 | 0.00099655 | 0.062809 | 0.0023165 | 0.10743 | 0.74331 | 0.13151 | 0.6118 | 0.49379
25.5758 | 0.10153 | 0.080053 | 0.0020027 | 0.063111 | 0 | 0.10795 | 0.74688 | 0.12995 | 0.61694 | 0.5128
25.5826 | 0.10832 | 0.081752 | 0 | 0.061973 | 0 | 0.10752 | 0.74876 | 0.12894 | 0.61982 | 0.50214
25.5894 | 0.11508 | 0.083295 | 0.00099848 | 0.061827 | 0 | 0.10689 | 0.74699 | 0.12757 | 0.61942 | 0.49284
25.5962 | 0.12185 | 0.083162 | 0.00099689 | 0.059523 | 0.0011587 | 0.10596 | 0.7492 | 0.12599 | 0.62321 | 0.49363
25.6029 | 0.12862 | 0.083238 | 0.0019956 | 0.059578 | 0 | 0.1053 | 0.74989 | 0.1246 | 0.62528 | 0.49318
25.6097 | 0.1354 | 0.081696 | 0.0010002 | 0.058612 | 0 | 0.10479 | 0.7539 | 0.12357 | 0.63032 | 0.50249
25.6165 | 0.14215 | 0.085058 | 0 | 0.058534 | 0 | 0.10352 | 0.75289 | 0.12193 | 0.63096 | 0.48262
25.6232 | 0.14892 | 0.083237 | 0.0019956 | 0.057371 | 0 | 0.10304 | 0.75436 | 0.12037 | 0.63399 | 0.49318
25.63 | 0.1557 | 0.08476 | 0.0019906 | 0.056128 | 0 | 0.1024 | 0.75472 | 0.1195 | 0.63522 | 0.48432
25.6368 | 0.16247 | 0.083281 | 0.00099832 | 0.056297 | 0.0011603 | 0.10234 | 0.75593 | 0.11783 | 0.63809 | 0.49292
25.6435 | 0.16923 | 0.084911 | 0 | 0.054023 | 0.0011589 | 0.10259 | 0.75732 | 0.11623 | 0.64109 | 0.48346
25.6503 | 0.176 | 0.084768 | 0.0009954 | 0.053932 | 0.0011569 | 0.10204 | 0.75711 | 0.1154 | 0.64171 | 0.48427
25.6571 | 0.18278 | 0.084932 | 0.0019947 | 0.054036 | 0 | 0.10261 | 0.75642 | 0.11374 | 0.64269 | 0.48334
25.6639 | 0.18955 | 0.083318 | 0 | 0.053009 | 0.0011608 | 0.10276 | 0.75975 | 0.11211 | 0.64764 | 0.4927
25.6706 | 0.19632 | 0.084744 | 0.0019903 | 0.052816 | 0 | 0.10239 | 0.75806 | 0.11108 | 0.64698 | 0.48441
25.6774 | 0.20308 | 0.086489 | 0 | 0.052826 | 0.0011568 | 0.1024 | 0.75712 | 0.10972 | 0.64741 | 0.47464
25.6841 | 0.20985 | 0.084824 | 0.00099606 | 0.051764 | 0 | 0.10248 | 0.75993 | 0.10815 | 0.65178 | 0.48396
25.6909 | 0.21662 | 0.084947 | 0.00099751 | 0.05184 | 0 | 0.10225 | 0.75996 | 0.10681 | 0.65316 | 0.48325
25.6977 | 0.2234 | 0.084905 | 0.00099701 | 0.049609 | 0 | 0.10258 | 0.76191 | 0.10582 | 0.65609 | 0.48349
25.7045 | 0.23017 | 0.084702 | 0.0019893 | 0.050591 | 0 | 0.10271 | 0.76001 | 0.10433 | 0.65568 | 0.48465
25.7112 | 0.23693 | 0.086284 | 0 | 0.049406 | 0.0011541 | 0.10329 | 0.75987 | 0.10293 | 0.65694 | 0.47577
25.718 | 0.2437 | 0.089248 | 0.00098755 | 0.05023 | 0.0011478 | 0.10273 | 0.75566 | 0.10211 | 0.65355 | 0.45996
25.7248 | 0.25047 | 0.086147 | 0.0019827 | 0.049328 | 0 | 0.10387 | 0.75867 | 0.10073 | 0.65794 | 0.47652
25.7315 | 0.25723 | 0.086077 | 0.0019811 | 0.048193 | 0 | 0.10454 | 0.75921 | 0.099345 | 0.65986 | 0.47691
25.7383 | 0.264 | 0.086153 | 0.00099143 | 0.047139 | 0 | 0.10576 | 0.75996 | 0.09863 | 0.66133 | 0.47649
25.7451 | 0.27078 | 0.08446 | 0.0019836 | 0.047156 | 0 | 0.10617 | 0.76023 | 0.097305 | 0.66293 | 0.48604
25.7518 | 0.27753 | 0.086138 | 0.00099126 | 0.044939 | 0 | 0.10686 | 0.76107 | 0.096019 | 0.66505 | 0.47657
25.7586 | 0.28432 | 0.087588 | 0.00098819 | 0.045892 | 0 | 0.10691 | 0.75863 | 0.095227 | 0.6634 | 0.46868
25.7654 | 0.29108 | 0.087582 | 0 | 0.046981 | 0 | 0.10802 | 0.75742 | 0.094119 | 0.6633 | 0.46871
25.7721 | 0.29785 | 0.087518 | 0.0009874 | 0.045855 | 0 | 0.10869 | 0.75695 | 0.09287 | 0.66408 | 0.46906
25.7789 | 0.30462 | 0.088798 | 0.00098258 | 0.046718 | 0 | 0.10927 | 0.75423 | 0.091843 | 0.66239 | 0.46229
25.7857 | 0.3114 | 0.088821 | 0.00098283 | 0.045643 | 0 | 0.11004 | 0.75451 | 0.09107 | 0.66344 | 0.46217
25.7924 | 0.31815 | 0.085904 | 0.0019772 | 0.043724 | 0 | 0.11143 | 0.75696 | 0.089943 | 0.66702 | 0.47787
25.7992 | 0.32493 | 0.085913 | 0 | 0.042635 | 0 | 0.11219 | 0.75926 | 0.088834 | 0.67042 | 0.47782
25.806 | 0.3317 | 0.087122 | 0.0019659 | 0.043474 | 0.0011424 | 0.11154 | 0.75476 | 0.088219 | 0.66654 | 0.47119
25.8128 | 0.33847 | 0.088801 | 0.0009826 | 0.04346 | 0 | 0.11225 | 0.75451 | 0.087133 | 0.66738 | 0.46228
25.8195 | 0.34523 | 0.088459 | 0.00097882 | 0.044375 | 0 | 0.11256 | 0.75363 | 0.086043 | 0.66759 | 0.46407
25.8263 | 0.352 | 0.088574 | 0.0019602 | 0.042265 | 0.0011391 | 0.11233 | 0.75373 | 0.085486 | 0.66824 | 0.46346
25.8331 | 0.35877 | 0.087263 | 0 | 0.043544 | 0 | 0.11321 | 0.75598 | 0.084459 | 0.67152 | 0.47043
25.8398 | 0.36553 | 0.086831 | 0.0019593 | 0.042245 | 0.0011386 | 0.11339 | 0.75443 | 0.08345 | 0.67098 | 0.47277
25.8466 | 0.37232 | 0.088442 | 0 | 0.043284 | 0 | 0.11364 | 0.75463 | 0.082816 | 0.67181 | 0.46416
25.8534 | 0.37908 | 0.086896 | 0.00098038 | 0.043361 | 0 | 0.11385 | 0.75492 | 0.081984 | 0.67293 | 0.47241
25.8601 | 0.38585 | 0.088332 | 0 | 0.042149 | 0.001136 | 0.11461 | 0.75377 | 0.081034 | 0.67274 | 0.46474
25.8669 | 0.39262 | 0.089893 | 0.0019519 | 0.041006 | 0 | 0.11444 | 0.75271 | 0.080261 | 0.67245 | 0.45666
25.8737 | 0.3994 | 0.088429 | 0.00097849 | 0.041114 | 0 | 0.11585 | 0.75363 | 0.079668 | 0.67396 | 0.46422
25.8805 | 0.40617 | 0.08827 | 0.00097673 | 0.04104 | 0 | 0.11638 | 0.75333 | 0.078857 | 0.67448 | 0.46506
25.8872 | 0.41293 | 0.089662 | 0.0019468 | 0.0409 | 0 | 0.11672 | 0.75077 | 0.078106 | 0.67266 | 0.45784
25.894 | 0.4197 | 0.08644 | 0.00097523 | 0.042055 | 0.0011335 | 0.11731 | 0.75209 | 0.077649 | 0.67444 | 0.47491
25.9008 | 0.42647 | 0.087955 | 0.0019465 | 0.040893 | 0.0011312 | 0.11744 | 0.75064 | 0.076857 | 0.67378 | 0.46673
25.9075 | 0.43323 | 0.087885 | 0.00097247 | 0.039786 | 0 | 0.11808 | 0.75328 | 0.076084 | 0.67719 | 0.4671
25.9143 | 0.44 | 0.088009 | 0.0019477 | 0.039842 | 0.0011319 | 0.11788 | 0.75119 | 0.07569 | 0.6755 | 0.46644
25.9211 | 0.44678 | 0.089525 | 0.0019438 | 0.039763 | 0 | 0.11801 | 0.75076 | 0.074939 | 0.67582 | 0.45854
25.9278 | 0.45355 | 0.089371 | 0.0019405 | 0.040768 | 0 | 0.11854 | 0.74938 | 0.074184 | 0.67519 | 0.45933
25.9346 | 0.46032 | 0.087808 | 0.00097162 | 0.038676 | 0.0011293 | 0.11871 | 0.7527 | 0.073709 | 0.67899 | 0.46751
25.9414 | 0.46708 | 0.089518 | 0.00097185 | 0.03976 | 0 | 0.118 | 0.75175 | 0.073016 | 0.67873 | 0.45858
25.9481 | 0.47385 | 0.08801 | 0.00097385 | 0.039842 | 0 | 0.11788 | 0.7533 | 0.072284 | 0.68101 | 0.46644
25.9549 | 0.48062 | 0.08958 | 0.001945 | 0.037637 | 0 | 0.11735 | 0.75349 | 0.07165 | 0.68184 | 0.45826
25.9617 | 0.48738 | 0.088243 | 0 | 0.037788 | 0 | 0.11745 | 0.75652 | 0.071216 | 0.6853 | 0.4652
25.9685 | 0.49415 | 0.087793 | 0.00097145 | 0.03867 | 0 | 0.11685 | 0.75571 | 0.070483 | 0.68523 | 0.46759
25.9752 | 0.50092 | 0.089611 | 0.00097286 | 0.03765 | 0 | 0.11592 | 0.75585 | 0.069871 | 0.68598 | 0.4581
25.982 | 0.5077 | 0.089515 | 0.00097181 | 0.03761 | 0.0011295 | 0.11469 | 0.75608 | 0.069492 | 0.68659 | 0.45859
25.9888 | 0.51447 | 0.0894 | 0.0019411 | 0.037561 | 0.0011281 | 0.11381 | 0.75616 | 0.06884 | 0.68732 | 0.45918
25.9955 | 0.52123 | 0.089567 | 0.0019448 | 0.037631 | 0 | 0.11329 | 0.75757 | 0.068247 | 0.68932 | 0.45833
26.0023 | 0.528 | 0.089504 | 0.00097169 | 0.037605 | 0 | 0.11174 | 0.76018 | 0.067931 | 0.69225 | 0.45865
26.0091 | 0.53478 | 0.089747 | 0.00097434 | 0.035553 | 0 | 0.1113 | 0.76242 | 0.067297 | 0.69513 | 0.45741
26.0159 | 0.54155 | 0.091284 | 0 | 0.036567 | 0 | 0.11111 | 0.76104 | 0.066723 | 0.69431 | 0.4497
26.0226 | 0.54832 | 0.092819 | 0.00097105 | 0.035433 | 0 | 0.11093 | 0.75985 | 0.066365 | 0.69348 | 0.44227
26.0294 | 0.55508 | 0.08959 | 0 | 0.036566 | 0 | 0.11074 | 0.7631 | 0.065872 | 0.69723 | 0.45821
26.0362 | 0.56187 | 0.089618 | 0.00097293 | 0.035501 | 0.0011308 | 0.11041 | 0.76237 | 0.065316 | 0.69706 | 0.45807
26.0429 | 0.56862 | 0.089475 | 0.0019428 | 0.036519 | 0.001129 | 0.10986 | 0.76107 | 0.064863 | 0.69621 | 0.4588
26.0497 | 0.5754 | 0.089803 | 0.00097494 | 0.033419 | 0 | 0.11063 | 0.76517 | 0.064524 | 0.70065 | 0.45712
26.0565 | 0.58217 | 0.08827 | 0.0019535 | 0.03456 | 0 | 0.11084 | 0.76438 | 0.06403 | 0.70035 | 0.46506
26.0632 | 0.58893 | 0.0911 | 0.00097071 | 0.03542 | 0 | 0.10979 | 0.76272 | 0.063574 | 0.69915 | 0.45061
26.07 | 0.5957 | 0.091054 | 0.00097022 | 0.034329 | 0.0011277 | 0.1101 | 0.76242 | 0.063279 | 0.69914 | 0.45084
26.0768 | 0.60247 | 0.091133 | 0.00097106 | 0.035433 | 0 | 0.10946 | 0.763 | 0.062823 | 0.70018 | 0.45045
26.0835 | 0.60923 | 0.091314 | 0.00097299 | 0.033352 | 0 | 0.10968 | 0.76468 | 0.062366 | 0.70232 | 0.44956
26.0903 | 0.61602 | 0.091252 | 0.00097232 | 0.033329 | 0 | 0.10923 | 0.76521 | 0.06213 | 0.70308 | 0.44986
26.0971 | 0.62278 | 0.092596 | 0.00096871 | 0.034276 | 0 | 0.10883 | 0.76333 | 0.061655 | 0.70168 | 0.44333
26.1039 | 0.62955 | 0.09125 | 0 | 0.034403 | 0 | 0.10923 | 0.76511 | 0.06122 | 0.70389 | 0.44987
26.1106 | 0.63632 | 0.091131 | 0.0029131 | 0.032211 | 0 | 0.10946 | 0.76429 | 0.060922 | 0.70337 | 0.45046
26.1174 | 0.64308 | 0.089552 | 0 | 0.0344 | 0 | 0.10996 | 0.76609 | 0.060488 | 0.7056 | 0.4584
26.1242 | 0.64987 | 0.09118 | 0.00097156 | 0.033303 | 0 | 0.11099 | 0.76356 | 0.05999 | 0.70357 | 0.45022
26.1309 | 0.65663 | 0.091107 | 0.00097079 | 0.032203 | 0 | 0.11163 | 0.76409 | 0.059556 | 0.70453 | 0.45058
26.1377 | 0.6634 | 0.091109 | 0.0019416 | 0.032203 | 0 | 0.11274 | 0.76201 | 0.059221 | 0.70279 | 0.45057
26.1445 | 0.67017 | 0.090907 | 0.00096865 | 0.032132 | 0 | 0.11359 | 0.76241 | 0.058764 | 0.70364 | 0.45157
26.1512 | 0.67693 | 0.089314 | 0.00096963 | 0.033237 | 0 | 0.11443 | 0.76205 | 0.058248 | 0.7038 | 0.45963
26.158 | 0.6837 | 0.090897 | 0.00096854 | 0.031057 | 0 | 0.11467 | 0.76241 | 0.057972 | 0.70443 | 0.45162
26.1648 | 0.69047 | 0.09102 | 0.00096986 | 0.0311 | 0 | 0.11556 | 0.76135 | 0.057497 | 0.70385 | 0.45101
26.1715 | 0.69723 | 0.090485 | 0.0019283 | 0.031983 | 0.0011206 | 0.11561 | 0.75887 | 0.057044 | 0.70183 | 0.45367
26.1783 | 0.704 | 0.092194 | 0.0009645 | 0.031994 | 0 | 0.11675 | 0.7581 | 0.056764 | 0.70134 | 0.44527
26.1851 | 0.71078 | 0.088992 | 0.00096614 | 0.033117 | 0 | 0.11658 | 0.76035 | 0.056311 | 0.70403 | 0.46129
26.1918 | 0.71755 | 0.090732 | 0.0019336 | 0.031001 | 0 | 0.11739 | 0.75894 | 0.055895 | 0.70305 | 0.45244
26.1986 | 0.72432 | 0.090483 | 0.0019283 | 0.031982 | 0 | 0.1178 | 0.75781 | 0.055597 | 0.70221 | 0.45369
26.2054 | 0.73108 | 0.090728 | 0.0019335 | 0.031 | 0 | 0.11848 | 0.75786 | 0.055203 | 0.70266 | 0.45246
26.2122 | 0.73785 | 0.090377 | 0.00096301 | 0.031945 | 0 | 0.11875 | 0.75796 | 0.054765 | 0.7032 | 0.45422
26.2189 | 0.74462 | 0.09041 | 0.00096336 | 0.031956 | 0 | 0.11843 | 0.75824 | 0.054429 | 0.70381 | 0.45405
26.2257 | 0.7514 | 0.092054 | 0.00096304 | 0.030881 | 0 | 0.11803 | 0.75808 | 0.054172 | 0.7039 | 0.44594
26.2325 | 0.75817 | 0.092076 | 0 | 0.030888 | 0 | 0.11878 | 0.75825 | 0.053778 | 0.70448 | 0.44584
26.2392 | 0.76493 | 0.091989 | 0.0019247 | 0.029795 | 0 | 0.11867 | 0.75762 | 0.05342 | 0.7042 | 0.44626
26.246 | 0.7717 | 0.091801 | 0.0019208 | 0.030796 | 0.0011162 | 0.11734 | 0.75703 | 0.053221 | 0.70381 | 0.44717
26.2528 | 0.77848 | 0.090315 | 0.0019247 | 0.030859 | 0.0011185 | 0.11721 | 0.75857 | 0.052846 | 0.70572 | 0.45453
26.2596 | 0.78525 | 0.089096 | 0 | 0.031016 | 0 | 0.11745 | 0.76244 | 0.052511 | 0.70993 | 0.46075
26.2663 | 0.79202 | 0.093452 | 0.0019204 | 0.03079 | 0 | 0.11695 | 0.75688 | 0.05233 | 0.70455 | 0.43927
26.2731 | 0.79878 | 0.090564 | 0.000965 | 0.029877 | 0 | 0.11681 | 0.76179 | 0.051995 | 0.70979 | 0.45328
26.2798 | 0.80555 | 0.091932 | 0.0019235 | 0.029776 | 0 | 0.11714 | 0.75923 | 0.05166 | 0.70757 | 0.44654
26.2866 | 0.81232 | 0.091904 | 0.0019229 | 0.03083 | 0 | 0.11747 | 0.75787 | 0.051439 | 0.70643 | 0.44667
26.2934 | 0.81908 | 0.092098 | 0 | 0.028765 | 0 | 0.11845 | 0.76069 | 0.051185 | 0.7095 | 0.44573
26.3002 | 0.82587 | 0.090428 | 0.00096355 | 0.029832 | 0 | 0.11918 | 0.7596 | 0.050986 | 0.70861 | 0.45396
26.3069 | 0.83263 | 0.09355 | 0.00096122 | 0.028697 | 0 | 0.11998 | 0.75681 | 0.050688 | 0.70612 | 0.43881
26.3137 | 0.8394 | 0.090162 | 0.00096072 | 0.029744 | 0.0011166 | 0.12065 | 0.75737 | 0.050452 | 0.70691 | 0.4553
26.3205 | 0.84617 | 0.091845 | 0.0019217 | 0.028686 | 0 | 0.12103 | 0.75652 | 0.050154 | 0.70636 | 0.44696
26.3272 | 0.85293 | 0.091771 | 0.00096008 | 0.028663 | 0 | 0.12166 | 0.75695 | 0.049936 | 0.70701 | 0.44732
26.334 | 0.8597 | 0.091549 | 0.00095775 | 0.029652 | 0 | 0.12281 | 0.75503 | 0.049738 | 0.70529 | 0.44841
26.3408 | 0.86648 | 0.090178 | 0.00096088 | 0.028687 | 0 | 0.12467 | 0.75551 | 0.049443 | 0.70606 | 0.45522
26.3476 | 0.87325 | 0.089866 | 0.00095756 | 0.029646 | 0 | 0.12569 | 0.75384 | 0.049222 | 0.70462 | 0.4568
26.3543 | 0.88 | 0.091417 | 0.00095637 | 0.027495 | 0.0011116 | 0.12698 | 0.75204 | 0.049063 | 0.70298 | 0.44905
26.3611 | 0.88678 | 0.090941 | 0.0028542 | 0.029456 | 0 | 0.12776 | 0.74899 | 0.048747 | 0.70025 | 0.4514
26.3678 | 0.89355 | 0.091138 | 0.00095345 | 0.029519 | 0 | 0.12984 | 0.74855 | 0.04857 | 0.69998 | 0.45043
26.3746 | 0.90032 | 0.089619 | 0.00095493 | 0.029565 | 0 | 0.1322 | 0.74766 | 0.048371 | 0.69928 | 0.45806
26.3814 | 0.90708 | 0.088149 | 0 | 0.02857 | 0 | 0.13394 | 0.74934 | 0.048194 | 0.70115 | 0.4657
26.3882 | 0.91387 | 0.089361 | 0.00095218 | 0.02948 | 0 | 0.1347 | 0.7455 | 0.047878 | 0.69762 | 0.45938
26.3949 | 0.92063 | 0.088043 | 0 | 0.027479 | 0 | 0.13595 | 0.74853 | 0.047719 | 0.70081 | 0.46626
26.4017 | 0.9274 | 0.087772 | 0.00095289 | 0.028448 | 0.0011075 | 0.13661 | 0.74511 | 0.047542 | 0.69757 | 0.4677
26.4085 | 0.93417 | 0.090725 | 0.00094914 | 0.028336 | 0 | 0.13679 | 0.7432 | 0.047322 | 0.69588 | 0.45248
26.4153 | 0.94095 | 0.089097 | 0.00094937 | 0.029393 | 0.0011034 | 0.13718 | 0.74228 | 0.047126 | 0.69515 | 0.46074
26.422 | 0.9477 | 0.089125 | 0.00094966 | 0.029402 | 0.0011038 | 0.13794 | 0.74148 | 0.046968 | 0.69451 | 0.4606
26.4288 | 0.95448 | 0.090722 | 0.0018982 | 0.027286 | 0 | 0.13786 | 0.74223 | 0.046769 | 0.69547 | 0.45249
26.4355 | 0.96125 | 0.089008 | 0.0018968 | 0.028315 | 0.0011023 | 0.13704 | 0.74264 | 0.046552 | 0.69608 | 0.46121
26.4423 | 0.96802 | 0.089314 | 0.00095168 | 0.028412 | 0 | 0.13715 | 0.74417 | 0.046394 | 0.69777 | 0.45962
26.4491 | 0.97478 | 0.09067 | 0.00094856 | 0.029368 | 0 | 0.13635 | 0.74267 | 0.046213 | 0.69645 | 0.45275
26.4559 | 0.98155 | 0.090797 | 0.0018998 | 0.028359 | 0 | 0.13618 | 0.74277 | 0.046018 | 0.69675 | 0.45212
26.4626 | 0.98832 | 0.090664 | 0.001897 | 0.027268 | 0.0011024 | 0.13526 | 0.74381 | 0.045959 | 0.69785 | 0.45278
26.4694 | 0.99508 | 0.090815 | 0.00095008 | 0.027314 | 0.0011043 | 0.13477 | 0.74505 | 0.045778 | 0.69927 | 0.45203
26.4762 | 1.0018 | 0.090914 | 0 | 0.027343 | 0 | 0.13383 | 0.74791 | 0.045484 | 0.70242 | 0.45154
26.4829 | 1.0086 | 0.090981 | 0.00095182 | 0.027364 | 0 | 0.13429 | 0.74641 | 0.045344 | 0.70107 | 0.4512
26.4897 | 1.0154 | 0.09074 | 0.00094929 | 0.028341 | 0 | 0.13358 | 0.74639 | 0.045226 | 0.70117 | 0.4524
26.4965 | 1.0222 | 0.092352 | 0.00094891 | 0.02728 | 0.0011029 | 0.13316 | 0.74515 | 0.044928 | 0.70022 | 0.4445
26.5032 | 1.0289 | 0.090946 | 0.00095145 | 0.027353 | 0.0011059 | 0.13352 | 0.74612 | 0.044751 | 0.70137 | 0.45138
26.51 | 1.0357 | 0.090953 | 0.00095153 | 0.027355 | 0 | 0.13353 | 0.74721 | 0.044593 | 0.70262 | 0.45134
26.5168 | 1.0425 | 0.092358 | 0 | 0.028331 | 0 | 0.13317 | 0.74614 | 0.044375 | 0.70176 | 0.44448
26.5235 | 1.0492 | 0.090792 | 0.00094984 | 0.027307 | 0.001104 | 0.13294 | 0.74691 | 0.044195 | 0.70272 | 0.45214
26.5303 | 1.056 | 0.089356 | 0.00095212 | 0.027373 | 0 | 0.13362 | 0.7487 | 0.044018 | 0.70469 | 0.45941
26.5371 | 1.0628 | 0.089321 | 0.00095176 | 0.027362 | 0.0011062 | 0.13284 | 0.74841 | 0.043838 | 0.70458 | 0.45959
26.5439 | 1.0695 | 0.089268 | 0.0019024 | 0.027346 | 0.0011055 | 0.13241 | 0.74797 | 0.043661 | 0.70431 | 0.45986
26.5506 | 1.0763 | 0.090742 | 0.00094932 | 0.028341 | 0.0011034 | 0.13143 | 0.74744 | 0.043502 | 0.70393 | 0.45239
26.5574 | 1.0831 | 0.092159 | 0.0028408 | 0.02827 | 0.0011006 | 0.1311 | 0.74453 | 0.043344 | 0.70119 | 0.44543
26.5641 | 1.0898 | 0.089496 | 0.0019072 | 0.027416 | 0 | 0.1313 | 0.74988 | 0.043167 | 0.70671 | 0.45869
26.5709 | 1.0966 | 0.09088 | 0.00095076 | 0.028384 | 0 | 0.13019 | 0.7496 | 0.043009 | 0.70659 | 0.4517
26.5777 | 1.1034 | 0.091101 | 0.0019061 | 0.0274 | 0 | 0.13014 | 0.74945 | 0.04291 | 0.70654 | 0.45061
26.5845 | 1.1102 | 0.091183 | 0.00095393 | 0.02637 | 0 | 0.13026 | 0.75123 | 0.042751 | 0.70848 | 0.4502
26.5912 | 1.1169 | 0.093805 | 0.00094692 | 0.02827 | 0.0011006 | 0.1293 | 0.74657 | 0.042534 | 0.70404 | 0.43762
26.598 | 1.1237 | 0.090819 | 0.0019002 | 0.028365 | 0.0011043 | 0.12974 | 0.74807 | 0.042394 | 0.70568 | 0.45201
26.6048 | 1.1305 | 0.089455 | 0.00095318 | 0.027403 | 0.0011079 | 0.13052 | 0.75056 | 0.042195 | 0.70837 | 0.4589
26.6115 | 1.1372 | 0.091034 | 0.00095237 | 0.028433 | 0 | 0.13077 | 0.74881 | 0.041919 | 0.70689 | 0.45094
26.6183 | 1.144 | 0.089291 | 0.0019029 | 0.029457 | 0 | 0.13136 | 0.74799 | 0.041878 | 0.70611 | 0.45974
26.6251 | 1.1508 | 0.092498 | 0.0009504 | 0.028374 | 0 | 0.13194 | 0.74624 | 0.041683 | 0.70456 | 0.4438
26.6319 | 1.1575 | 0.09258 | 0 | 0.027347 | 0 | 0.13205 | 0.74802 | 0.041385 | 0.70663 | 0.44341
26.6386 | 1.1643 | 0.089572 | 0.00095442 | 0.026383 | 0 | 0.13249 | 0.7506 | 0.041326 | 0.70927 | 0.4583
26.6454 | 1.1711 | 0.092547 | 0.00095091 | 0.027337 | 0.0011052 | 0.13237 | 0.74569 | 0.04105 | 0.70464 | 0.44357
26.6521 | 1.1778 | 0.089425 | 0.00095286 | 0.028447 | 0 | 0.133 | 0.74818 | 0.040851 | 0.70732 | 0.45905
26.6589 | 1.1846 | 0.08955 | 0.00095419 | 0.028487 | 0 | 0.13282 | 0.74819 | 0.040693 | 0.70749 | 0.45841
26.6657 | 1.1914 | 0.09081 | 0.00095003 | 0.029413 | 0 | 0.13296 | 0.74586 | 0.040512 | 0.70535 | 0.45205
26.6725 | 1.1981 | 0.092309 | 0.00094846 | 0.029365 | 0 | 0.13274 | 0.74463 | 0.040317 | 0.70432 | 0.44471
26.6792 | 1.2049 | 0.091017 | 0 | 0.028427 | 0 | 0.13291 | 0.74765 | 0.040078 | 0.70757 | 0.45102
26.686 | 1.2117 | 0.090949 | 0 | 0.028406 | 0.0011059 | 0.13245 | 0.74709 | 0.039978 | 0.70711 | 0.45136
26.6928 | 1.2185 | 0.092308 | 0.00094846 | 0.028316 | 0 | 0.13167 | 0.74676 | 0.039702 | 0.70706 | 0.44471
26.6995 | 1.2252 | 0.090661 | 0.0018969 | 0.029365 | 0.0011024 | 0.13131 | 0.74566 | 0.039525 | 0.70614 | 0.45279
26.7063 | 1.232 | 0.091062 | 0.00095266 | 0.028441 | 0 | 0.13153 | 0.74802 | 0.039385 | 0.70863 | 0.4508
26.7131 | 1.2388 | 0.090752 | 0.00094942 | 0.029394 | 0.0011035 | 0.13036 | 0.74744 | 0.039186 | 0.70825 | 0.45234
26.7198 | 1.2455 | 0.09233 | 0.0018974 | 0.029372 | 0 | 0.12954 | 0.74686 | 0.03891 | 0.70795 | 0.44461
26.7266 | 1.2523 | 0.092384 | 0.0018985 | 0.028339 | 0.0011033 | 0.1289 | 0.74737 | 0.038833 | 0.70854 | 0.44435
26.7334 | 1.2591 | 0.092762 | 0 | 0.028455 | 0 | 0.12835 | 0.75043 | 0.038575 | 0.71186 | 0.44254
26.7402 | 1.2659 | 0.092686 | 0.0019047 | 0.028432 | 0 | 0.12716 | 0.74982 | 0.038395 | 0.71142 | 0.4429
26.7469 | 1.2726 | 0.091258 | 0.0019094 | 0.029558 | 0 | 0.12567 | 0.7516 | 0.038218 | 0.71338 | 0.44983
26.7537 | 1.2794 | 0.092706 | 0.0019051 | 0.029491 | 0 | 0.12395 | 0.75195 | 0.038078 | 0.71387 | 0.44281
26.7604 | 1.2861 | 0.091477 | 0.000957 | 0.028571 | 0 | 0.12344 | 0.75555 | 0.037883 | 0.71767 | 0.44876
26.7672 | 1.2929 | 0.0929 | 0.00095454 | 0.029553 | 0 | 0.12204 | 0.75455 | 0.037724 | 0.71683 | 0.44188
26.774 | 1.2997 | 0.091329 | 0.00095546 | 0.029581 | 0.0011105 | 0.12071 | 0.75631 | 0.037684 | 0.71863 | 0.44948
26.7808 | 1.3065 | 0.09295 | 0.0019101 | 0.029569 | 0 | 0.11958 | 0.75599 | 0.037385 | 0.71861 | 0.44164
26.7875 | 1.3132 | 0.089927 | 0.0019164 | 0.029667 | 0.0011137 | 0.11888 | 0.75849 | 0.037208 | 0.72128 | 0.45649
26.7943 | 1.32 | 0.093095 | 0.0019131 | 0.030673 | 0 | 0.11723 | 0.75709 | 0.037168 | 0.71992 | 0.44096
26.8011 | 1.3268 | 0.091775 | 0.0019202 | 0.029726 | 0 | 0.11658 | 0.76 | 0.036991 | 0.72301 | 0.4473
26.8078 | 1.3335 | 0.09485 | 0 | 0.029644 | 0 | 0.11553 | 0.75997 | 0.036712 | 0.72326 | 0.4328
26.8146 | 1.3403 | 0.091784 | 0.0019204 | 0.029729 | 0 | 0.11441 | 0.76215 | 0.036634 | 0.72552 | 0.44725
26.8214 | 1.3471 | 0.093734 | 0 | 0.028753 | 0 | 0.11403 | 0.76349 | 0.036376 | 0.72711 | 0.43795
26.8281 | 1.3538 | 0.093433 | 0.00192 | 0.029722 | 0 | 0.11293 | 0.76199 | 0.036119 | 0.72587 | 0.43936
26.8349 | 1.3606 | 0.09324 | 0.0019161 | 0.03072 | 0.002227 | 0.11053 | 0.76137 | 0.035982 | 0.72539 | 0.44027
26.8417 | 1.3674 | 0.092111 | 0.0019273 | 0.028769 | 0.00112 | 0.11008 | 0.76599 | 0.035824 | 0.73017 | 0.44567
26.8484 | 1.3741 | 0.094969 | 0.0019174 | 0.030741 | 0 | 0.10843 | 0.76395 | 0.035603 | 0.72834 | 0.43226
26.8552 | 1.3809 | 0.092285 | 0.00096546 | 0.029891 | 0 | 0.10846 | 0.7684 | 0.035349 | 0.73305 | 0.44483
26.862 | 1.3877 | 0.093816 | 0.00096395 | 0.03091 | 0 | 0.1072 | 0.76711 | 0.035168 | 0.73194 | 0.43757
26.8688 | 1.3945 | 0.093724 | 0.000963 | 0.03088 | 0 | 0.106 | 0.76843 | 0.034911 | 0.73352 | 0.438
26.8755 | 1.4012 | 0.092459 | 0.00096728 | 0.029947 | 0 | 0.10574 | 0.77089 | 0.034634 | 0.73625 | 0.44399
26.8823 | 1.408 | 0.094009 | 0 | 0.029906 | 0 | 0.10523 | 0.77086 | 0.034517 | 0.73634 | 0.43667
26.8891 | 1.4148 | 0.093929 | 0.00096511 | 0.030947 | 0 | 0.10404 | 0.77012 | 0.03424 | 0.73588 | 0.43704
26.8958 | 1.4215 | 0.09561 | 0.00096514 | 0.029881 | 0 | 0.10332 | 0.77023 | 0.034041 | 0.73619 | 0.42936
26.9026 | 1.4283 | 0.092585 | 0 | 0.029988 | 0.0011258 | 0.10332 | 0.77298 | 0.033901 | 0.73908 | 0.44339
26.9094 | 1.4351 | 0.095877 | 0 | 0.029965 | 0 | 0.10178 | 0.77238 | 0.033644 | 0.73874 | 0.42816
26.9161 | 1.4418 | 0.095885 | 0.00096792 | 0.029967 | 0 | 0.10178 | 0.7714 | 0.033386 | 0.73801 | 0.42813
26.9229 | 1.4486 | 0.095662 | 0.0019314 | 0.029898 | 0 | 0.10082 | 0.77169 | 0.03325 | 0.73844 | 0.42912
26.9297 | 1.4554 | 0.095952 | 0.0009686 | 0.029988 | 0.0011258 | 0.10002 | 0.77194 | 0.033051 | 0.73889 | 0.42783
26.9364 | 1.4621 | 0.096001 | 0.00096909 | 0.031075 | 0 | 0.099707 | 0.77225 | 0.032892 | 0.73936 | 0.42761
26.9432 | 1.4689 | 0.095936 | 0.00096843 | 0.031054 | 0 | 0.099273 | 0.77277 | 0.032616 | 0.74015 | 0.4279
26.95 | 1.4757 | 0.095763 | 0.00096669 | 0.030998 | 0.0011236 | 0.098729 | 0.77242 | 0.032458 | 0.73996 | 0.42867
26.9567 | 1.4824 | 0.094559 | 0.0029148 | 0.030081 | 0 | 0.098126 | 0.77432 | 0.0322 | 0.74212 | 0.43413
26.9635 | 1.4892 | 0.095811 | 0.0019343 | 0.031013 | 0.0011241 | 0.097314 | 0.7728 | 0.032042 | 0.74076 | 0.42846
26.9703 | 1.496 | 0.096089 | 0.00194 | 0.031104 | 0 | 0.096863 | 0.774 | 0.031902 | 0.7421 | 0.42722
26.9771 | 1.5028 | 0.09619 | 0.001942 | 0.031136 | 0 | 0.096965 | 0.77377 | 0.031666 | 0.7421 | 0.42677
26.9838 | 1.5095 | 0.09768 | 0.00096904 | 0.032145 | 0 | 0.096036 | 0.77317 | 0.031368 | 0.7418 | 0.42026
26.9906 | 1.5163 | 0.096057 | 0.00096966 | 0.032165 | 0 | 0.096098 | 0.77471 | 0.031309 | 0.7434 | 0.42736
26.9974 | 1.5231 | 0.09605 | 0.00096958 | 0.032163 | 0.0011269 | 0.09609 | 0.7736 | 0.031051 | 0.74255 | 0.42739
27.0041 | 1.5298 | 0.096259 | 0.0009717 | 0.032233 | 0 | 0.096299 | 0.77424 | 0.030915 | 0.74332 | 0.42646
27.0109 | 1.5366 | 0.097561 | 0.0019357 | 0.033176 | 0 | 0.095187 | 0.77214 | 0.030694 | 0.74145 | 0.42077
27.0177 | 1.5434 | 0.097591 | 0.0019363 | 0.033186 | 0 | 0.095949 | 0.77134 | 0.030499 | 0.74084 | 0.42064
27.0245 | 1.5502 | 0.09443 | 0.00097026 | 0.033258 | 0.0011277 | 0.096157 | 0.77406 | 0.03034 | 0.74372 | 0.43472
27.0312 | 1.5569 | 0.097279 | 0.0019301 | 0.03308 | 0.0011217 | 0.095642 | 0.77095 | 0.030082 | 0.74087 | 0.42199
27.038 | 1.5637 | 0.096171 | 0.0019416 | 0.032203 | 0 | 0.095109 | 0.77458 | 0.029902 | 0.74467 | 0.42685
27.0448 | 1.5705 | 0.094593 | 0.00097193 | 0.032241 | 0.0011297 | 0.095588 | 0.77548 | 0.029784 | 0.74569 | 0.43397
27.0515 | 1.5772 | 0.096197 | 0 | 0.033286 | 0 | 0.094768 | 0.77575 | 0.029607 | 0.74614 | 0.42674
27.0583 | 1.584 | 0.096307 | 0.0019444 | 0.032249 | 0 | 0.094876 | 0.77462 | 0.029467 | 0.74516 | 0.42625
27.0651 | 1.5908 | 0.096479 | 0.0019478 | 0.032307 | 0 | 0.094309 | 0.77496 | 0.029331 | 0.74563 | 0.42549
27.0718 | 1.5975 | 0.096166 | 0.00097076 | 0.033275 | 0.0011283 | 0.094004 | 0.77446 | 0.029151 | 0.74531 | 0.42687
27.0786 | 1.6043 | 0.096244 | 0.0019431 | 0.033302 | 0.0011292 | 0.093345 | 0.77404 | 0.028992 | 0.74504 | 0.42653
27.0854 | 1.6111 | 0.096346 | 0.00097257 | 0.033337 | 0 | 0.093443 | 0.7759 | 0.028856 | 0.74705 | 0.42608
27.0922 | 1.6178 | 0.096226 | 0.00097136 | 0.035444 | 0 | 0.092592 | 0.77477 | 0.028598 | 0.74617 | 0.42661
27.0989 | 1.6246 | 0.094791 | 0.00097397 | 0.034462 | 0 | 0.092841 | 0.77693 | 0.028477 | 0.74845 | 0.43306
27.1057 | 1.6314 | 0.096523 | 0.00097437 | 0.033399 | 0 | 0.091772 | 0.77733 | 0.028399 | 0.74893 | 0.4253
27.1125 | 1.6382 | 0.098188 | 0 | 0.034466 | 0 | 0.091377 | 0.77597 | 0.028241 | 0.74773 | 0.41808
27.1192 | 1.6449 | 0.096523 | 0.00097437 | 0.033399 | 0 | 0.091772 | 0.77733 | 0.028002 | 0.74933 | 0.4253
27.126 | 1.6517 | 0.098159 | 0.00097379 | 0.033379 | 0 | 0.090614 | 0.77687 | 0.027943 | 0.74893 | 0.41821
27.1328 | 1.6585 | 0.096632 | 0.0019509 | 0.032358 | 0 | 0.090769 | 0.77829 | 0.027807 | 0.75048 | 0.42482
27.1395 | 1.6652 | 0.096701 | 0.00097616 | 0.03346 | 0 | 0.090096 | 0.77877 | 0.027567 | 0.7512 | 0.42451
27.1463 | 1.672 | 0.096582 | 0.0019499 | 0.034497 | 0 | 0.089247 | 0.77772 | 0.027508 | 0.75021 | 0.42503
27.1531 | 1.6788 | 0.096712 | 0.00097628 | 0.034544 | 0 | 0.088998 | 0.77877 | 0.02735 | 0.75142 | 0.42446
27.1598 | 1.6855 | 0.096682 | 0.00097597 | 0.034533 | 0 | 0.088232 | 0.77958 | 0.027092 | 0.75249 | 0.4246
27.1666 | 1.6923 | 0.098322 | 0.0019508 | 0.033435 | 0 | 0.087075 | 0.77922 | 0.027033 | 0.75218 | 0.41751
27.1734 | 1.6991 | 0.097018 | 0.00097936 | 0.032487 | 0 | 0.087057 | 0.78246 | 0.026816 | 0.75564 | 0.42313
27.1802 | 1.7058 | 0.097197 | 0 | 0.034717 | 0 | 0.086475 | 0.78161 | 0.026657 | 0.75495 | 0.42235
27.1869 | 1.7126 | 0.10011 | 0 | 0.033467 | 0.0011348 | 0.085312 | 0.77997 | 0.026517 | 0.75345 | 0.41004
27.1937 | 1.7194 | 0.095566 | 0.00098193 | 0.033658 | 0 | 0.084313 | 0.78548 | 0.026381 | 0.7591 | 0.42956
27.2005 | 1.7261 | 0.098409 | 0.0019525 | 0.034544 | 0.0011347 | 0.083089 | 0.78087 | 0.026182 | 0.75469 | 0.41715
27.2072 | 1.7329 | 0.097148 | 0.00098067 | 0.033615 | 0 | 0.082722 | 0.78553 | 0.025965 | 0.75957 | 0.42256
27.214 | 1.7397 | 0.098695 | 0.00097911 | 0.034644 | 0 | 0.081479 | 0.7842 | 0.025925 | 0.75828 | 0.41594
27.2207 | 1.7464 | 0.098972 | 0.00098186 | 0.033656 | 0 | 0.080965 | 0.78543 | 0.025648 | 0.75978 | 0.41477
27.2275 | 1.7532 | 0.099001 | 0 | 0.033666 | 0 | 0.080617 | 0.78672 | 0.025549 | 0.76117 | 0.41465
27.2343 | 1.76 | 0.097435 | 0 | 0.034802 | 0 | 0.07999 | 0.78777 | 0.025372 | 0.7624 | 0.42131
27.241 | 1.7667 | 0.098855 | 0.0019614 | 0.0347 | 0 | 0.079014 | 0.78547 | 0.025232 | 0.76024 | 0.41526
27.2478 | 1.7735 | 0.098917 | 0.0019626 | 0.033637 | 0 | 0.079435 | 0.78605 | 0.025092 | 0.76096 | 0.415
27.2546 | 1.7803 | 0.097448 | 0.0009837 | 0.034807 | 0 | 0.078884 | 0.78788 | 0.024974 | 0.7629 | 0.42126
27.2614 | 1.7871 | 0.099093 | 0.0019661 | 0.033697 | 0.0011426 | 0.077717 | 0.78639 | 0.024797 | 0.76159 | 0.41427
27.2681 | 1.7938 | 0.098928 | 0.0019628 | 0.034726 | 0 | 0.07833 | 0.78605 | 0.024639 | 0.76141 | 0.41496
27.2749 | 1.8006 | 0.099099 | 0.00098312 | 0.034786 | 0 | 0.077722 | 0.78741 | 0.024459 | 0.76295 | 0.41424
27.2817 | 1.8074 | 0.10047 | 0.0019596 | 0.034669 | 0 | 0.07709 | 0.78581 | 0.024359 | 0.76145 | 0.4086
27.2885 | 1.8141 | 0.09897 | 0.0019637 | 0.034741 | 0 | 0.076878 | 0.78745 | 0.024124 | 0.76332 | 0.41478
27.2952 | 1.8209 | 0.098976 | 0.0019638 | 0.035829 | 0 | 0.076883 | 0.78635 | 0.023965 | 0.76238 | 0.41475
27.302 | 1.8277 | 0.099104 | 0.00098317 | 0.034788 | 0 | 0.076611 | 0.78851 | 0.023848 | 0.76467 | 0.41422
27.3087 | 1.8344 | 0.099247 | 0.00098458 | 0.034838 | 0 | 0.076348 | 0.78858 | 0.023689 | 0.76489 | 0.41362
27.3155 | 1.8412 | 0.097547 | 0.0029541 | 0.034842 | 0 | 0.075984 | 0.78867 | 0.023549 | 0.76512 | 0.42083
27.3223 | 1.848 | 0.099145 | 0.00098357 | 0.035889 | 0.0011432 | 0.075153 | 0.78769 | 0.023431 | 0.76425 | 0.41405
27.329 | 1.8547 | 0.10094 | 0.00098437 | 0.03483 | 0 | 0.074842 | 0.78841 | 0.023251 | 0.76516 | 0.4067
27.3358 | 1.8615 | 0.10069 | 0.00098195 | 0.03583 | 0.0011413 | 0.073915 | 0.78744 | 0.023114 | 0.76433 | 0.40771
27.3426 | 1.8683 | 0.099187 | 0.00098399 | 0.035905 | 0.0011437 | 0.073697 | 0.78908 | 0.022997 | 0.76609 | 0.41387
27.3494 | 1.8751 | 0.099302 | 0.0019703 | 0.034857 | 0 | 0.073782 | 0.79009 | 0.022838 | 0.76725 | 0.41339
27.3561 | 1.8818 | 0.10127 | 0.00098762 | 0.034945 | 0 | 0.072847 | 0.78995 | 0.022698 | 0.76725 | 0.40536
27.3629 | 1.8886 | 0.097867 | 0.0019759 | 0.034956 | 0 | 0.07287 | 0.79233 | 0.022559 | 0.76977 | 0.41946
27.3697 | 1.8954 | 0.10127 | 0.00098762 | 0.033853 | 0 | 0.071727 | 0.79216 | 0.0224 | 0.76976 | 0.40537
27.3764 | 1.9021 | 0.099668 | 0.0019775 | 0.034986 | 0 | 0.071436 | 0.79193 | 0.022282 | 0.76965 | 0.41188
27.3832 | 1.9089 | 0.099842 | 0.00099049 | 0.035047 | 0 | 0.070811 | 0.79331 | 0.022164 | 0.77115 | 0.41116
27.39 | 1.9157 | 0.099414 | 0.00098625 | 0.035987 | 0.0011463 | 0.070508 | 0.79196 | 0.022065 | 0.76989 | 0.41293
27.3968 | 1.9224 | 0.10005 | 0 | 0.035121 | 0 | 0.069835 | 0.79499 | 0.021947 | 0.77304 | 0.41029
27.4035 | 1.9292 | 0.09964 | 0.00098849 | 0.036069 | 0 | 0.069547 | 0.79376 | 0.021789 | 0.77197 | 0.41199
27.4103 | 1.936 | 0.099251 | 0.0019693 | 0.037017 | 0.0022888 | 0.068903 | 0.79057 | 0.021689 | 0.76888 | 0.41361
27.417 | 1.9427 | 0.09675 | 0.0019882 | 0.035174 | 0 | 0.068813 | 0.79727 | 0.021531 | 0.77574 | 0.4243
27.4238 | 1.9495 | 0.099646 | 0.00098854 | 0.036071 | 0 | 0.068429 | 0.79487 | 0.021432 | 0.77343 | 0.41197
27.4306 | 1.9563 | 0.099859 | 0.00099065 | 0.036148 | 0 | 0.068575 | 0.79443 | 0.021332 | 0.7731 | 0.41109
27.4374 | 1.9631 | 0.10151 | 0 | 0.035027 | 0 | 0.067401 | 0.79607 | 0.021214 | 0.77485 | 0.40442
27.4441 | 1.9698 | 0.098177 | 0.0019821 | 0.036163 | 0 | 0.067853 | 0.79582 | 0.021074 | 0.77475 | 0.41813
27.4509 | 1.9766 | 0.099726 | 0.00098934 | 0.037194 | 0 | 0.067736 | 0.79435 | 0.020938 | 0.77342 | 0.41164
27.4577 | 1.9834 | 0.098233 | 0 | 0.03728 | 0.0011525 | 0.067142 | 0.79619 | 0.020798 | 0.77539 | 0.41789
27.4644 | 1.9901 | 0.099803 | 0.0019802 | 0.036128 | 0 | 0.067038 | 0.79505 | 0.020658 | 0.77439 | 0.41132
27.4712 | 1.9969 | 0.10159 | 0 | 0.037248 | 0 | 0.06671 | 0.79445 | 0.020522 | 0.77393 | 0.40407
27.478 | 2.0037 | 0.099694 | 0.00098902 | 0.037182 | 0 | 0.066966 | 0.79517 | 0.020463 | 0.77471 | 0.41177
27.4848 | 2.0104 | 0.099977 | 0.00099183 | 0.036191 | 0 | 0.066405 | 0.79644 | 0.020341 | 0.77609 | 0.4106
27.4915 | 2.0172 | 0.099852 | 0.0019812 | 0.037241 | 0 | 0.065573 | 0.79535 | 0.020205 | 0.77515 | 0.41112
27.4983 | 2.024 | 0.10154 | 0.00099023 | 0.037227 | 0 | 0.065175 | 0.79507 | 0.020165 | 0.77491 | 0.40429
27.5051 | 2.0307 | 0.099904 | 0.00099111 | 0.036165 | 0.0011519 | 0.064857 | 0.79693 | 0.020006 | 0.77692 | 0.4109
27.5118 | 2.0375 | 0.10011 | 0.0019863 | 0.037337 | 0 | 0.064239 | 0.79633 | 0.019866 | 0.77646 | 0.41006
27.5186 | 2.0443 | 0.10143 | 0.0019785 | 0.03719 | 0.0011498 | 0.063986 | 0.79426 | 0.019829 | 0.77443 | 0.40471
27.5254 | 2.0511 | 0.099916 | 0.00099122 | 0.037265 | 0.0011521 | 0.06374 | 0.79694 | 0.019689 | 0.77725 | 0.41085
27.5321 | 2.0578 | 0.10018 | 0.0009938 | 0.037362 | 0 | 0.06353 | 0.79794 | 0.019572 | 0.77837 | 0.40979
27.5389 | 2.0646 | 0.10142 | 0.0029672 | 0.037184 | 0 | 0.063227 | 0.7952 | 0.01945 | 0.77575 | 0.40477
27.5457 | 2.0714 | 0.10008 | 0.0019856 | 0.037325 | 0 | 0.063467 | 0.79715 | 0.019391 | 0.77775 | 0.41019
27.5525 | 2.0781 | 0.099831 | 0.0019808 | 0.038328 | 0 | 0.063686 | 0.79617 | 0.019273 | 0.7769 | 0.4112
27.5592 | 2.0849 | 0.098794 | 0.00099729 | 0.03639 | 0 | 0.062998 | 0.80082 | 0.019115 | 0.78171 | 0.41552
27.566 | 2.0917 | 0.10199 | 0.0019892 | 0.036292 | 0 | 0.063205 | 0.79653 | 0.019016 | 0.77751 | 0.40251
27.5727 | 2.0984 | 0.099997 | 0.00099203 | 0.038392 | 0.001153 | 0.063041 | 0.79642 | 0.018857 | 0.77757 | 0.41052
27.5795 | 2.1052 | 0.10005 | 0.0019851 | 0.038412 | 0 | 0.0627 | 0.79685 | 0.018739 | 0.77811 | 0.4103
27.5863 | 2.112 | 0.098738 | 0.0019935 | 0.037472 | 0 | 0.062586 | 0.79921 | 0.018681 | 0.78053 | 0.41575
27.5931 | 2.1187 | 0.098601 | 0.0019907 | 0.03852 | 0 | 0.062875 | 0.79801 | 0.018463 | 0.77955 | 0.41633
27.5998 | 2.1255 | 0.10179 | 0.00099267 | 0.037319 | 0.0023075 | 0.062707 | 0.79489 | 0.018304 | 0.77658 | 0.4033
27.6066 | 2.1323 | 0.10035 | 0 | 0.037427 | 0 | 0.062888 | 0.79933 | 0.018305 | 0.78103 | 0.40907
27.6134 | 2.1391 | 0.10171 | 0.0019839 | 0.038389 | 0 | 0.061536 | 0.79638 | 0.018147 | 0.77823 | 0.40359
27.6201 | 2.1458 | 0.10196 | 0.00099433 | 0.038481 | 0 | 0.062436 | 0.79613 | 0.018007 | 0.77812 | 0.40263
27.6269 | 2.1526 | 0.10191 | 0.00099387 | 0.037364 | 0.0011552 | 0.061655 | 0.79692 | 0.017947 | 0.77897 | 0.40281
27.6337 | 2.1594 | 0.10216 | 0 | 0.037456 | 0.001158 | 0.061429 | 0.7978 | 0.017848 | 0.77995 | 0.40183
27.6404 | 2.1661 | 0.102 | 0.00099476 | 0.038498 | 0 | 0.060957 | 0.79755 | 0.017708 | 0.77984 | 0.40245
27.6472 | 2.1729 | 0.10211 | 0.0009958 | 0.038538 | 0.0011574 | 0.059891 | 0.79731 | 0.017572 | 0.77974 | 0.40203
27.654 | 2.1797 | 0.10216 | 0.00099626 | 0.038556 | 0 | 0.059542 | 0.79875 | 0.01755 | 0.7812 | 0.40185
27.6608 | 2.1864 | 0.10063 | 0.00099831 | 0.037531 | 0 | 0.059287 | 0.80155 | 0.017392 | 0.78416 | 0.40794
27.6675 | 2.1932 | 0.10029 | 0.0019898 | 0.038503 | 0 | 0.058332 | 0.80089 | 0.017255 | 0.78363 | 0.40933
27.6743 | 2.2 | 0.10224 | 0.00099707 | 0.038587 | 0 | 0.057704 | 0.80047 | 0.017215 | 0.78326 | 0.40152
27.6811 | 2.2067 | 0.10054 | 0.00099738 | 0.039702 | 0.0011592 | 0.056968 | 0.80064 | 0.017097 | 0.78354 | 0.40832
27.6878 | 2.2135 | 0.1023 | 0 | 0.03861 | 0.0011596 | 0.056984 | 0.80095 | 0.016957 | 0.78399 | 0.40128
27.6946 | 2.2203 | 0.10216 | 0 | 0.038556 | 0.0011579 | 0.056151 | 0.80198 | 0.016898 | 0.78508 | 0.40185
27.7014 | 2.2271 | 0.10189 | 0.0019873 | 0.039554 | 0.0011549 | 0.055627 | 0.79979 | 0.016721 | 0.78307 | 0.4029
27.7081 | 2.2338 | 0.10266 | 0.0020024 | 0.037639 | 0 | 0.054913 | 0.80279 | 0.016581 | 0.7862 | 0.39987
27.7149 | 2.2406 | 0.10088 | 0.0020015 | 0.037623 | 0 | 0.05489 | 0.80461 | 0.016482 | 0.78813 | 0.40694
27.7217 | 2.2474 | 0.10113 | 0.0010032 | 0.037716 | 0 | 0.054646 | 0.80551 | 0.016405 | 0.7891 | 0.40594
27.7284 | 2.2541 | 0.10255 | 0.0010001 | 0.037598 | 0 | 0.053718 | 0.80514 | 0.016283 | 0.78885 | 0.40031
27.7352 | 2.2609 | 0.1027 | 0.0020031 | 0.036546 | 0 | 0.053418 | 0.80533 | 0.016125 | 0.78921 | 0.39972
27.742 | 2.2677 | 0.104 | 0.00099737 | 0.039701 | 0.0011592 | 0.05244 | 0.8017 | 0.016029 | 0.78567 | 0.39471
27.7487 | 2.2744 | 0.10106 | 0 | 0.038799 | 0.0011652 | 0.051953 | 0.80703 | 0.015889 | 0.79114 | 0.40622
27.7555 | 2.2812 | 0.10261 | 0.0020014 | 0.038728 | 0 | 0.051102 | 0.80556 | 0.01579 | 0.78977 | 0.40006
27.7623 | 2.288 | 0.10263 | 0.0010009 | 0.038736 | 0.0011634 | 0.050734 | 0.80573 | 0.015712 | 0.79002 | 0.39997
27.7691 | 2.2947 | 0.10112 | 0.0010032 | 0.039933 | 0 | 0.05047 | 0.80747 | 0.015572 | 0.7919 | 0.40595
27.7758 | 2.3015 | 0.10272 | 0.0010018 | 0.038769 | 0 | 0.050019 | 0.80749 | 0.015473 | 0.79202 | 0.39964
27.7826 | 2.3083 | 0.10258 | 0.0010004 | 0.039823 | 0 | 0.049195 | 0.8074 | 0.015333 | 0.79207 | 0.40017
27.7894 | 2.315 | 0.10273 | 0.0010018 | 0.038771 | 0 | 0.048885 | 0.80862 | 0.015197 | 0.79342 | 0.39962
27.7961 | 2.3218 | 0.10437 | 0.0010009 | 0.039842 | 0 | 0.048083 | 0.8067 | 0.015079 | 0.79162 | 0.39332
27.8029 | 2.3286 | 0.10456 | 0.0010027 | 0.038804 | 0 | 0.04741 | 0.80823 | 0.014998 | 0.79323 | 0.39262
27.8096 | 2.3353 | 0.10466 | 0.0010037 | 0.037734 | 0 | 0.047458 | 0.80914 | 0.01488 | 0.79426 | 0.39222
27.8164 | 2.3421 | 0.10601 | 0.00099998 | 0.039805 | 0 | 0.046147 | 0.80704 | 0.01478 | 0.79226 | 0.38723
27.8232 | 2.3489 | 0.10175 | 0 | 0.037948 | 0 | 0.046581 | 0.81372 | 0.014663 | 0.79906 | 0.40346
27.83 | 2.3557 | 0.10304 | 0.0020098 | 0.037779 | 0 | 0.045994 | 0.81118 | 0.014641 | 0.79654 | 0.3984
27.8367 | 2.3624 | 0.10289 | 0.0010035 | 0.038834 | 0 | 0.045169 | 0.8121 | 0.014504 | 0.7976 | 0.39896
27.8435 | 2.3692 | 0.10446 | 0.0010018 | 0.039877 | 0 | 0.045093 | 0.80957 | 0.014346 | 0.79522 | 0.39298
27.8503 | 2.376 | 0.10475 | 0 | 0.038877 | 0 | 0.044459 | 0.81191 | 0.014346 | 0.79757 | 0.39188
27.857 | 2.3827 | 0.10469 | 0.0010039 | 0.038853 | 0 | 0.044051 | 0.8114 | 0.014206 | 0.7972 | 0.39213
27.8638 | 2.3895 | 0.10452 | 0.0020046 | 0.039897 | 0 | 0.0436 | 0.80998 | 0.014088 | 0.7959 | 0.39277
27.8706 | 2.3963 | 0.10327 | 0 | 0.038975 | 0 | 0.043808 | 0.81395 | 0.014029 | 0.79992 | 0.39753
27.8773 | 2.403 | 0.10487 | 0.0010057 | 0.03781 | 0 | 0.043369 | 0.81294 | 0.013908 | 0.79903 | 0.39143
27.8841 | 2.4098 | 0.10335 | 0.0010079 | 0.039008 | 0 | 0.043083 | 0.81355 | 0.013771 | 0.79978 | 0.39719
27.8909 | 2.4166 | 0.10503 | 0 | 0.038979 | 0 | 0.043051 | 0.81294 | 0.01369 | 0.79925 | 0.39086
27.8976 | 2.4233 | 0.10313 | 0 | 0.040034 | 0 | 0.042989 | 0.81385 | 0.013613 | 0.80024 | 0.39806
27.9044 | 2.4301 | 0.10491 | 0.0010061 | 0.037825 | 0 | 0.043005 | 0.81325 | 0.013495 | 0.79976 | 0.39128
27.9112 | 2.4369 | 0.1035 | 0 | 0.039062 | 0 | 0.042761 | 0.81468 | 0.013355 | 0.80133 | 0.39664
27.918 | 2.4437 | 0.10515 | 0.0010084 | 0.039024 | 0 | 0.043101 | 0.81172 | 0.013337 | 0.79838 | 0.39041
27.9247 | 2.4504 | 0.10339 | 0.0010083 | 0.039023 | 0 | 0.042718 | 0.81386 | 0.013237 | 0.80062 | 0.39704
27.9315 | 2.4572 | 0.10325 | 0.0020138 | 0.038968 | 0 | 0.043039 | 0.81273 | 0.013138 | 0.79959 | 0.39759
27.9383 | 2.464 | 0.10331 | 0.0010076 | 0.038993 | 0 | 0.043448 | 0.81324 | 0.013038 | 0.8002 | 0.39734
27.945 | 2.4707 | 0.10357 | 0 | 0.03909 | 0 | 0.043173 | 0.81417 | 0.01298 | 0.80119 | 0.39636
27.9518 | 2.4775 | 0.10325 | 0.0010069 | 0.040081 | 0 | 0.043039 | 0.81263 | 0.01284 | 0.79979 | 0.3976
27.9586 | 2.4843 | 0.10485 | 0.0010055 | 0.038912 | 0 | 0.042597 | 0.81264 | 0.012821 | 0.79982 | 0.39153
27.9654 | 2.491 | 0.10455 | 0.0020053 | 0.039912 | 0 | 0.043237 | 0.81029 | 0.012762 | 0.79753 | 0.39263
27.9721 | 2.4978 | 0.10324 | 0.0010068 | 0.040078 | 0.0011702 | 0.043035 | 0.81147 | 0.012641 | 0.79883 | 0.39763
27.9789 | 2.5046 | 0.10481 | 0.0010051 | 0.040011 | 0 | 0.042964 | 0.81121 | 0.012604 | 0.7986 | 0.39166
27.9856 | 2.5113 | 0.10164 | 0.0020166 | 0.039022 | 0 | 0.04348 | 0.81384 | 0.012563 | 0.80128 | 0.40389
27.9924 | 2.5181 | 0.10346 | 0.001009 | 0.037932 | 0 | 0.043127 | 0.81447 | 0.012446 | 0.80203 | 0.39678
27.9992 | 2.5249 | 0.10308 | 0.0010053 | 0.038905 | 0.0011684 | 0.04335 | 0.81249 | 0.012386 | 0.8001 | 0.39824
28.006 | 2.5317 | 0.10315 | 0.0020119 | 0.041155 | 0 | 0.042998 | 0.81069 | 0.012365 | 0.79832 | 0.39798
28.0127 | 2.5384 | 0.10303 | 0.0020096 | 0.039997 | 0 | 0.042949 | 0.81201 | 0.012306 | 0.79971 | 0.39843
28.0195 | 2.5452 | 0.10609 | 0.0020014 | 0.038727 | 0.0023262 | 0.043152 | 0.8077 | 0.012187 | 0.79552 | 0.38695
28.0263 | 2.552 | 0.10321 | 0.0010065 | 0.040066 | 0 | 0.043403 | 0.81232 | 0.012147 | 0.80017 | 0.39775
28.033 | 2.5587 | 0.10368 | 0 | 0.039132 | 0 | 0.04322 | 0.81396 | 0.012088 | 0.80188 | 0.39593
28.0398 | 2.5655 | 0.10167 | 0.0010087 | 0.040151 | 0 | 0.043114 | 0.81405 | 0.012048 | 0.802 | 0.40375
28.0466 | 2.5723 | 0.10503 | 0.0010072 | 0.037866 | 0 | 0.043052 | 0.81305 | 0.012007 | 0.80104 | 0.39086
28.0533 | 2.579 | 0.10511 | 0.001008 | 0.039009 | 0 | 0.043466 | 0.81141 | 0.011989 | 0.79942 | 0.39056
28.0601 | 2.5858 | 0.10499 | 0.0010068 | 0.038964 | 0.0011702 | 0.043415 | 0.81046 | 0.01183 | 0.79863 | 0.39101
28.0669 | 2.5926 | 0.10482 | 0.0020103 | 0.0389 | 0 | 0.042964 | 0.81131 | 0.011812 | 0.7995 | 0.39165
28.0737 | 2.5993 | 0.10493 | 0.0010062 | 0.040054 | 0 | 0.04301 | 0.811 | 0.011772 | 0.79923 | 0.39123
28.0804 | 2.6061 | 0.10477 | 0.0010048 | 0.039996 | 0 | 0.043327 | 0.8109 | 0.011731 | 0.79917 | 0.39181
28.0872 | 2.6129 | 0.10297 | 0.0020085 | 0.039975 | 0.0023344 | 0.043305 | 0.8094 | 0.011653 | 0.79775 | 0.39865
28.0939 | 2.6196 | 0.10317 | 0.0020123 | 0.038939 | 0 | 0.043768 | 0.81211 | 0.011613 | 0.8005 | 0.3979
28.1007 | 2.6264 | 0.10318 | 0.0020124 | 0.040054 | 0 | 0.043771 | 0.81099 | 0.011595 | 0.79939 | 0.39787
28.1075 | 2.6332 | 0.10355 | 0.0020197 | 0.039081 | 0 | 0.043546 | 0.81181 | 0.011455 | 0.80035 | 0.39645
28.1143 | 2.6399 | 0.10322 | 0.0020132 | 0.040069 | 0 | 0.043406 | 0.8113 | 0.011436 | 0.79986 | 0.39772
28.121 | 2.6467 | 0.10511 | 0 | 0.040123 | 0 | 0.043465 | 0.8113 | 0.011374 | 0.79993 | 0.39056
28.1278 | 2.6535 | 0.10321 | 0.002013 | 0.040066 | 0.0011699 | 0.043403 | 0.81014 | 0.011337 | 0.7988 | 0.39775
28.1346 | 2.6603 | 0.10175 | 0.0010094 | 0.04018 | 0 | 0.043526 | 0.81354 | 0.011297 | 0.80224 | 0.40346
28.1413 | 2.667 | 0.10326 | 0 | 0.038972 | 0.0011704 | 0.043805 | 0.8128 | 0.011256 | 0.80154 | 0.39756
28.1481 | 2.6738 | 0.10461 | 0.0020065 | 0.038825 | 0.001166 | 0.043641 | 0.80975 | 0.011197 | 0.79855 | 0.39241
28.1549 | 2.6806 | 0.10034 | 0 | 0.04032 | 0 | 0.044061 | 0.81528 | 0.011157 | 0.80412 | 0.40912
28.1616 | 2.6873 | 0.10324 | 0.0010068 | 0.040079 | 0 | 0.044179 | 0.81149 | 0.01112 | 0.80038 | 0.39762
28.1684 | 2.6941 | 0.10168 | 0.0020174 | 0.040152 | 0 | 0.04426 | 0.81189 | 0.011098 | 0.8008 | 0.40374
28.1752 | 2.7009 | 0.10335 | 0.0010079 | 0.040122 | 0 | 0.044227 | 0.81129 | 0.01102 | 0.80027 | 0.39719
28.1819 | 2.7076 | 0.10335 | 0.0010079 | 0.040122 | 0 | 0.044227 | 0.81129 | 0.01098 | 0.80031 | 0.39719
28.1887 | 2.7144 | 0.10325 | 0.0020139 | 0.040082 | 0 | 0.044182 | 0.81047 | 0.010921 | 0.79955 | 0.39759
28.1955 | 2.7212 | 0.10593 | 0.0019984 | 0.041984 | 0 | 0.043844 | 0.80624 | 0.01088 | 0.79536 | 0.38753
28.2022 | 2.7279 | 0.10317 | 0.0010062 | 0.041165 | 0 | 0.04377 | 0.81088 | 0.010821 | 0.80006 | 0.39788
28.209 | 2.7347 | 0.10333 | 0.0010077 | 0.041226 | 0 | 0.043453 | 0.81099 | 0.010821 | 0.80017 | 0.3973
28.2158 | 2.7415 | 0.10337 | 0.0010081 | 0.041242 | 0 | 0.043088 | 0.8113 | 0.010763 | 0.80053 | 0.39714
28.2226 | 2.7482 | 0.10482 | 0.0020105 | 0.040014 | 0 | 0.042967 | 0.81019 | 0.01074 | 0.79945 | 0.39163
28.2293 | 2.755 | 0.10333 | 0.0020155 | 0.040115 | 0 | 0.042312 | 0.81222 | 0.010663 | 0.80156 | 0.39727
28.2361 | 2.7618 | 0.10483 | 0.0020106 | 0.040016 | 0 | 0.041829 | 0.81132 | 0.010663 | 0.80065 | 0.3916
28.2429 | 2.7686 | 0.10485 | 0.0010055 | 0.040025 | 0.0011687 | 0.041457 | 0.81149 | 0.010582 | 0.80091 | 0.39152
28.2496 | 2.7753 | 0.10501 | 0.0010071 | 0.040087 | 0 | 0.041141 | 0.81275 | 0.010582 | 0.80217 | 0.39091
28.2564 | 2.7821 | 0.10515 | 0.0010083 | 0.037908 | 0.001172 | 0.040811 | 0.81396 | 0.010505 | 0.80345 | 0.39042
28.2632 | 2.7889 | 0.10676 | 0.001007 | 0.037859 | 0 | 0.040378 | 0.814 | 0.010464 | 0.80353 | 0.38451
28.2699 | 2.7956 | 0.10514 | 0.0030249 | 0.039022 | 0 | 0.040048 | 0.81276 | 0.010424 | 0.80234 | 0.39043
28.2767 | 2.8024 | 0.10483 | 0.0020106 | 0.040018 | 0.0011684 | 0.039548 | 0.81243 | 0.010405 | 0.80202 | 0.39159
28.2835 | 2.8092 | 0.10505 | 0.0020147 | 0.037872 | 0.0011708 | 0.039629 | 0.81427 | 0.010328 | 0.80394 | 0.39079
28.2903 | 2.8159 | 0.10201 | 0 | 0.039165 | 0 | 0.039811 | 0.81901 | 0.010328 | 0.80869 | 0.40242
28.297 | 2.8227 | 0.10349 | 0.0010093 | 0.039059 | 0 | 0.038558 | 0.81789 | 0.010265 | 0.80762 | 0.39667
28.3038 | 2.8295 | 0.10355 | 0.0010098 | 0.037964 | 0.0011737 | 0.038962 | 0.81734 | 0.010228 | 0.80712 | 0.39645
28.3105 | 2.8362 | 0.10659 | 0.0010054 | 0.040022 | 0 | 0.038792 | 0.81359 | 0.010188 | 0.8034 | 0.38513
28.3173 | 2.843 | 0.10514 | 0.0010083 | 0.040135 | 0 | 0.038902 | 0.81482 | 0.01017 | 0.80465 | 0.39044
28.3241 | 2.8498 | 0.10356 | 0.00101 | 0.039087 | 0 | 0.038968 | 0.81737 | 0.010107 | 0.80727 | 0.39639
28.3309 | 2.8566 | 0.10506 | 0.002015 | 0.03899 | 0.001171 | 0.038491 | 0.81428 | 0.01007 | 0.80421 | 0.39075
28.3376 | 2.8633 | 0.10516 | 0.0010085 | 0.03903 | 0.0011722 | 0.038529 | 0.8151 | 0.010029 | 0.80507 | 0.39035
28.3444 | 2.8701 | 0.10337 | 0.0010081 | 0.039013 | 0.0011717 | 0.038513 | 0.81693 | 0.0099889 | 0.80694 | 0.39714
28.3512 | 2.8769 | 0.10349 | 0.0020185 | 0.039059 | 0.001173 | 0.038558 | 0.8157 | 0.0099116 | 0.80579 | 0.39667
28.358 | 2.8836 | 0.10336 | 0.002016 | 0.040124 | 0 | 0.037747 | 0.81676 | 0.0099118 | 0.80684 | 0.39718
28.3647 | 2.8904 | 0.105 | 0.0030208 | 0.038969 | 0 | 0.038089 | 0.81492 | 0.0098713 | 0.80505 | 0.39096
28.3715 | 2.8972 | 0.10533 | 0.0010101 | 0.03909 | 0 | 0.038207 | 0.81636 | 0.0098308 | 0.80653 | 0.38975
28.3782 | 2.9039 | 0.10521 | 0.0010089 | 0.03793 | 0 | 0.038163 | 0.81769 | 0.0097903 | 0.8079 | 0.39019
28.385 | 2.9107 | 0.10372 | 0.0010115 | 0.039146 | 0 | 0.037497 | 0.81863 | 0.0097314 | 0.80889 | 0.39578
28.3918 | 2.9175 | 0.10547 | 0 | 0.039145 | 0 | 0.037878 | 0.8175 | 0.0096724 | 0.80783 | 0.3892
28.3986 | 2.9242 | 0.10357 | 0.00101 | 0.039089 | 0 | 0.037824 | 0.81851 | 0.0096724 | 0.80884 | 0.39637
28.4053 | 2.931 | 0.10688 | 0.0010082 | 0.037901 | 0.0011718 | 0.038135 | 0.8149 | 0.0096538 | 0.80525 | 0.38409
28.4121 | 2.9378 | 0.10514 | 0.0010083 | 0.03902 | 0 | 0.037757 | 0.81708 | 0.0095951 | 0.80748 | 0.39045
28.4189 | 2.9446 | 0.10514 | 0.0010083 | 0.03902 | 0 | 0.037757 | 0.81708 | 0.009573 | 0.8075 | 0.39045
28.4256 | 2.9513 | 0.10507 | 0.0020153 | 0.038996 | 0 | 0.037353 | 0.81656 | 0.0095362 | 0.80703 | 0.39069
28.4324 | 2.9581 | 0.10349 | 0.0020185 | 0.037943 | 0.001173 | 0.037413 | 0.81797 | 0.0095139 | 0.80845 | 0.39667
28.4392 | 2.9649 | 0.10377 | 0.001012 | 0.040283 | 0 | 0.037131 | 0.81781 | 0.0094736 | 0.80833 | 0.39561
28.4459 | 2.9716 | 0.10398 | 0.0020282 | 0.037003 | 0 | 0.037208 | 0.81978 | 0.0094551 | 0.81032 | 0.39479
28.4527 | 2.9784 | 0.10556 | 0.0010123 | 0.038056 | 0 | 0.037142 | 0.81823 | 0.0094146 | 0.80882 | 0.3889
28.4595 | 2.9852 | 0.10533 | 0.0010101 | 0.037973 | 0 | 0.037061 | 0.81863 | 0.0093778 | 0.80925 | 0.38975
28.4662 | 2.9919 | 0.10522 | 0.001009 | 0.03905 | 0 | 0.037023 | 0.8177 | 0.0093557 | 0.80834 | 0.39015
28.473 | 2.9987 | 0.10537 | 0.0010105 | 0.037988 | 0 | 0.036693 | 0.81894 | 0.0093373 | 0.8096 | 0.3896
28.4798 | 3.0055 | 0.10365 | 0.0010108 | 0.039119 | 0 | 0.037088 | 0.81914 | 0.0092784 | 0.80986 | 0.39607
28.4866 | 3.0122 | 0.10386 | 0 | 0.039198 | 0.0011772 | 0.037163 | 0.81861 | 0.0092561 | 0.80935 | 0.39527
28.4933 | 3.019 | 0.10377 | 0.002024 | 0.039164 | 0 | 0.037131 | 0.81791 | 0.0091973 | 0.80871 | 0.3956
28.5001 | 3.0258 | 0.10381 | 0.0010124 | 0.035824 | 0 | 0.037531 | 0.82182 | 0.0091789 | 0.81264 | 0.39543
28.5069 | 3.0326 | 0.10368 | 0.0010111 | 0.039131 | 0 | 0.037865 | 0.81831 | 0.0091568 | 0.80916 | 0.39594
28.5136 | 3.0393 | 0.10389 | 0.0010132 | 0.036971 | 0 | 0.037943 | 0.82018 | 0.0091568 | 0.81102 | 0.39512
28.5204 | 3.0461 | 0.10487 | 0.0020114 | 0.038921 | 0.0011689 | 0.038041 | 0.81499 | 0.0090977 | 0.80589 | 0.39145
28.5272 | 3.0529 | 0.10499 | 0.0030207 | 0.037853 | 0 | 0.038087 | 0.81604 | 0.0090979 | 0.80695 | 0.39098
28.534 | 3.0596 | 0.10389 | 0.0010131 | 0.036968 | 0.0011775 | 0.03794 | 0.81902 | 0.0090609 | 0.80995 | 0.39515
28.5407 | 3.0664 | 0.10515 | 0.0020167 | 0.039023 | 0 | 0.03776 | 0.81605 | 0.009039 | 0.80701 | 0.39041
28.5475 | 3.0732 | 0.10505 | 0.0020149 | 0.037874 | 0.0011709 | 0.038488 | 0.8154 | 0.0089799 | 0.80642 | 0.39077
28.5543 | 3.08 | 0.10499 | 0.0020137 | 0.038966 | 0 | 0.038086 | 0.81594 | 0.0089801 | 0.80696 | 0.39099
28.561 | 3.0867 | 0.10525 | 0.0010093 | 0.037944 | 0 | 0.037796 | 0.818 | 0.0089211 | 0.80908 | 0.39005
28.5678 | 3.0935 | 0.10368 | 0.0020223 | 0.038014 | 0 | 0.037866 | 0.81842 | 0.0089211 | 0.80949 | 0.39593
28.5745 | 3.1002 | 0.10548 | 0.0010115 | 0.038027 | 0 | 0.037879 | 0.81761 | 0.0089027 | 0.8087 | 0.3892
28.5813 | 3.107 | 0.10368 | 0.0020223 | 0.038014 | 0 | 0.037866 | 0.81842 | 0.0088622 | 0.80955 | 0.39593
28.5881 | 3.1138 | 0.10518 | 0.0010086 | 0.039035 | 0 | 0.03739 | 0.81739 | 0.0088217 | 0.80857 | 0.3903
28.5949 | 3.1206 | 0.10527 | 0 | 0.037953 | 0.0011733 | 0.037423 | 0.81818 | 0.0088399 | 0.80934 | 0.38996
28.6016 | 3.1273 | 0.10364 | 0 | 0.039116 | 0 | 0.037085 | 0.82016 | 0.0088033 | 0.81136 | 0.3961
28.6084 | 3.1341 | 0.10192 | 0.0020222 | 0.038013 | 0 | 0.037482 | 0.82056 | 0.0087628 | 0.8118 | 0.40277
28.6152 | 3.1409 | 0.10386 | 0 | 0.038079 | 0 | 0.037164 | 0.8209 | 0.0087223 | 0.81218 | 0.39526
28.622 | 3.1476 | 0.10357 | 0.0020201 | 0.037972 | 0.0011739 | 0.036677 | 0.81859 | 0.0087036 | 0.80989 | 0.39637
28.6287 | 3.1544 | 0.10516 | 0.0010085 | 0.036799 | 0.0011722 | 0.03624 | 0.81962 | 0.0086815 | 0.81094 | 0.39036
28.6355 | 3.1612 | 0.10536 | 0.0010104 | 0.036868 | 0 | 0.036691 | 0.82007 | 0.0086633 | 0.81141 | 0.38962
28.6423 | 3.1679 | 0.10349 | 0.0010092 | 0.037942 | 0.001173 | 0.036267 | 0.82012 | 0.0086447 | 0.81148 | 0.39668
28.649 | 3.1747 | 0.10379 | 0 | 0.038052 | 0 | 0.036755 | 0.82141 | 0.0086228 | 0.81279 | 0.39554
28.6558 | 3.1815 | 0.10525 | 0.0010094 | 0.037947 | 0 | 0.036653 | 0.81914 | 0.0085639 | 0.81057 | 0.39002
28.6626 | 3.1883 | 0.10524 | 0 | 0.037941 | 0 | 0.037793 | 0.81903 | 0.0085639 | 0.81046 | 0.39008
28.6693 | 3.195 | 0.10548 | 0.0010115 | 0.036909 | 0 | 0.036731 | 0.81987 | 0.0085639 | 0.81131 | 0.3892
28.6761 | 3.2018 | 0.10352 | 0.0010096 | 0.037954 | 0.0011734 | 0.037042 | 0.8193 | 0.0085232 | 0.81078 | 0.39655
28.6829 | 3.2086 | 0.10517 | 0.0020172 | 0.036803 | 0 | 0.037389 | 0.81862 | 0.008505 | 0.81011 | 0.39031
28.6896 | 3.2153 | 0.10516 | 0.0010084 | 0.036797 | 0.0011721 | 0.037383 | 0.81848 | 0.0084864 | 0.81 | 0.39038
28.6964 | 3.2221 | 0.10381 | 0 | 0.036942 | 0 | 0.03753 | 0.82171 | 0.0084645 | 0.81325 | 0.39543
28.7032 | 3.2289 | 0.10539 | 0.0010107 | 0.03688 | 0 | 0.037467 | 0.81925 | 0.0084276 | 0.81082 | 0.3895
28.7099 | 3.2356 | 0.10685 | 0.0010079 | 0.037892 | 0 | 0.037363 | 0.81688 | 0.0084055 | 0.80848 | 0.38418
28.7167 | 3.2424 | 0.10522 | 0.0020181 | 0.037935 | 0 | 0.037024 | 0.8178 | 0.0083871 | 0.80942 | 0.39014
28.7235 | 3.2492 | 0.10342 | 0.0010086 | 0.039034 | 0 | 0.037007 | 0.81953 | 0.008365 | 0.81116 | 0.39693
28.7303 | 3.256 | 0.10521 | 0.001009 | 0.037932 | 0 | 0.037021 | 0.81883 | 0.0083466 | 0.81048 | 0.39017
28.737 | 3.2627 | 0.10531 | 0.0010099 | 0.035732 | 0.0011737 | 0.037053 | 0.81973 | 0.008328 | 0.8114 | 0.38983
28.7438 | 3.2695 | 0.10521 | 0.001009 | 0.037932 | 0 | 0.037021 | 0.81883 | 0.0083061 | 0.81052 | 0.39017
28.7506 | 3.2763 | 0.10361 | 0.002021 | 0.037989 | 0 | 0.036312 | 0.82006 | 0.0083061 | 0.81176 | 0.39619
28.7573 | 3.283 | 0.10674 | 0.0010069 | 0.037853 | 0 | 0.036182 | 0.81821 | 0.0082693 | 0.80994 | 0.38457
28.7641 | 3.2898 | 0.10536 | 0.0010104 | 0.036867 | 0.0011743 | 0.035543 | 0.82005 | 0.008247 | 0.8118 | 0.38963
28.7709 | 3.2966 | 0.10552 | 0.0010119 | 0.036925 | 0 | 0.035216 | 0.82133 | 0.0082472 | 0.81308 | 0.38903
28.7777 | 3.3033 | 0.10698 | 0.0010091 | 0.03682 | 0 | 0.035116 | 0.82008 | 0.0082288 | 0.81185 | 0.38374
28.7844 | 3.3101 | 0.10708 | 0 | 0.036857 | 0 | 0.035151 | 0.82091 | 0.0081883 | 0.81272 | 0.38335
28.7912 | 3.3169 | 0.10533 | 0.0020202 | 0.036858 | 0.001174 | 0.03477 | 0.81985 | 0.0081696 | 0.81168 | 0.38973
28.798 | 3.3236 | 0.1042 | 0 | 0.035956 | 0 | 0.034979 | 0.82487 | 0.0081698 | 0.8167 | 0.39396
28.8047 | 3.3304 | 0.10525 | 0.0010093 | 0.036829 | 0.0011731 | 0.034361 | 0.82138 | 0.0081291 | 0.81325 | 0.39004
28.8115 | 3.3372 | 0.10694 | 0.0010087 | 0.036808 | 0 | 0.034341 | 0.8209 | 0.0081477 | 0.81275 | 0.38386
28.8183 | 3.344 | 0.10384 | 0.0010127 | 0.036952 | 0 | 0.034092 | 0.82411 | 0.0081293 | 0.81598 | 0.39533
28.825 | 3.3507 | 0.10714 | 0.0010106 | 0.036876 | 0 | 0.03364 | 0.82133 | 0.0080888 | 0.81324 | 0.38315
28.8318 | 3.3575 | 0.10687 | 0.0020161 | 0.035668 | 0 | 0.033936 | 0.82151 | 0.0080483 | 0.81346 | 0.38413
28.8386 | 3.3643 | 0.10567 | 0.0010133 | 0.035856 | 0.0011778 | 0.033731 | 0.82255 | 0.0080481 | 0.81451 | 0.38849
28.8453 | 3.371 | 0.10523 | 0.0020183 | 0.036823 | 0 | 0.033592 | 0.82233 | 0.0080483 | 0.81429 | 0.3901
28.8521 | 3.3778 | 0.10556 | 0 | 0.036938 | 0 | 0.033697 | 0.82381 | 0.0080115 | 0.81579 | 0.38889
28.8589 | 3.3846 | 0.10686 | 0.0010079 | 0.036779 | 0.0011715 | 0.033933 | 0.82025 | 0.0079708 | 0.81228 | 0.38417
28.8657 | 3.3913 | 0.10508 | 0.0020155 | 0.037886 | 0 | 0.033926 | 0.82109 | 0.007971 | 0.81312 | 0.39065
28.8724 | 3.3981 | 0.10553 | 0.001012 | 0.036927 | 0 | 0.034069 | 0.82246 | 0.0079526 | 0.81451 | 0.389
28.8792 | 3.4049 | 0.10519 | 0.0020176 | 0.036809 | 0 | 0.033961 | 0.82202 | 0.0079305 | 0.81409 | 0.39025
28.886 | 3.4117 | 0.1085 | 0.001007 | 0.036743 | 0 | 0.034281 | 0.81946 | 0.00789 | 0.81157 | 0.37834
28.8927 | 3.4184 | 0.10548 | 0.0020231 | 0.034674 | 0 | 0.034437 | 0.82338 | 0.00789 | 0.81549 | 0.38917
28.8995 | 3.4252 | 0.10712 | 0.0010105 | 0.035753 | 0.0011744 | 0.033635 | 0.8213 | 0.0078713 | 0.81343 | 0.38321
28.9063 | 3.432 | 0.10702 | 0.0010095 | 0.036836 | 0 | 0.033604 | 0.82153 | 0.0078715 | 0.81366 | 0.38357
28.913 | 3.4387 | 0.10702 | 0.0010094 | 0.035718 | 0 | 0.033601 | 0.82266 | 0.0078126 | 0.81484 | 0.3836
28.9198 | 3.4455 | 0.10549 | 0.0010117 | 0.036915 | 0 | 0.033293 | 0.82329 | 0.0077942 | 0.81549 | 0.38913
28.9266 | 3.4523 | 0.1053 | 0.0010099 | 0.036849 | 0 | 0.032851 | 0.82399 | 0.0077942 | 0.81619 | 0.38983
28.9333 | 3.459 | 0.10687 | 0.0020162 | 0.036784 | 0.0011717 | 0.032793 | 0.82036 | 0.0077719 | 0.81259 | 0.38412
28.9401 | 3.4658 | 0.10542 | 0.001011 | 0.036889 | 0 | 0.032887 | 0.82379 | 0.0077316 | 0.81606 | 0.38941
28.9469 | 3.4726 | 0.10545 | 0.0010113 | 0.035782 | 0 | 0.032515 | 0.82524 | 0.0077316 | 0.81751 | 0.38928
28.9536 | 3.4793 | 0.10546 | 0.0010113 | 0.036903 | 0 | 0.032517 | 0.82411 | 0.0077316 | 0.81638 | 0.38926
28.9604 | 3.4861 | 0.10722 | 0.0010114 | 0.035786 | 0 | 0.031753 | 0.82423 | 0.0076727 | 0.81656 | 0.38286
28.9672 | 3.4929 | 0.10714 | 0.0010107 | 0.035761 | 0 | 0.031348 | 0.82474 | 0.0076543 | 0.81708 | 0.38313
28.9739 | 3.4996 | 0.10546 | 0.0010113 | 0.035784 | 0 | 0.031369 | 0.82638 | 0.0076543 | 0.81872 | 0.38926
28.9807 | 3.5064 | 0.10707 | 0.0010099 | 0.035735 | 0 | 0.030944 | 0.82524 | 0.0076358 | 0.81761 | 0.38341
28.9875 | 3.5132 | 0.10562 | 0.0010129 | 0.036959 | 0 | 0.031034 | 0.82537 | 0.0076358 | 0.81774 | 0.38866
28.9943 | 3.5199 | 0.10404 | 0.0020293 | 0.034779 | 0 | 0.031088 | 0.82806 | 0.0075953 | 0.82047 | 0.39457
29.001 | 3.5267 | 0.10689 | 0.0020166 | 0.036791 | 0 | 0.030511 | 0.82379 | 0.0075732 | 0.81622 | 0.38404
29.0078 | 3.5335 | 0.10407 | 0.0010149 | 0.03479 | 0 | 0.030713 | 0.82941 | 0.0075732 | 0.82184 | 0.39445
29.0146 | 3.5403 | 0.10558 | 0.0010125 | 0.035825 | 0 | 0.030256 | 0.82733 | 0.0075732 | 0.81975 | 0.38881
29.0213 | 3.547 | 0.10719 | 0.0010111 | 0.035776 | 0 | 0.029832 | 0.82619 | 0.0075143 | 0.81867 | 0.38297
29.0281 | 3.5538 | 0.10696 | 0.0020178 | 0.034583 | 0 | 0.029768 | 0.82667 | 0.0075364 | 0.81913 | 0.38379
29.0349 | 3.5606 | 0.10741 | 0 | 0.034729 | 0 | 0.029893 | 0.82797 | 0.0074775 | 0.82049 | 0.38218
29.0417 | 3.5673 | 0.1058 | 0 | 0.034779 | 0 | 0.029168 | 0.83025 | 0.0074775 | 0.82277 | 0.388
29.0484 | 3.5741 | 0.10566 | 0.0020266 | 0.034733 | 0 | 0.029513 | 0.82806 | 0.0074149 | 0.82065 | 0.38851
29.0552 | 3.5809 | 0.1071 | 0.0020205 | 0.033512 | 0.0011742 | 0.029425 | 0.82677 | 0.0074147 | 0.81935 | 0.38329
29.062 | 3.5877 | 0.10569 | 0.0010136 | 0.034744 | 0 | 0.029139 | 0.82941 | 0.0073965 | 0.82201 | 0.38839
29.0687 | 3.5944 | 0.10727 | 0.0010118 | 0.034683 | 0 | 0.029088 | 0.82795 | 0.007378 | 0.82057 | 0.3827
29.0755 | 3.6012 | 0.10702 | 0.0010095 | 0.034604 | 0.0011734 | 0.029022 | 0.82717 | 0.0073778 | 0.81979 | 0.38356
29.0823 | 3.608 | 0.10723 | 0.0010114 | 0.034669 | 0 | 0.029459 | 0.82763 | 0.0073559 | 0.82028 | 0.38284
29.089 | 3.6147 | 0.10734 | 0.0010125 | 0.034707 | 0 | 0.029491 | 0.82745 | 0.007297 | 0.82015 | 0.38243
29.0958 | 3.6215 | 0.10581 | 0.0010147 | 0.034782 | 0 | 0.029171 | 0.82922 | 0.007297 | 0.82193 | 0.38797
29.1026 | 3.6283 | 0.10704 | 0.0020193 | 0.035725 | 0.0011735 | 0.029026 | 0.82502 | 0.0072784 | 0.81774 | 0.38351
29.1093 | 3.635 | 0.10712 | 0.0020208 | 0.034634 | 0 | 0.029429 | 0.8268 | 0.0072786 | 0.81952 | 0.38323
29.1161 | 3.6418 | 0.10569 | 0.0010135 | 0.034741 | 0.001178 | 0.029136 | 0.82825 | 0.0072784 | 0.82097 | 0.38842
29.1229 | 3.6486 | 0.10574 | 0.0010141 | 0.03588 | 0 | 0.028768 | 0.8286 | 0.0072381 | 0.82136 | 0.38822
29.1296 | 3.6553 | 0.10697 | 0.002018 | 0.035701 | 0 | 0.02977 | 0.82554 | 0.0071792 | 0.81836 | 0.38377
29.1364 | 3.6621 | 0.10591 | 0 | 0.033692 | 0 | 0.029199 | 0.8312 | 0.0071792 | 0.82402 | 0.3876
29.1432 | 3.6689 | 0.10684 | 0.0020156 | 0.035659 | 0.0011713 | 0.029735 | 0.82458 | 0.007179 | 0.8174 | 0.38422
29.15 | 3.6756 | 0.10389 | 0.0010132 | 0.035849 | 0 | 0.030276 | 0.82897 | 0.0071608 | 0.82181 | 0.39514
29.1567 | 3.6824 | 0.1073 | 0.0010121 | 0.034694 | 0 | 0.029863 | 0.82713 | 0.0071202 | 0.82001 | 0.38257
29.1635 | 3.6892 | 0.10569 | 0.0010135 | 0.034742 | 0 | 0.030287 | 0.82827 | 0.0071202 | 0.82115 | 0.38841
29.1702 | 3.6959 | 0.10568 | 0 | 0.034739 | 0 | 0.030285 | 0.8293 | 0.0071202 | 0.82218 | 0.38844
29.177 | 3.7027 | 0.10855 | 0.0020148 | 0.034531 | 0.0011709 | 0.030485 | 0.82325 | 0.0070795 | 0.81617 | 0.37818
29.1838 | 3.7095 | 0.10537 | 0.0010105 | 0.034637 | 0.0011745 | 0.03096 | 0.82685 | 0.0070795 | 0.81977 | 0.38959
29.1905 | 3.7162 | 0.10407 | 0.0010149 | 0.03479 | 0 | 0.030713 | 0.82941 | 0.0070797 | 0.82233 | 0.39445
29.1973 | 3.723 | 0.10556 | 0.0010123 | 0.034699 | 0.0011766 | 0.031399 | 0.82615 | 0.0070206 | 0.81913 | 0.38889
29.2041 | 3.7298 | 0.10717 | 0.0010109 | 0.034652 | 0 | 0.032121 | 0.82504 | 0.0070024 | 0.81804 | 0.38303
29.2109 | 3.7366 | 0.10399 | 0.0010141 | 0.034761 | 0 | 0.032606 | 0.82763 | 0.0070024 | 0.82063 | 0.39478
29.2176 | 3.7433 | 0.1036 | 0.0010104 | 0.03575 | 0.0011743 | 0.032868 | 0.82559 | 0.0069801 | 0.81861 | 0.39623
29.2244 | 3.7501 | 0.10547 | 0 | 0.035788 | 0.0011756 | 0.033285 | 0.82428 | 0.0069801 | 0.8173 | 0.38922
29.2312 | 3.7569 | 0.10549 | 0.0010116 | 0.035794 | 0 | 0.033291 | 0.82442 | 0.0069214 | 0.8175 | 0.38916
29.238 | 3.7636 | 0.10523 | 0.0020182 | 0.035705 | 0 | 0.03359 | 0.82346 | 0.0069214 | 0.81654 | 0.39012
29.2447 | 3.7704 | 0.10708 | 0.00101 | 0.034621 | 0.0011739 | 0.034002 | 0.82212 | 0.0069212 | 0.8152 | 0.38338
29.2515 | 3.7772 | 0.10537 | 0.0010104 | 0.035753 | 0 | 0.034399 | 0.82347 | 0.006903 | 0.81657 | 0.3896
29.2582 | 3.7839 | 0.10694 | 0.0020174 | 0.034576 | 0 | 0.03434 | 0.82213 | 0.0069214 | 0.81521 | 0.38388
29.265 | 3.7907 | 0.10537 | 0.0010104 | 0.035753 | 0 | 0.034399 | 0.82347 | 0.0068809 | 0.81659 | 0.3896
29.2718 | 3.7975 | 0.10368 | 0.0010111 | 0.035777 | 0 | 0.034422 | 0.82511 | 0.0068625 | 0.81825 | 0.39594
29.2786 | 3.8043 | 0.10513 | 0.0020163 | 0.035672 | 0.0023435 | 0.034321 | 0.82052 | 0.0068436 | 0.81368 | 0.39049
29.2853 | 3.811 | 0.10543 | 0 | 0.035775 | 0 | 0.034803 | 0.82399 | 0.006844 | 0.81714 | 0.38936
29.2921 | 3.8178 | 0.1035 | 0.0010094 | 0.037947 | 0 | 0.035126 | 0.82242 | 0.006844 | 0.81557 | 0.39663
29.2989 | 3.8246 | 0.10529 | 0.0010097 | 0.035726 | 0 | 0.035137 | 0.82284 | 0.0068219 | 0.81602 | 0.3899
29.3056 | 3.8313 | 0.10692 | 0.0020172 | 0.033456 | 0 | 0.03548 | 0.82212 | 0.0068035 | 0.81532 | 0.38393
29.3124 | 3.8381 | 0.10699 | 0 | 0.034593 | 0 | 0.035883 | 0.82254 | 0.0068035 | 0.81573 | 0.38369
29.3192 | 3.8449 | 0.10697 | 0.001009 | 0.035702 | 0 | 0.035113 | 0.82121 | 0.0068035 | 0.8144 | 0.38376
29.3259 | 3.8516 | 0.10533 | 0.0010101 | 0.035739 | 0 | 0.034768 | 0.82316 | 0.0067814 | 0.81638 | 0.38975
29.3327 | 3.8584 | 0.10518 | 0.0020173 | 0.03569 | 0 | 0.035101 | 0.82201 | 0.006763 | 0.81525 | 0.39029
29.3395 | 3.8652 | 0.10716 | 0.0010108 | 0.034648 | 0 | 0.034412 | 0.82277 | 0.006763 | 0.816 | 0.38308
29.3463 | 3.8719 | 0.10387 | 0.0020259 | 0.034722 | 0 | 0.034868 | 0.82452 | 0.0067446 | 0.81777 | 0.39522
29.353 | 3.8787 | 0.1036 | 0.0010104 | 0.035749 | 0 | 0.03516 | 0.82448 | 0.0067225 | 0.81776 | 0.39624
29.3598 | 3.8855 | 0.10488 | 0.0020116 | 0.036701 | 0 | 0.034622 | 0.82178 | 0.0067041 | 0.81508 | 0.3914
29.3666 | 3.8922 | 0.10558 | 0.0010125 | 0.033588 | 0 | 0.03447 | 0.82535 | 0.0067041 | 0.81864 | 0.3888
29.3733 | 3.899 | 0.10533 | 0.0010101 | 0.035741 | 0 | 0.033624 | 0.82429 | 0.0067041 | 0.81759 | 0.38973
29.3801 | 3.9058 | 0.10654 | 0.001005 | 0.03556 | 0.0011681 | 0.033453 | 0.82227 | 0.0066634 | 0.81561 | 0.3853
29.3869 | 3.9126 | 0.10402 | 0.0010144 | 0.034772 | 0 | 0.033384 | 0.82681 | 0.0066452 | 0.82017 | 0.39465
29.3936 | 3.9193 | 0.1053 | 0.0010098 | 0.03573 | 0 | 0.032849 | 0.82511 | 0.0066452 | 0.81847 | 0.38986
29.4004 | 3.9261 | 0.10691 | 0.002017 | 0.035684 | 0 | 0.032425 | 0.82296 | 0.0066231 | 0.81634 | 0.38396
29.4072 | 3.9329 | 0.10566 | 0 | 0.033612 | 0 | 0.032579 | 0.82815 | 0.0066047 | 0.82154 | 0.38851
29.4139 | 3.9396 | 0.1071 | 0.0010102 | 0.034628 | 0 | 0.031716 | 0.82555 | 0.0065862 | 0.81896 | 0.3833
29.4207 | 3.9464 | 0.10684 | 0.0020155 | 0.035658 | 0 | 0.032021 | 0.82347 | 0.0065862 | 0.81688 | 0.38423
29.4275 | 3.9532 | 0.10526 | 0.0010094 | 0.0346 | 0 | 0.032073 | 0.82706 | 0.0065457 | 0.82052 | 0.39001
29.4342 | 3.9599 | 0.10373 | 0.0020233 | 0.034677 | 0 | 0.031761 | 0.82781 | 0.0065862 | 0.82122 | 0.39574
29.441 | 3.9667 | 0.10549 | 0.0010117 | 0.034677 | 0 | 0.030996 | 0.82782 | 0.0065273 | 0.82129 | 0.38913
29.4478 | 3.9735 | 0.10544 | 0.0010112 | 0.034661 | 0.0011753 | 0.031364 | 0.82634 | 0.006505 | 0.81984 | 0.38932
29.4545 | 3.9802 | 0.1069 | 0 | 0.03568 | 0 | 0.031277 | 0.82614 | 0.0064868 | 0.81965 | 0.384
29.4613 | 3.987 | 0.10557 | 0.0010124 | 0.034702 | 0 | 0.031401 | 0.82732 | 0.0064647 | 0.82085 | 0.38886
29.4681 | 3.9938 | 0.10714 | 0.0010106 | 0.034641 | 0 | 0.031346 | 0.82586 | 0.0064647 | 0.8194 | 0.38316
29.4748 | 4.0005 | 0.10703 | 0.0020192 | 0.034606 | 0 | 0.031315 | 0.82503 | 0.0064279 | 0.8186 | 0.38354
29.4816 | 4.0073 | 0.10728 | 0.001012 | 0.03245 | 0 | 0.031006 | 0.82825 | 0.0064058 | 0.82184 | 0.38264
29.4884 | 4.0141 | 0.10538 | 0.0010106 | 0.035759 | 0 | 0.030965 | 0.82688 | 0.0063874 | 0.82049 | 0.38954
29.4952 | 4.0208 | 0.10717 | 0.0010109 | 0.033534 | 0 | 0.030974 | 0.82731 | 0.006369 | 0.82094 | 0.38303
29.5019 | 4.0276 | 0.10417 | 0 | 0.0337 | 0 | 0.030742 | 0.83139 | 0.0063469 | 0.82504 | 0.39408
29.5087 | 4.0344 | 0.10718 | 0.001011 | 0.034654 | 0 | 0.030976 | 0.82618 | 0.0063064 | 0.81987 | 0.38301
29.5155 | 4.0412 | 0.10706 | 0.0020198 | 0.0335 | 0 | 0.030943 | 0.82647 | 0.0063064 | 0.82017 | 0.38342
29.5222 | 4.0479 | 0.1071 | 0.0010103 | 0.03463 | 0 | 0.030572 | 0.82668 | 0.0062474 | 0.82044 | 0.38328
29.529 | 4.0547 | 0.10711 | 0.0020206 | 0.033513 | 0 | 0.030572 | 0.82679 | 0.0062474 | 0.82054 | 0.38328
29.5358 | 4.0615 | 0.10536 | 0.0020207 | 0.03575 | 0 | 0.030193 | 0.82668 | 0.0062695 | 0.82041 | 0.38963
29.5425 | 4.0682 | 0.10546 | 0.0010114 | 0.035786 | 0 | 0.030223 | 0.82751 | 0.0062106 | 0.8213 | 0.38924
29.5493 | 4.075 | 0.10718 | 0.002022 | 0.032419 | 0 | 0.029829 | 0.82855 | 0.0061885 | 0.82236 | 0.38301
29.5561 | 4.0818 | 0.10719 | 0.001011 | 0.034656 | 0 | 0.02983 | 0.82732 | 0.0061885 | 0.82113 | 0.38299
29.5629 | 4.0885 | 0.10727 | 0.0010118 | 0.034683 | 0 | 0.029088 | 0.82795 | 0.006148 | 0.8218 | 0.3827
29.5696 | 4.0953 | 0.10723 | 0.0010114 | 0.034669 | 0 | 0.029459 | 0.82763 | 0.006148 | 0.82149 | 0.38284
29.5764 | 4.1021 | 0.10761 | 0.001015 | 0.032548 | 0 | 0.02918 | 0.82965 | 0.0061112 | 0.82354 | 0.38149
29.5831 | 4.1088 | 0.10554 | 0.0010121 | 0.034692 | 0 | 0.029479 | 0.82928 | 0.0060891 | 0.82319 | 0.38896
29.5899 | 4.1156 | 0.10738 | 0.0010129 | 0.0336 | 0 | 0.02797 | 0.83003 | 0.0060707 | 0.82396 | 0.38228
29.5967 | 4.1224 | 0.10406 | 0.0010148 | 0.032542 | 0.0011795 | 0.028407 | 0.8328 | 0.0060299 | 0.82677 | 0.39449
29.6035 | 4.1291 | 0.1056 | 0.0010127 | 0.033594 | 0.0011771 | 0.028731 | 0.82988 | 0.006052 | 0.82383 | 0.38872
29.6102 | 4.1359 | 0.10559 | 0.0020251 | 0.033589 | 0 | 0.02796 | 0.83084 | 0.0059896 | 0.82485 | 0.38879
29.617 | 4.1427 | 0.10723 | 0.0010114 | 0.033551 | 0 | 0.028311 | 0.8299 | 0.0059712 | 0.82393 | 0.38284
29.6237 | 4.1494 | 0.10565 | 0.0010132 | 0.03361 | 0 | 0.028361 | 0.83136 | 0.0059307 | 0.82543 | 0.38854
29.6305 | 4.1562 | 0.10544 | 0.0020223 | 0.034659 | 0 | 0.028303 | 0.82958 | 0.0059307 | 0.82365 | 0.38934
29.6373 | 4.163 | 0.10698 | 0.0010091 | 0.033475 | 0.0011729 | 0.028247 | 0.82911 | 0.0059305 | 0.82318 | 0.38371
29.6441 | 4.1697 | 0.10845 | 0.002013 | 0.0345 | 0 | 0.028173 | 0.82686 | 0.0058939 | 0.82097 | 0.37851
29.6508 | 4.1765 | 0.10569 | 0.0010136 | 0.033623 | 0 | 0.027989 | 0.83168 | 0.0058718 | 0.82581 | 0.38839
29.6576 | 4.1833 | 0.10712 | 0.0020209 | 0.034636 | 0 | 0.028284 | 0.82793 | 0.0058313 | 0.8221 | 0.38321
29.6644 | 4.1901 | 0.10692 | 0.0010086 | 0.034571 | 0 | 0.02785 | 0.82965 | 0.0058129 | 0.82383 | 0.38393
29.6711 | 4.1968 | 0.10692 | 0.0020171 | 0.034571 | 0.0011722 | 0.02785 | 0.82747 | 0.0057721 | 0.82169 | 0.38393
29.6779 | 4.2036 | 0.10719 | 0.0010111 | 0.03354 | 0 | 0.027537 | 0.83072 | 0.0057539 | 0.82497 | 0.38297
29.6847 | 4.2104 | 0.10712 | 0.0020208 | 0.0324 | 0 | 0.027136 | 0.83133 | 0.0057355 | 0.82559 | 0.38323
29.6914 | 4.2171 | 0.10711 | 0.0010103 | 0.033513 | 0.0011742 | 0.027133 | 0.83006 | 0.0056727 | 0.82439 | 0.38327
29.6982 | 4.2239 | 0.10739 | 0.001013 | 0.033602 | 0 | 0.026822 | 0.83117 | 0.0057134 | 0.82546 | 0.38226
29.705 | 4.2307 | 0.10727 | 0.0020238 | 0.032447 | 0 | 0.026793 | 0.83146 | 0.005695 | 0.82577 | 0.38267
29.7117 | 4.2374 | 0.10742 | 0.0010133 | 0.032493 | 0 | 0.026447 | 0.83262 | 0.0056361 | 0.82699 | 0.38214
29.7185 | 4.2442 | 0.10713 | 0.0010105 | 0.034637 | 0 | 0.025992 | 0.83123 | 0.005614 | 0.82562 | 0.3832
29.7253 | 4.251 | 0.10742 | 0.0010133 | 0.032493 | 0 | 0.026447 | 0.83262 | 0.0055956 | 0.82703 | 0.38214
29.7321 | 4.2577 | 0.10751 | 0.0010141 | 0.033641 | 0 | 0.025702 | 0.83213 | 0.0055551 | 0.82657 | 0.38182
29.7388 | 4.2645 | 0.10563 | 0.002026 | 0.033603 | 0.0011774 | 0.025289 | 0.83227 | 0.0055549 | 0.82672 | 0.38863
29.7456 | 4.2713 | 0.10747 | 0.0010138 | 0.032507 | 0 | 0.024925 | 0.83408 | 0.0055146 | 0.82857 | 0.38197
29.7524 | 4.2781 | 0.10741 | 0.0020263 | 0.033609 | 0 | 0.024528 | 0.83243 | 0.0054777 | 0.82695 | 0.38219
29.7591 | 4.2848 | 0.10751 | 0.0010141 | 0.032519 | 0 | 0.024551 | 0.8344 | 0.0054777 | 0.82892 | 0.38182
29.7659 | 4.2916 | 0.10886 | 0.0020206 | 0.033513 | 0 | 0.024458 | 0.83115 | 0.0054556 | 0.82569 | 0.37709
29.7727 | 4.2984 | 0.10722 | 0.0020227 | 0.033548 | 0 | 0.024101 | 0.83311 | 0.0054372 | 0.82767 | 0.38287
29.7795 | 4.3051 | 0.1089 | 0.0020214 | 0.033526 | 0 | 0.024085 | 0.83146 | 0.0053562 | 0.82611 | 0.37695
29.7862 | 4.3119 | 0.1089 | 0.0020212 | 0.032406 | 0 | 0.024083 | 0.83259 | 0.0053783 | 0.82721 | 0.37697
29.793 | 4.3187 | 0.10722 | 0.0010113 | 0.034666 | 0 | 0.0241 | 0.83301 | 0.0053378 | 0.82767 | 0.38288
29.7997 | 4.3254 | 0.1076 | 0.0010149 | 0.032544 | 0 | 0.023802 | 0.83504 | 0.0053194 | 0.82972 | 0.38153
29.8065 | 4.3322 | 0.10755 | 0.0010145 | 0.032532 | 0 | 0.024177 | 0.83472 | 0.0053194 | 0.8294 | 0.38167
29.8133 | 4.339 | 0.10744 | 0.0010135 | 0.033619 | 0 | 0.024152 | 0.83377 | 0.0052789 | 0.82849 | 0.38207
29.8201 | 4.3458 | 0.10735 | 0 | 0.03359 | 0.0011769 | 0.023748 | 0.83414 | 0.0052602 | 0.82888 | 0.3824
29.8268 | 4.3525 | 0.10732 | 0 | 0.03358 | 0 | 0.024123 | 0.83498 | 0.0052383 | 0.82974 | 0.38252
29.8336 | 4.3593 | 0.10894 | 0.001011 | 0.033536 | 0 | 0.02371 | 0.83281 | 0.0051978 | 0.82761 | 0.37684
29.8404 | 4.3661 | 0.10751 | 0 | 0.032519 | 0 | 0.0234 | 0.83657 | 0.0051794 | 0.83139 | 0.38183
29.8471 | 4.3728 | 0.10606 | 0.0010171 | 0.032614 | 0 | 0.023469 | 0.83684 | 0.0051389 | 0.8317 | 0.38705
29.8539 | 4.3796 | 0.10779 | 0.0010167 | 0.031479 | 0 | 0.023076 | 0.83664 | 0.0051389 | 0.8315 | 0.38084
29.8607 | 4.3864 | 0.10763 | 0.0010152 | 0.031431 | 0.00118 | 0.022273 | 0.83647 | 0.0051203 | 0.83135 | 0.38142
29.8675 | 4.3931 | 0.10764 | 0.0010154 | 0.032559 | 0 | 0.022276 | 0.83651 | 0.00508 | 0.83143 | 0.38136
29.8742 | 4.3999 | 0.10749 | 0.0020279 | 0.032513 | 0 | 0.022629 | 0.83534 | 0.0050395 | 0.8303 | 0.38189
29.881 | 4.4067 | 0.1091 | 0.0010125 | 0.032466 | 0 | 0.022213 | 0.83521 | 0.0050026 | 0.83021 | 0.37628
29.8878 | 4.4134 | 0.10744 | 0.0010134 | 0.032497 | 0.0011779 | 0.021851 | 0.83602 | 0.0050208 | 0.831 | 0.38208
29.8945 | 4.4202 | 0.10784 | 0.0010172 | 0.031493 | 0 | 0.021547 | 0.83811 | 0.0049805 | 0.83312 | 0.38067
29.9013 | 4.427 | 0.1091 | 0 | 0.033587 | 0 | 0.021065 | 0.83625 | 0.0049621 | 0.83129 | 0.37627
29.908 | 4.4337 | 0.10761 | 0.001015 | 0.032548 | 0 | 0.021501 | 0.83733 | 0.0049216 | 0.83241 | 0.38148
29.9148 | 4.4405 | 0.10767 | 0.0010156 | 0.031443 | 0.0011804 | 0.021897 | 0.83679 | 0.0049214 | 0.83187 | 0.38127
29.9216 | 4.4473 | 0.10884 | 0.0020201 | 0.033506 | 0 | 0.021396 | 0.83424 | 0.0048811 | 0.82936 | 0.37717
29.9284 | 4.4541 | 0.10882 | 0.0020199 | 0.032384 | 0.0011738 | 0.021393 | 0.83421 | 0.004822 | 0.82938 | 0.37723
29.9351 | 4.4608 | 0.10899 | 0.002023 | 0.032435 | 0 | 0.021044 | 0.83551 | 0.0048222 | 0.83068 | 0.37664
29.9419 | 4.4676 | 0.10763 | 0 | 0.032555 | 0.00118 | 0.021122 | 0.83751 | 0.0048441 | 0.83267 | 0.3814
29.9487 | 4.4744 | 0.10761 | 0.0010151 | 0.03255 | 0 | 0.02035 | 0.83847 | 0.0047854 | 0.83369 | 0.38146
29.9554 | 4.4811 | 0.10769 | 0.0010158 | 0.032573 | 0 | 0.020749 | 0.83797 | 0.0047448 | 0.83323 | 0.38119
29.9622 | 4.4879 | 0.10776 | 0.0010165 | 0.03147 | 0 | 0.021147 | 0.83861 | 0.0047228 | 0.83388 | 0.38094
29.969 | 4.4947 | 0.10762 | 0.0020303 | 0.032553 | 0 | 0.020352 | 0.83744 | 0.0047043 | 0.83274 | 0.38143
29.9757 | 4.5014 | 0.10757 | 0.0010147 | 0.032537 | 0 | 0.020726 | 0.83815 | 0.0046859 | 0.83346 | 0.38161
29.9825 | 4.5082 | 0.10747 | 0.0010137 | 0.031386 | 0.0023565 | 0.020323 | 0.83745 | 0.0046634 | 0.83279 | 0.38197
29.9893 | 4.515 | 0.10941 | 0.0010154 | 0.030314 | 0 | 0.020357 | 0.8389 | 0.0046454 | 0.83426 | 0.3752
29.9961 | 4.5217 | 0.10742 | 0.0010133 | 0.032491 | 0 | 0.01993 | 0.83914 | 0.0046049 | 0.83454 | 0.38215
30.0028 | 4.5285 | 0.10922 | 0.0010136 | 0.031382 | 0 | 0.019938 | 0.83845 | 0.0045644 | 0.83388 | 0.37585
30.0096 | 4.5353 | 0.10764 | 0.0010154 | 0.030313 | 0 | 0.019972 | 0.84106 | 0.0045865 | 0.83647 | 0.38136
30.0163 | 4.542 | 0.10742 | 0.0010133 | 0.032491 | 0 | 0.01993 | 0.83914 | 0.004546 | 0.8346 | 0.38215
30.0231 | 4.5488 | 0.1077 | 0.0010159 | 0.032575 | 0 | 0.019597 | 0.83911 | 0.0045055 | 0.83461 | 0.38117
30.0299 | 4.5556 | 0.10776 | 0.0010165 | 0.030346 | 0 | 0.019994 | 0.84088 | 0.0045055 | 0.83638 | 0.38095
30.0367 | 4.5623 | 0.10781 | 0 | 0.032608 | 0 | 0.019617 | 0.83997 | 0.0044686 | 0.8355 | 0.38078
30.0434 | 4.5691 | 0.10931 | 0.0010145 | 0.03253 | 0 | 0.019187 | 0.83796 | 0.0044281 | 0.83353 | 0.37554
30.0502 | 4.5759 | 0.10797 | 0.0010184 | 0.031531 | 0 | 0.019262 | 0.84022 | 0.0044281 | 0.83579 | 0.38021
30.057 | 4.5827 | 0.1093 | 0.0010143 | 0.031404 | 0.0011789 | 0.019184 | 0.83792 | 0.0044058 | 0.83352 | 0.3756
30.0637 | 4.5894 | 0.10777 | 0.0010166 | 0.031474 | 0 | 0.018842 | 0.84089 | 0.004406 | 0.83649 | 0.3809
30.0705 | 4.5962 | 0.1095 | 0 | 0.031462 | 0 | 0.018451 | 0.84059 | 0.0043876 | 0.8362 | 0.37489
30.0773 | 4.603 | 0.10766 | 0.0010155 | 0.032564 | 0 | 0.018823 | 0.83994 | 0.0043287 | 0.83561 | 0.38129
30.084 | 4.6097 | 0.10777 | 0.0010166 | 0.031474 | 0 | 0.018842 | 0.84089 | 0.0043287 | 0.83657 | 0.3809
30.0908 | 4.6165 | 0.10777 | 0.0010166 | 0.031474 | 0 | 0.018842 | 0.84089 | 0.0042882 | 0.83661 | 0.3809
30.0976 | 4.6233 | 0.10958 | 0.001017 | 0.030361 | 0 | 0.018849 | 0.84019 | 0.0042698 | 0.83592 | 0.37462
30.1044 | 4.63 | 0.10888 | 0.0020209 | 0.031284 | 0 | 0.018729 | 0.83909 | 0.0042477 | 0.83484 | 0.37703
30.1111 | 4.6368 | 0.10915 | 0.001013 | 0.031362 | 0 | 0.018392 | 0.84008 | 0.0042293 | 0.83585 | 0.3761
30.1179 | 4.6436 | 0.10887 | 0 | 0.032398 | 0 | 0.018727 | 0.84001 | 0.0041887 | 0.83582 | 0.37707
30.1247 | 4.6504 | 0.10922 | 0 | 0.031382 | 0 | 0.018787 | 0.84061 | 0.0041703 | 0.83644 | 0.37586
30.1314 | 4.6571 | 0.10761 | 0.0010151 | 0.031427 | 0 | 0.019198 | 0.84075 | 0.0041703 | 0.83658 | 0.38147
30.1382 | 4.6639 | 0.10911 | 0.0010126 | 0.03135 | 0 | 0.018768 | 0.83976 | 0.0041519 | 0.83561 | 0.37624
30.145 | 4.6707 | 0.109 | 0.0010115 | 0.032436 | 0 | 0.018749 | 0.83881 | 0.0041114 | 0.8347 | 0.37663
30.1517 | 4.6774 | 0.10742 | 0.0010133 | 0.031371 | 0 | 0.01878 | 0.84142 | 0.0041114 | 0.8373 | 0.38215
30.1585 | 4.6842 | 0.10754 | 0.0010144 | 0.031405 | 0 | 0.018801 | 0.84124 | 0.0041114 | 0.83713 | 0.38174
30.1653 | 4.691 | 0.10895 | 0.0010111 | 0.032424 | 0 | 0.019124 | 0.83849 | 0.0040893 | 0.8344 | 0.37677
30.1721 | 4.6977 | 0.10907 | 0.0010122 | 0.031338 | 0 | 0.019144 | 0.83944 | 0.0040525 | 0.83539 | 0.37639
30.1788 | 4.7045 | 0.10754 | 0.0010144 | 0.031405 | 0 | 0.018801 | 0.84124 | 0.004012 | 0.83723 | 0.38174
30.1856 | 4.7113 | 0.10888 | 0.0010104 | 0.032401 | 0 | 0.018728 | 0.83898 | 0.004012 | 0.83497 | 0.37704
30.1923 | 4.718 | 0.11061 | 0.0010103 | 0.030161 | 0.0011742 | 0.019107 | 0.83793 | 0.0039934 | 0.83394 | 0.37112
30.1991 | 4.7248 | 0.10923 | 0.0010137 | 0.031384 | 0 | 0.018788 | 0.83959 | 0.0039715 | 0.83562 | 0.37583
30.2059 | 4.7316 | 0.10904 | 0.0020239 | 0.03133 | 0 | 0.018373 | 0.83923 | 0.003953 | 0.83528 | 0.37648
30.2127 | 4.7383 | 0.10731 | 0.0010122 | 0.032458 | 0 | 0.018761 | 0.84046 | 0.0039309 | 0.83653 | 0.38255
30.2194 | 4.7451 | 0.10892 | 0.0020217 | 0.031296 | 0 | 0.018353 | 0.83941 | 0.0039309 | 0.83548 | 0.37689
30.2262 | 4.7519 | 0.10904 | 0.0020239 | 0.03133 | 0 | 0.018373 | 0.83923 | 0.0039125 | 0.83532 | 0.37648
30.233 | 4.7587 | 0.10919 | 0.0010134 | 0.031374 | 0 | 0.018016 | 0.84041 | 0.0038941 | 0.83651 | 0.37595
30.2397 | 4.7654 | 0.10913 | 0 | 0.030237 | 0 | 0.018389 | 0.84224 | 0.003872 | 0.83837 | 0.37615
30.2465 | 4.7722 | 0.10593 | 0.0010158 | 0.03145 | 0 | 0.01806 | 0.84355 | 0.003872 | 0.83968 | 0.38754
30.2533 | 4.779 | 0.10913 | 0 | 0.031357 | 0.0011772 | 0.018389 | 0.83995 | 0.0038534 | 0.83609 | 0.37616
30.26 | 4.7857 | 0.10904 | 0.0020239 | 0.03133 | 0 | 0.018373 | 0.83923 | 0.0038352 | 0.8354 | 0.37648
30.2668 | 4.7925 | 0.10757 | 0.0010147 | 0.030293 | 0 | 0.018423 | 0.8427 | 0.0037726 | 0.83892 | 0.38161
30.2736 | 4.7993 | 0.11078 | 0 | 0.030206 | 0 | 0.018753 | 0.84026 | 0.0037947 | 0.83647 | 0.37057
30.2803 | 4.806 | 0.10915 | 0.001013 | 0.031362 | 0 | 0.018392 | 0.84008 | 0.0037542 | 0.83633 | 0.3761
30.2871 | 4.8128 | 0.10899 | 0.0010115 | 0.031316 | 0 | 0.018747 | 0.83994 | 0.0037542 | 0.83618 | 0.37665
30.2939 | 4.8196 | 0.10903 | 0.0010119 | 0.031328 | 0 | 0.018372 | 0.84026 | 0.0037542 | 0.8365 | 0.37651
30.3007 | 4.8264 | 0.10758 | 0.0010148 | 0.031417 | 0 | 0.018424 | 0.84157 | 0.0037358 | 0.83783 | 0.38159
30.3074 | 4.8331 | 0.10888 | 0.0010104 | 0.032401 | 0 | 0.018728 | 0.83898 | 0.0036953 | 0.83529 | 0.37704
30.3142 | 4.8399 | 0.10915 | 0.001013 | 0.031362 | 0 | 0.018392 | 0.84008 | 0.0036953 | 0.83639 | 0.3761
30.321 | 4.8467 | 0.11056 | 0.0020196 | 0.031263 | 0 | 0.018716 | 0.83744 | 0.0036953 | 0.83374 | 0.3713
30.3277 | 4.8534 | 0.10918 | 0 | 0.03137 | 0 | 0.019163 | 0.84029 | 0.0036547 | 0.83664 | 0.376
30.3345 | 4.8602 | 0.10934 | 0.0010147 | 0.030294 | 0 | 0.018808 | 0.84054 | 0.0036547 | 0.83689 | 0.37544
30.3413 | 4.867 | 0.10735 | 0.0020252 | 0.032471 | 0 | 0.019535 | 0.83862 | 0.0036142 | 0.835 | 0.38239
30.3481 | 4.8737 | 0.10749 | 0 | 0.032514 | 0 | 0.019177 | 0.84082 | 0.0036142 | 0.8372 | 0.38189
30.3548 | 4.8805 | 0.11219 | 0.0010086 | 0.031228 | 0 | 0.019077 | 0.8365 | 0.0035958 | 0.8329 | 0.36591
30.3616 | 4.8873 | 0.10903 | 0.0010119 | 0.032447 | 0 | 0.01952 | 0.83799 | 0.0035774 | 0.83441 | 0.37651
30.3684 | 4.8941 | 0.10566 | 0.0020266 | 0.032492 | 0 | 0.019548 | 0.84027 | 0.0035774 | 0.83669 | 0.38851
30.3751 | 4.9008 | 0.10922 | 0 | 0.031382 | 0 | 0.018787 | 0.84061 | 0.0035553 | 0.83706 | 0.37586
30.3819 | 4.9076 | 0.10732 | 0.0020246 | 0.03246 | 0 | 0.018763 | 0.83943 | 0.0035369 | 0.8359 | 0.38252
30.3887 | 4.9144 | 0.10909 | 0 | 0.031345 | 0.0011767 | 0.018765 | 0.83962 | 0.0035367 | 0.83609 | 0.3763
30.3954 | 4.9211 | 0.10913 | 0.0010128 | 0.030237 | 0.0011772 | 0.018389 | 0.84005 | 0.0035183 | 0.83653 | 0.37615
30.4022 | 4.9279 | 0.11235 | 0.0010101 | 0.031274 | 0 | 0.018723 | 0.83664 | 0.0034964 | 0.83314 | 0.36537
30.409 | 4.9347 | 0.11035 | 0.0020158 | 0.031204 | 0.0011714 | 0.0183 | 0.83696 | 0.0034778 | 0.83348 | 0.37199
30.4157 | 4.9414 | 0.11103 | 0.0010141 | 0.029153 | 0 | 0.017645 | 0.84116 | 0.0034559 | 0.8377 | 0.36973
30.4225 | 4.9482 | 0.11056 | 0.0010098 | 0.031262 | 0 | 0.01757 | 0.8396 | 0.0034559 | 0.83614 | 0.3713
30.4293 | 4.955 | 0.10939 | 0.0020304 | 0.029186 | 0 | 0.01728 | 0.84211 | 0.003419 | 0.83869 | 0.37527
30.436 | 4.9617 | 0.10781 | 0 | 0.031485 | 0 | 0.01731 | 0.84339 | 0.0033969 | 0.84 | 0.38076
30.4428 | 4.9685 | 0.10893 | 0.0020218 | 0.031298 | 0 | 0.017207 | 0.84055 | 0.003419 | 0.83713 | 0.37687
30.4496 | 4.9753 | 0.11051 | 0.0010093 | 0.03125 | 0.0011731 | 0.016799 | 0.83926 | 0.0033783 | 0.83588 | 0.37146
30.4564 | 4.982 | 0.1092 | 0.0010134 | 0.031376 | 0 | 0.016867 | 0.84155 | 0.0033601 | 0.83819 | 0.37593
30.4631 | 4.9888 | 0.10923 | 0.0010137 | 0.030265 | 0 | 0.016489 | 0.843 | 0.003338 | 0.83966 | 0.37581
30.4699 | 4.9956 | 0.10916 | 0.0010131 | 0.031365 | 0 | 0.016095 | 0.84236 | 0.0033196 | 0.83905 | 0.37605
30.4766 | 5.0023 | 0.10916 | 0.0020262 | 0.030246 | 0 | 0.016095 | 0.84247 | 0.0032791 | 0.83919 | 0.37605
30.4834 | 5.0091 | 0.11091 | 0 | 0.030242 | 0 | 0.016476 | 0.84237 | 0.0032791 | 0.83909 | 0.37012
30.4902 | 5.0159 | 0.10923 | 0.0010137 | 0.030265 | 0 | 0.016489 | 0.843 | 0.0032607 | 0.83974 | 0.37581
30.497 | 5.0227 | 0.10923 | 0.0010137 | 0.030265 | 0 | 0.016489 | 0.843 | 0.0032386 | 0.83976 | 0.37581
30.5037 | 5.0294 | 0.10935 | 0.0010148 | 0.030298 | 0 | 0.016507 | 0.84283 | 0.0032018 | 0.83963 | 0.3754
30.5105 | 5.0362 | 0.11103 | 0 | 0.030275 | 0 | 0.016494 | 0.8422 | 0.0032018 | 0.839 | 0.36972
30.5173 | 5.043 | 0.10935 | 0.0010148 | 0.029174 | 0 | 0.016506 | 0.84396 | 0.0032018 | 0.84076 | 0.37542
30.524 | 5.0497 | 0.10755 | 0.002029 | 0.030287 | 0 | 0.016501 | 0.84363 | 0.0031612 | 0.84047 | 0.38169
30.5308 | 5.0565 | 0.1092 | 0.0010135 | 0.031377 | 0 | 0.015718 | 0.84269 | 0.0031612 | 0.83953 | 0.37591
30.5376 | 5.0633 | 0.10779 | 0.0010167 | 0.031478 | 0 | 0.016537 | 0.84318 | 0.0031391 | 0.84004 | 0.38086
30.5443 | 5.07 | 0.10898 | 0.0010114 | 0.030194 | 0.002351 | 0.01645 | 0.84102 | 0.0031203 | 0.8379 | 0.3767
30.5511 | 5.0768 | 0.10913 | 0.0020255 | 0.031356 | 0 | 0.016473 | 0.84102 | 0.0031023 | 0.83791 | 0.37617
30.5579 | 5.0836 | 0.10744 | 0.0020269 | 0.031377 | 0 | 0.016484 | 0.84267 | 0.0030618 | 0.83961 | 0.38208
30.5646 | 5.0903 | 0.10943 | 0 | 0.031444 | 0 | 0.015751 | 0.84337 | 0.0030213 | 0.84035 | 0.37512
30.5714 | 5.0971 | 0.10922 | 0 | 0.031382 | 0.0011781 | 0.016487 | 0.84173 | 0.0030211 | 0.83871 | 0.37585
30.5782 | 5.1039 | 0.10754 | 0.0010144 | 0.031406 | 0.001179 | 0.016499 | 0.84236 | 0.0030211 | 0.83934 | 0.38173
30.5849 | 5.1106 | 0.10917 | 0.0020263 | 0.031368 | 0 | 0.016096 | 0.84134 | 0.0030029 | 0.83834 | 0.37602
30.5917 | 5.1174 | 0.10794 | 0.0010182 | 0.030396 | 0 | 0.016175 | 0.84447 | 0.0029808 | 0.84149 | 0.38032
30.5985 | 5.1242 | 0.10963 | 0 | 0.030374 | 0 | 0.016163 | 0.84384 | 0.0029624 | 0.84087 | 0.37446
30.6053 | 5.1309 | 0.11062 | 0.0020207 | 0.032398 | 0 | 0.016051 | 0.83891 | 0.0029624 | 0.83595 | 0.37109
30.612 | 5.1377 | 0.10944 | 0.0010157 | 0.031446 | 0 | 0.015752 | 0.84234 | 0.0029219 | 0.83942 | 0.37509
30.6188 | 5.1445 | 0.109 | 0.0010115 | 0.032436 | 0.0023514 | 0.015305 | 0.8399 | 0.0029215 | 0.83698 | 0.37663
30.6256 | 5.1513 | 0.11101 | 0.0010139 | 0.031391 | 0 | 0.015724 | 0.84086 | 0.0029219 | 0.83794 | 0.36979
30.6323 | 5.158 | 0.10961 | 0.0010173 | 0.03262 | 0 | 0.015392 | 0.84136 | 0.002885 | 0.83847 | 0.37451
30.6391 | 5.1648 | 0.10606 | 0.0010171 | 0.032615 | 0 | 0.015774 | 0.84453 | 0.0029035 | 0.84163 | 0.38705
30.6459 | 5.1716 | 0.11083 | 0.0020244 | 0.032458 | 0 | 0.015315 | 0.83937 | 0.0028629 | 0.83651 | 0.3704
30.6526 | 5.1783 | 0.10936 | 0.0010149 | 0.031421 | 0.0011796 | 0.015356 | 0.84167 | 0.0028627 | 0.83881 | 0.37539
30.6594 | 5.1851 | 0.10938 | 0.0020302 | 0.032551 | 0 | 0.015359 | 0.84068 | 0.0028224 | 0.83786 | 0.3753
30.6662 | 5.1919 | 0.10948 | 0 | 0.032581 | 0 | 0.015373 | 0.84256 | 0.0028224 | 0.83974 | 0.37495
30.673 | 5.1986 | 0.11106 | 0.0010144 | 0.032526 | 0 | 0.015348 | 0.84005 | 0.0027856 | 0.83726 | 0.36962
30.6797 | 5.2054 | 0.10942 | 0.002031 | 0.032563 | 0 | 0.014981 | 0.841 | 0.0027856 | 0.83822 | 0.37516
30.6865 | 5.2122 | 0.1111 | 0.0010147 | 0.032539 | 0 | 0.01497 | 0.84037 | 0.0027856 | 0.83759 | 0.36948
30.6932 | 5.2189 | 0.10929 | 0.0010142 | 0.032522 | 0.0011788 | 0.014962 | 0.84104 | 0.0027854 | 0.83825 | 0.37563
30.7 | 5.2257 | 0.10763 | 0.0030456 | 0.033676 | 0 | 0.014977 | 0.84067 | 0.0027635 | 0.83791 | 0.38142
30.7068 | 5.2325 | 0.10796 | 0.0010184 | 0.033782 | 0 | 0.015024 | 0.84221 | 0.0027451 | 0.83947 | 0.38022
30.7136 | 5.2392 | 0.10942 | 0.0010155 | 0.033685 | 0 | 0.014981 | 0.8409 | 0.0027267 | 0.83817 | 0.37517
30.7203 | 5.246 | 0.10965 | 0.0010177 | 0.032632 | 0 | 0.015013 | 0.84168 | 0.0027046 | 0.83898 | 0.37437
30.7271 | 5.2528 | 0.10935 | 0.0010148 | 0.034786 | 0 | 0.014587 | 0.84026 | 0.0026862 | 0.83758 | 0.37541
30.7339 | 5.2596 | 0.10765 | 0.0010154 | 0.034806 | 0.0011802 | 0.014596 | 0.84075 | 0.0027044 | 0.83805 | 0.38134
30.7406 | 5.2663 | 0.10922 | 0.0010137 | 0.033625 | 0 | 0.01457 | 0.84157 | 0.0026862 | 0.83888 | 0.37584
30.7474 | 5.2731 | 0.10923 | 0.0010137 | 0.034748 | 0 | 0.014571 | 0.84044 | 0.0026641 | 0.83777 | 0.37582
30.7542 | 5.2799 | 0.10635 | 0 | 0.034958 | 0 | 0.014273 | 0.84442 | 0.0026641 | 0.84176 | 0.38601
30.7609 | 5.2866 | 0.10932 | 0.0010146 | 0.035898 | 0 | 0.013816 | 0.83995 | 0.0026457 | 0.83731 | 0.37551
30.7677 | 5.2934 | 0.10923 | 0.0020274 | 0.034747 | 0.0011782 | 0.014571 | 0.83825 | 0.0026639 | 0.83558 | 0.37582
30.7745 | 5.3002 | 0.111 | 0.0010138 | 0.034749 | 0 | 0.014955 | 0.83829 | 0.0026272 | 0.83566 | 0.36984
30.7812 | 5.3069 | 0.10925 | 0.0010139 | 0.034755 | 0.0023569 | 0.014191 | 0.83843 | 0.0026268 | 0.8358 | 0.37574
30.788 | 5.3137 | 0.11092 | 0.0020261 | 0.034724 | 0.0011774 | 0.014561 | 0.83659 | 0.0026454 | 0.83395 | 0.3701
30.7948 | 5.3205 | 0.10647 | 0.0010211 | 0.034999 | 0 | 0.01429 | 0.84322 | 0.0026272 | 0.84059 | 0.38556
30.8016 | 5.3272 | 0.1079 | 0.0020356 | 0.034888 | 0 | 0.01463 | 0.84054 | 0.0026272 | 0.83792 | 0.38044
30.8083 | 5.334 | 0.10955 | 0.0010167 | 0.034849 | 0 | 0.014998 | 0.83959 | 0.0026051 | 0.83698 | 0.37473
30.8151 | 5.3408 | 0.10971 | 0.0010182 | 0.0349 | 0 | 0.014635 | 0.83974 | 0.0026457 | 0.83709 | 0.37418
30.8219 | 5.3476 | 0.10971 | 0.0010182 | 0.0349 | 0 | 0.014635 | 0.83974 | 0.0026272 | 0.83711 | 0.37418
30.8286 | 5.3543 | 0.10958 | 0.001017 | 0.034859 | 0.001182 | 0.014618 | 0.83874 | 0.0026454 | 0.8361 | 0.37462
30.8354 | 5.3611 | 0.10796 | 0.0010184 | 0.034907 | 0.0011836 | 0.015023 | 0.83991 | 0.0026639 | 0.83724 | 0.38023
30.8422 | 5.3679 | 0.1066 | 0.0010222 | 0.03617 | 0 | 0.014307 | 0.8419 | 0.0026457 | 0.83926 | 0.38511
30.8489 | 5.3746 | 0.10936 | 0.0010149 | 0.03591 | 0 | 0.014588 | 0.83913 | 0.0026862 | 0.83644 | 0.37539
30.8557 | 5.3814 | 0.10954 | 0 | 0.035969 | 0.0011815 | 0.014996 | 0.83832 | 0.002686 | 0.83563 | 0.37477
30.8625 | 5.3882 | 0.10809 | 0.0010196 | 0.034949 | 0 | 0.015041 | 0.8409 | 0.0026862 | 0.83821 | 0.37978
30.8693 | 5.3949 | 0.10956 | 0.0010168 | 0.037101 | 0 | 0.015 | 0.83732 | 0.0027046 | 0.83462 | 0.37469
30.876 | 5.4017 | 0.10952 | 0.0010164 | 0.037087 | 0 | 0.015378 | 0.837 | 0.0027451 | 0.83425 | 0.37483
30.8828 | 5.4085 | 0.10972 | 0.0010182 | 0.036028 | 0 | 0.014636 | 0.8386 | 0.0027635 | 0.83584 | 0.37415
30.8895 | 5.4152 | 0.10807 | 0.0020388 | 0.037197 | 0 | 0.015424 | 0.83727 | 0.0027635 | 0.83451 | 0.37985
30.8963 | 5.422 | 0.10682 | 0 | 0.036245 | 0 | 0.015499 | 0.84144 | 0.0027856 | 0.83865 | 0.38431
30.9031 | 5.4288 | 0.10793 | 0 | 0.037147 | 0.0011832 | 0.015403 | 0.83834 | 0.0028038 | 0.83554 | 0.38036
30.9099 | 5.4356 | 0.10829 | 0 | 0.037273 | 0 | 0.015455 | 0.83898 | 0.0028629 | 0.83612 | 0.37908
30.9166 | 5.4423 | 0.10969 | 0.002036 | 0.037145 | 0 | 0.015017 | 0.83611 | 0.0028629 | 0.83325 | 0.37424
30.9234 | 5.4491 | 0.108 | 0.0010187 | 0.037173 | 0.0023681 | 0.015799 | 0.83564 | 0.002903 | 0.83274 | 0.38009
30.9302 | 5.4559 | 0.10919 | 0.00304 | 0.039217 | 0 | 0.015332 | 0.83322 | 0.0029624 | 0.83026 | 0.37596
30.937 | 5.4627 | 0.10804 | 0.0020381 | 0.038311 | 0 | 0.015804 | 0.83581 | 0.0029808 | 0.83283 | 0.37998
30.9437 | 5.4694 | 0.10826 | 0.0010212 | 0.038393 | 0 | 0.015838 | 0.83648 | 0.0031023 | 0.83338 | 0.37917
30.9505 | 5.4762 | 0.10822 | 0.0010208 | 0.038378 | 0 | 0.016218 | 0.83616 | 0.0031207 | 0.83304 | 0.37932
30.9572 | 5.4829 | 0.10664 | 0.0010226 | 0.038446 | 0 | 0.016247 | 0.83765 | 0.0032202 | 0.83443 | 0.38496
30.964 | 5.4897 | 0.10835 | 0.001022 | 0.039553 | 0 | 0.016237 | 0.83484 | 0.0033601 | 0.83148 | 0.37888
30.9708 | 5.4965 | 0.10686 | 0 | 0.03966 | 0.0011911 | 0.016281 | 0.836 | 0.0034188 | 0.83259 | 0.38415
30.9776 | 5.5032 | 0.1097 | 0.001018 | 0.040524 | 0 | 0.016173 | 0.83259 | 0.0035185 | 0.82907 | 0.37423
30.9843 | 5.51 | 0.10812 | 0.0010198 | 0.040596 | 0 | 0.016202 | 0.83406 | 0.0036363 | 0.83043 | 0.37969
30.9911 | 5.5168 | 0.10819 | 0 | 0.040622 | 0 | 0.016598 | 0.83459 | 0.0036953 | 0.8309 | 0.37945
30.9979 | 5.5236 | 0.10637 | 0.0020402 | 0.040607 | 0.0011857 | 0.016593 | 0.8332 | 0.0037724 | 0.82943 | 0.38591
31.0046 | 5.5303 | 0.10962 | 0.0010173 | 0.04162 | 0 | 0.016932 | 0.83081 | 0.0038941 | 0.82692 | 0.37449
31.0114 | 5.5371 | 0.10798 | 0.0020371 | 0.042796 | 0 | 0.016567 | 0.83062 | 0.0039936 | 0.82663 | 0.38017
31.0182 | 5.5439 | 0.10798 | 0.0010185 | 0.043922 | 0 | 0.016566 | 0.83052 | 0.0040709 | 0.82645 | 0.38018
31.0249 | 5.5506 | 0.10666 | 0.0010229 | 0.04298 | 0 | 0.016251 | 0.83308 | 0.0042108 | 0.82887 | 0.38486
31.0317 | 5.5574 | 0.10665 | 0 | 0.042973 | 0.0011887 | 0.016248 | 0.83294 | 0.0043101 | 0.82863 | 0.38492
31.0385 | 5.5642 | 0.10833 | 0.0010219 | 0.044067 | 0 | 0.016621 | 0.82996 | 0.0043471 | 0.82561 | 0.37893
31.0452 | 5.5709 | 0.10833 | 0.0010218 | 0.042934 | 0 | 0.01662 | 0.8311 | 0.0045055 | 0.82659 | 0.37895
31.052 | 5.5777 | 0.10675 | 0.0020474 | 0.043014 | 0 | 0.016651 | 0.83154 | 0.004627 | 0.82691 | 0.38455
31.0588 | 5.5845 | 0.10656 | 0.0010219 | 0.042939 | 0.0023755 | 0.017009 | 0.83009 | 0.0047039 | 0.82539 | 0.38522
31.0655 | 5.5912 | 0.10682 | 0.0010244 | 0.043041 | 0 | 0.017049 | 0.83207 | 0.0048811 | 0.82719 | 0.38431
31.0723 | 5.598 | 0.10512 | 0.0010252 | 0.045343 | 0 | 0.017063 | 0.83145 | 0.0050026 | 0.82644 | 0.39051
31.0791 | 5.6048 | 0.10682 | 0.0010244 | 0.045309 | 0.0011906 | 0.01705 | 0.8286 | 0.0051608 | 0.82344 | 0.38429
31.0859 | 5.6115 | 0.10679 | 0.0010241 | 0.045295 | 0 | 0.017432 | 0.82946 | 0.0052973 | 0.82416 | 0.38441
31.0926 | 5.6183 | 0.10701 | 0 | 0.045388 | 0.0011927 | 0.017468 | 0.82894 | 0.0054775 | 0.82347 | 0.38362
31.0994 | 5.6251 | 0.10696 | 0.0020514 | 0.045366 | 0 | 0.017071 | 0.82855 | 0.0055772 | 0.82298 | 0.3838
31.1061 | 5.6318 | 0.10692 | 0.0020508 | 0.046485 | 0 | 0.017454 | 0.82709 | 0.0056729 | 0.82141 | 0.38393

## 750 C CO cycle (4th)
calibrated data, mole fractions
time/ min | time / minutes | He | O2 | CO2 | CH4 | H2 | m/z=28 | CO | N2 after CO removal | Total molar flowrate | Expected flow of He | 0.041051 | 0.041051
31.1061 | 0 | 0.10692 | 0.0020508 | 0.046485 | 0 | 0.017454 | 0.82709 | 0.0056729 | 0.82141
31.1129 | 0.0067667 | 0.10521 | 0.0020521 | 0.04765 | 0.0011926 | 0.017465 | 0.82643 | 0.0058716 | 0.82056 | 0.39018 |  | CO/H2O co-feeding cycle
31.1197 | 0.01355 | 0.10729 | 0 | 0.045506 | 0.0011958 | 0.017124 | 0.82889 | 0.0060299 | 0.82286 | 0.38263 |  | volumetric flow rate (nl/min) | volumetric flow rate (m3/s) | molar flow rate at inlet | Molar fractions (dry) | Molar fractions (wet basis)
31.1265 | 0.020317 | 0.10571 | 0 | 0.047877 | 0 | 0.017158 | 0.82925 | 0.0060707 | 0.82318 | 0.38833 | CO | 3 | 0.003 | 0.12315 | 0.27273 | 0.23077
31.1332 | 0.027083 | 0.10556 | 0.0010295 | 0.047809 | 0 | 0.017523 | 0.82808 | 0.0062695 | 0.82181 | 0.38888 | N2 | 7 | 0.007 | 0.28736 | 0.63636 | 0.53846
31.14 | 0.03385 | 0.10692 | 0.0010254 | 0.049888 | 0.0011918 | 0.017454 | 0.82352 | 0.0064461 | 0.81707 | 0.38392 | He | 1 | 0.001 | 0.041051 | 0.090909 | 0.076923
31.1468 | 0.040617 | 0.10518 | 0.0010258 | 0.051039 | 0.0011922 | 0.017848 | 0.82371 | 0.0065455 | 0.81717 | 0.39029 | H2O | 2 | 0.002 | 0.082102 | 0.18182 | 0.15385
31.1535 | 0.047383 | 0.10565 | 0.0010303 | 0.050128 | 0 | 0.017928 | 0.82526 | 0.0067041 | 0.81856 | 0.38856 | Total | 13
31.1603 | 0.05415 | 0.10689 | 0.0010251 | 0.051005 | 0.0011914 | 0.017836 | 0.82205 | 0.0069212 | 0.81513 | 0.38405 |  |  | Total dry basis | 0.45156
31.1671 | 0.060933 | 0.10709 | 0.001027 | 0.052237 | 0.0011937 | 0.018258 | 0.82019 | 0.0070795 | 0.81311 | 0.38332 |  |  |  | 0.53366
31.1739 | 0.0677 | 0.10417 | 0 | 0.052562 | 0 | 0.017981 | 0.82529 | 0.0072197 | 0.81807 | 0.39409
31.1806 | 0.074467 | 0.10562 | 0.0010301 | 0.052393 | 0 | 0.018313 | 0.82264 | 0.0074149 | 0.81523 | 0.38866
31.1874 | 0.081233 | 0.10537 | 0.0010276 | 0.055675 | 0 | 0.018657 | 0.81927 | 0.0076137 | 0.81166 | 0.3896
31.1941 | 0.088 | 0.10575 | 0.0010313 | 0.053595 | 0 | 0.018334 | 0.82129 | 0.0077132 | 0.81358 | 0.3882
31.2009 | 0.094767 | 0.10563 | 0.0010302 | 0.054678 | 0 | 0.018315 | 0.82034 | 0.0079305 | 0.81241 | 0.38861
31.2077 | 0.10155 | 0.10579 | 0.0010317 | 0.05476 | 0 | 0.017952 | 0.82046 | 0.0081698 | 0.81229 | 0.38803
31.2144 | 0.1083 | 0.10204 | 0.00206 | 0.055807 | 0.0023943 | 0.018702 | 0.819 | 0.0082468 | 0.81075 | 0.40231
31.2212 | 0.11507 | 0.10572 | 0 | 0.056999 | 0 | 0.018719 | 0.81857 | 0.0084866 | 0.81008 | 0.38831
31.228 | 0.12185 | 0.10572 | 0.0010311 | 0.057004 | 0 | 0.018721 | 0.81752 | 0.0087223 | 0.8088 | 0.38828
31.2348 | 0.12862 | 0.1056 | 0 | 0.059216 | 0.001197 | 0.018699 | 0.81529 | 0.0088215 | 0.80646 | 0.38873
31.2415 | 0.13538 | 0.10585 | 0.0010323 | 0.058213 | 0 | 0.018743 | 0.81616 | 0.0090206 | 0.80714 | 0.38783
31.2483 | 0.14215 | 0.10441 | 0.0010358 | 0.059554 | 0 | 0.018414 | 0.81659 | 0.0092563 | 0.80733 | 0.39319
31.2551 | 0.14892 | 0.10286 | 0 | 0.0597 | 0 | 0.018852 | 0.81859 | 0.0094146 | 0.80918 | 0.39911
31.2618 | 0.15568 | 0.10268 | 0 | 0.06189 | 0 | 0.018427 | 0.817 | 0.0095951 | 0.80741 | 0.39979
31.2686 | 0.16247 | 0.10449 | 0 | 0.061892 | 0 | 0.01882 | 0.8148 | 0.0098308 | 0.80497 | 0.39288
31.2754 | 0.16922 | 0.10295 | 0 | 0.063202 | 0 | 0.019262 | 0.81458 | 0.010048 | 0.80454 | 0.39874
31.2822 | 0.176 | 0.10288 | 0 | 0.064308 | 0 | 0.018857 | 0.81395 | 0.010206 | 0.80375 | 0.39901
31.2889 | 0.18277 | 0.10451 | 0.0010368 | 0.064198 | 0 | 0.018824 | 0.81143 | 0.010505 | 0.80093 | 0.3928
31.2957 | 0.18953 | 0.1045 | 0 | 0.065337 | 0.0012049 | 0.018822 | 0.81014 | 0.01074 | 0.7994 | 0.39284
31.3025 | 0.1963 | 0.10275 | 0.0010372 | 0.067664 | 0.0012055 | 0.019224 | 0.80812 | 0.01088 | 0.79724 | 0.39954
31.3092 | 0.20307 | 0.1011 | 0.0020776 | 0.067771 | 0 | 0.019647 | 0.8094 | 0.011197 | 0.7982 | 0.40603
31.316 | 0.20983 | 0.10284 | 0.0020764 | 0.068876 | 0 | 0.019635 | 0.80657 | 0.011495 | 0.79507 | 0.39915
31.3227 | 0.2166 | 0.10148 | 0.0010427 | 0.069178 | 0 | 0.019327 | 0.80897 | 0.011654 | 0.79732 | 0.40451
31.3295 | 0.22338 | 0.10151 | 0 | 0.070353 | 0 | 0.020122 | 0.80801 | 0.011989 | 0.79602 | 0.40438
31.3363 | 0.23015 | 0.10286 | 0.0010383 | 0.070034 | 0.0024136 | 0.020423 | 0.80323 | 0.012305 | 0.79093 | 0.3991
31.3431 | 0.23692 | 0.10311 | 0.0010409 | 0.071359 | 0 | 0.020474 | 0.80401 | 0.012563 | 0.79145 | 0.39811 |  |  |  |  | 0
31.3498 | 0.24368 | 0.10127 | 0.0010406 | 0.073638 | 0 | 0.020468 | 0.80358 | 0.012821 | 0.79076 | 0.40534 |  |  |  |  | 0
31.3566 | 0.25045 | 0.103 | 0.0010397 | 0.072427 | 0.0012084 | 0.020451 | 0.80188 | 0.013197 | 0.78868 | 0.39857 |  |  |  |  | 0
31.3634 | 0.25722 | 0.10298 | 0.0010395 | 0.074713 | 0 | 0.02084 | 0.80043 | 0.013495 | 0.78693 | 0.39864
31.3701 | 0.26398 | 0.10135 | 0.0010413 | 0.074841 | 0.0012103 | 0.020876 | 0.80069 | 0.013731 | 0.78695 | 0.40506
31.3769 | 0.27077 | 0.10148 | 0.0010427 | 0.077247 | 0 | 0.020904 | 0.79932 | 0.014107 | 0.78522 | 0.40452
31.3837 | 0.27753 | 0.10133 | 0.0010412 | 0.078286 | 0 | 0.021267 | 0.79807 | 0.014445 | 0.78363 | 0.40511
31.3904 | 0.2843 | 0.10146 | 0.0020849 | 0.078381 | 0 | 0.021293 | 0.79679 | 0.014663 | 0.78212 | 0.40462
31.3972 | 0.29107 | 0.10019 | 0.0010482 | 0.078814 | 0 | 0.021014 | 0.79893 | 0.015057 | 0.78387 | 0.40971
31.404 | 0.29783 | 0.099798 | 0.0020881 | 0.080811 | 0 | 0.021721 | 0.79558 | 0.015414 | 0.78017 | 0.41134
31.4108 | 0.3046 | 0.10308 | 0.0010405 | 0.080537 | 0.0012094 | 0.021254 | 0.79288 | 0.01559 | 0.77729 | 0.39826
31.4175 | 0.31137 | 0.10176 | 0 | 0.080924 | 0 | 0.021751 | 0.79557 | 0.015988 | 0.77958 | 0.40343
31.4243 | 0.31813 | 0.10035 | 0 | 0.081255 | 0 | 0.02184 | 0.79656 | 0.016324 | 0.78023 | 0.40909
31.4311 | 0.3249 | 0.10003 | 0.0010465 | 0.083311 | 0 | 0.021771 | 0.79384 | 0.016622 | 0.77722 | 0.41039
31.4378 | 0.33167 | 0.098474 | 0.0020986 | 0.083536 | 0 | 0.021036 | 0.79485 | 0.016939 | 0.77792 | 0.41687
31.4446 | 0.33845 | 0.10004 | 0.0020932 | 0.084481 | 0 | 0.021774 | 0.79161 | 0.017296 | 0.77431 | 0.41033
31.4514 | 0.34522 | 0.098663 | 0.0010513 | 0.086021 | 0 | 0.021474 | 0.79279 | 0.017649 | 0.77514 | 0.41607
31.4581 | 0.35198 | 0.098512 | 0.0010497 | 0.085889 | 0 | 0.021838 | 0.79271 | 0.017889 | 0.77482 | 0.41671
31.4649 | 0.35875 | 0.098421 | 0.0020974 | 0.088129 | 0 | 0.021818 | 0.78953 | 0.018283 | 0.77125 | 0.41709
31.4717 | 0.36552 | 0.098458 | 0.0010491 | 0.089323 | 0 | 0.021429 | 0.78974 | 0.018681 | 0.77106 | 0.41694
31.4784 | 0.37228 | 0.097046 | 0.0021072 | 0.090867 | 0 | 0.02152 | 0.78846 | 0.018898 | 0.76956 | 0.423
31.4852 | 0.37905 | 0.098609 | 0.0021014 | 0.089459 | 0.0012212 | 0.021065 | 0.78754 | 0.019314 | 0.76823 | 0.4163
31.492 | 0.38582 | 0.098615 | 0.0010508 | 0.090627 | 0 | 0.021066 | 0.78864 | 0.019767 | 0.76887 | 0.41627
31.4987 | 0.3926 | 0.098846 | 0.0010532 | 0.092004 | 0 | 0.021115 | 0.78698 | 0.019966 | 0.76702 | 0.4153
31.5055 | 0.39937 | 0.09694 | 0.0021048 | 0.093095 | 0.0012232 | 0.021497 | 0.78514 | 0.0204 | 0.76474 | 0.42347
31.5123 | 0.40613 | 0.097056 | 0.0010537 | 0.094373 | 0 | 0.021523 | 0.78599 | 0.020857 | 0.76514 | 0.42296
31.5191 | 0.4129 | 0.098867 | 0.0021069 | 0.094352 | 0 | 0.02112 | 0.78355 | 0.021192 | 0.76236 | 0.41521
31.5258 | 0.41967 | 0.097428 | 0.0010577 | 0.094733 | 0 | 0.021205 | 0.78558 | 0.021572 | 0.764 | 0.42135
31.5326 | 0.42643 | 0.097114 | 0.0010543 | 0.097926 | 0 | 0.021137 | 0.78277 | 0.022065 | 0.7607 | 0.42271
31.5394 | 0.4332 | 0.097479 | 0.0010583 | 0.097124 | 0 | 0.020816 | 0.78352 | 0.0225 | 0.76102 | 0.42112
31.5461 | 0.43997 | 0.09744 | 0.0010579 | 0.097085 | 0 | 0.021208 | 0.78321 | 0.022816 | 0.76039 | 0.42129
31.5529 | 0.44673 | 0.097329 | 0.0010566 | 0.096974 | 0 | 0.021184 | 0.78346 | 0.023332 | 0.76012 | 0.42177
31.5597 | 0.45352 | 0.09738 | 0.0010572 | 0.099363 | 0 | 0.020795 | 0.7814 | 0.023807 | 0.7576 | 0.42155
31.5664 | 0.46028 | 0.097276 | 0.0010561 | 0.10042 | 0 | 0.020772 | 0.78047 | 0.024105 | 0.75637 | 0.42201
31.5732 | 0.46705 | 0.097483 | 0.0010583 | 0.099468 | 0.0012301 | 0.020817 | 0.77994 | 0.024639 | 0.7553 | 0.42111
31.58 | 0.47382 | 0.095944 | 0.0010616 | 0.10095 | 0 | 0.020882 | 0.78116 | 0.025173 | 0.75598 | 0.42786
31.5867 | 0.48058 | 0.095944 | 0.0010616 | 0.10095 | 0 | 0.020882 | 0.78116 | 0.025468 | 0.75569 | 0.42786
31.5935 | 0.48735 | 0.099169 | 0.0021134 | 0.10165 | 0 | 0.020785 | 0.77628 | 0.026006 | 0.75027 | 0.41395
31.6003 | 0.49412 | 0.095745 | 0.0021189 | 0.10309 | 0 | 0.020839 | 0.77821 | 0.026518 | 0.75169 | 0.42875
31.607 | 0.50088 | 0.095946 | 0 | 0.10448 | 0.001234 | 0.020883 | 0.77746 | 0.026956 | 0.7505 | 0.42785
31.6138 | 0.50765 | 0.096183 | 0.0010643 | 0.10474 | 0 | 0.020934 | 0.77708 | 0.02739 | 0.74969 | 0.4268
31.6206 | 0.51443 | 0.096118 | 0.0010636 | 0.10584 | 0 | 0.020518 | 0.77646 | 0.027943 | 0.74852 | 0.42709
31.6273 | 0.5212 | 0.094408 | 0.0021303 | 0.10482 | 0 | 0.020951 | 0.77769 | 0.028499 | 0.74919 | 0.43483
31.6341 | 0.52797 | 0.094444 | 0.0010655 | 0.10604 | 0 | 0.020556 | 0.7779 | 0.028834 | 0.74906 | 0.43466
31.6409 | 0.53473 | 0.094349 | 0.0021289 | 0.10711 | 0 | 0.020535 | 0.77588 | 0.029449 | 0.74643 | 0.43509
31.6477 | 0.54152 | 0.096195 | 0.0010644 | 0.1071 | 0 | 0.020937 | 0.7747 | 0.030042 | 0.74466 | 0.42674
31.6544 | 0.54828 | 0.096047 | 0.0010628 | 0.10694 | 0 | 0.021306 | 0.77465 | 0.030399 | 0.74425 | 0.42741
31.6612 | 0.55505 | 0.094635 | 0.0010677 | 0.10861 | 0 | 0.021001 | 0.77468 | 0.031033 | 0.74365 | 0.43378
31.668 | 0.56182 | 0.094527 | 0.0010665 | 0.10849 | 0 | 0.020977 | 0.77494 | 0.031743 | 0.7432 | 0.43428
31.6747 | 0.56858 | 0.092913 | 0 | 0.10995 | 0 | 0.021436 | 0.7757 | 0.03206 | 0.74364 | 0.44182
31.6815 | 0.57535 | 0.094432 | 0.0021308 | 0.10956 | 0 | 0.020956 | 0.77292 | 0.032793 | 0.74013 | 0.43471
31.6883 | 0.58212 | 0.092921 | 0.0010693 | 0.10996 | 0 | 0.021438 | 0.77461 | 0.033526 | 0.74109 | 0.44178
31.695 | 0.58888 | 0.092613 | 0.0031973 | 0.11078 | 0.0012387 | 0.021367 | 0.77081 | 0.034041 | 0.73677 | 0.44325
31.7018 | 0.59565 | 0.092683 | 0.0021332 | 0.11086 | 0 | 0.021786 | 0.77254 | 0.034734 | 0.7378 | 0.44292
31.7086 | 0.60243 | 0.09443 | 0.0010654 | 0.11191 | 0 | 0.022165 | 0.77043 | 0.035526 | 0.7349 | 0.43472
31.7153 | 0.60918 | 0.094571 | 0.001067 | 0.1109 | 0 | 0.021794 | 0.77167 | 0.036317 | 0.73535 | 0.43407
31.7221 | 0.61597 | 0.096215 | 0.0010646 | 0.11183 | 0 | 0.022149 | 0.76874 | 0.036851 | 0.73189 | 0.42666
31.7289 | 0.62273 | 0.092786 | 0 | 0.11334 | 0 | 0.02181 | 0.77206 | 0.037761 | 0.7343 | 0.44242
31.7356 | 0.6295 | 0.093104 | 0.0010714 | 0.11136 | 0 | 0.021885 | 0.77258 | 0.038652 | 0.73393 | 0.44092
31.7424 | 0.63627 | 0.091244 | 0.0010714 | 0.11255 | 0 | 0.02148 | 0.77366 | 0.03915 | 0.73451 | 0.4499
31.7492 | 0.64303 | 0.091305 | 0 | 0.11262 | 0 | 0.0219 | 0.77417 | 0.040159 | 0.73401 | 0.4496
31.7559 | 0.6498 | 0.093058 | 0 | 0.11131 | 0 | 0.022279 | 0.77335 | 0.041068 | 0.73229 | 0.44113
31.7627 | 0.65657 | 0.090957 | 0.0010681 | 0.11338 | 0.0012414 | 0.022221 | 0.77113 | 0.041643 | 0.72949 | 0.45132
31.7695 | 0.66335 | 0.090936 | 0.0021357 | 0.11335 | 0 | 0.02262 | 0.77096 | 0.042652 | 0.72831 | 0.45142
31.7763 | 0.67012 | 0.092965 | 0.0010698 | 0.11238 | 0 | 0.022257 | 0.77133 | 0.043643 | 0.72769 | 0.44157
31.783 | 0.67688 | 0.089641 | 0.0010746 | 0.11169 | 0 | 0.022762 | 0.77484 | 0.044313 | 0.73052 | 0.45795
31.7898 | 0.68365 | 0.09109 | 0.0021393 | 0.11118 | 0.0012432 | 0.023062 | 0.77129 | 0.045185 | 0.7261 | 0.45066
31.7966 | 0.69042 | 0.091127 | 0.0010701 | 0.11241 | 0 | 0.023881 | 0.77152 | 0.046276 | 0.72524 | 0.45048
31.8033 | 0.69718 | 0.091196 | 0.0010709 | 0.11249 | 0 | 0.024304 | 0.77094 | 0.047204 | 0.72373 | 0.45014
31.8101 | 0.70395 | 0.090695 | 0.001065 | 0.11305 | 0.0012378 | 0.026185 | 0.76777 | 0.047896 | 0.71987 | 0.45262
31.8169 | 0.71072 | 0.089307 | 0 | 0.11246 | 0 | 0.027537 | 0.7707 | 0.048986 | 0.72171 | 0.45966
31.8236 | 0.71748 | 0.089104 | 0.0010681 | 0.11338 | 0 | 0.029898 | 0.76655 | 0.050135 | 0.71641 | 0.46071
31.8304 | 0.72425 | 0.088985 | 0.0010667 | 0.11205 | 0 | 0.032279 | 0.76562 | 0.050787 | 0.71483 | 0.46132
31.8372 | 0.73102 | 0.089197 | 0 | 0.11113 | 0 | 0.035592 | 0.76408 | 0.051977 | 0.7121 | 0.46023
31.8439 | 0.7378 | 0.087035 | 0 | 0.1131 | 0 | 0.037483 | 0.76238 | 0.053262 | 0.70912 | 0.47166
31.8507 | 0.74457 | 0.088443 | 0 | 0.11254 | 0 | 0.039301 | 0.75972 | 0.053914 | 0.7058 | 0.46415
31.8575 | 0.75132 | 0.090273 | 0 | 0.11135 | 0 | 0.042102 | 0.75627 | 0.055181 | 0.70109 | 0.45474
31.8643 | 0.7581 | 0.088423 | 0.00106 | 0.11134 | 0 | 0.044104 | 0.75507 | 0.056507 | 0.69856 | 0.46425
31.871 | 0.76487 | 0.086123 | 0.0021087 | 0.11308 | 0 | 0.046662 | 0.75202 | 0.057379 | 0.69464 | 0.47666
31.8778 | 0.77163 | 0.084832 | 0.0010611 | 0.11029 | 0 | 0.048969 | 0.75485 | 0.058547 | 0.6963 | 0.48391
31.8846 | 0.7784 | 0.087961 | 0.0021089 | 0.1096 | 0 | 0.050255 | 0.75008 | 0.059972 | 0.69011 | 0.46669
31.8913 | 0.78517 | 0.086403 | 0.0010578 | 0.10994 | 0 | 0.052415 | 0.75018 | 0.061239 | 0.68894 | 0.47511
31.8981 | 0.79193 | 0.086068 | 0.0010537 | 0.10952 | 0 | 0.053807 | 0.74955 | 0.062207 | 0.68735 | 0.47696
31.9049 | 0.79872 | 0.085868 | 0.0010512 | 0.10926 | 0 | 0.054874 | 0.74894 | 0.063773 | 0.68517 | 0.47807
31.9116 | 0.80548 | 0.08419 | 0.0010531 | 0.10946 | 0 | 0.056167 | 0.74913 | 0.065279 | 0.68385 | 0.4876
31.9184 | 0.81225 | 0.083987 | 0.0010506 | 0.10919 | 0.001221 | 0.057223 | 0.74733 | 0.066148 | 0.68118 | 0.48878
31.9252 | 0.81902 | 0.085655 | 0.0020972 | 0.10667 | 0 | 0.058308 | 0.74727 | 0.067691 | 0.67958 | 0.47926
31.9319 | 0.82578 | 0.085497 | 0.0031401 | 0.10648 | 0 | 0.058993 | 0.74589 | 0.069216 | 0.67668 | 0.48014
31.9387 | 0.83255 | 0.085587 | 0.0020956 | 0.10659 | 0 | 0.059054 | 0.74667 | 0.069989 | 0.67669 | 0.47964
31.9455 | 0.83932 | 0.086956 | 0.0010424 | 0.10488 | 0.0024231 | 0.059538 | 0.74516 | 0.071491 | 0.67366 | 0.47209
31.9522 | 0.8461 | 0.08393 | 0.0010498 | 0.10564 | 0 | 0.061156 | 0.74823 | 0.072939 | 0.67529 | 0.48911
31.959 | 0.85287 | 0.083742 | 0.002095 | 0.10424 | 0 | 0.061019 | 0.7489 | 0.073849 | 0.67505 | 0.49021
31.9658 | 0.85963 | 0.083919 | 0.0010497 | 0.1033 | 0 | 0.061148 | 0.75058 | 0.075057 | 0.67552 | 0.48917
31.9726 | 0.8664 | 0.083817 | 0 | 0.10318 | 0 | 0.061074 | 0.75193 | 0.076423 | 0.67551 | 0.48977
31.9793 | 0.87317 | 0.085298 | 0.0010443 | 0.10276 | 0 | 0.06083 | 0.75006 | 0.077568 | 0.67249 | 0.48126
31.9861 | 0.87993 | 0.083393 | 0.0020862 | 0.10265 | 0 | 0.06037 | 0.7515 | 0.078382 | 0.67312 | 0.49226
31.9929 | 0.88672 | 0.083758 | 0.0010477 | 0.10194 | 0 | 0.060634 | 0.75262 | 0.079609 | 0.67301 | 0.49011
31.9996 | 0.89348 | 0.083625 | 0.001046 | 0.10063 | 0 | 0.060933 | 0.75377 | 0.080776 | 0.67299 | 0.49089
32.0064 | 0.90025 | 0.085355 | 0.001045 | 0.10052 | 0 | 0.06008 | 0.753 | 0.08145 | 0.67155 | 0.48094
32.0132 | 0.90702 | 0.085212 | 0.0010432 | 0.099201 | 0.0012125 | 0.060374 | 0.75296 | 0.082599 | 0.67036 | 0.48175
32.0199 | 0.91378 | 0.084964 | 0.0010402 | 0.10006 | 0.001209 | 0.059805 | 0.75292 | 0.083726 | 0.66919 | 0.48315
32.0267 | 0.92055 | 0.085126 | 0.0020843 | 0.097948 | 0 | 0.060313 | 0.75453 | 0.08426 | 0.67027 | 0.48224
32.0335 | 0.92732 | 0.085241 | 0 | 0.09808 | 0 | 0.06 | 0.75668 | 0.085369 | 0.67131 | 0.48159
32.0403 | 0.9341 | 0.084995 | 0.0010405 | 0.097797 | 0 | 0.059433 | 0.75674 | 0.086359 | 0.67038 | 0.48298
32.047 | 0.94085 | 0.083546 | 0 | 0.097064 | 0 | 0.059294 | 0.7601 | 0.087052 | 0.67304 | 0.49136
32.0538 | 0.94763 | 0.083546 | 0 | 0.097064 | 0 | 0.059294 | 0.7601 | 0.087961 | 0.67213 | 0.49136
32.0605 | 0.9544 | 0.085173 | 0 | 0.095696 | 0 | 0.058374 | 0.76076 | 0.089033 | 0.67172 | 0.48197
32.0673 | 0.96117 | 0.085304 | 0.0010443 | 0.094689 | 0 | 0.058069 | 0.76089 | 0.089983 | 0.67091 | 0.48123
32.0741 | 0.96793 | 0.08331 | 0.0020842 | 0.095638 | 0 | 0.05755 | 0.76142 | 0.090734 | 0.67068 | 0.49275
32.0809 | 0.9747 | 0.083419 | 0.0010435 | 0.093456 | 0 | 0.057231 | 0.76485 | 0.091861 | 0.67299 | 0.4921
32.0876 | 0.98147 | 0.085014 | 0.0010408 | 0.094367 | 0.0012097 | 0.056691 | 0.76168 | 0.09301 | 0.66867 | 0.48287
32.0944 | 0.98823 | 0.083606 | 0 | 0.093664 | 0 | 0.056172 | 0.76656 | 0.093603 | 0.67295 | 0.49101
32.1012 | 0.99502 | 0.085174 | 0.0010427 | 0.092238 | 0 | 0.056008 | 0.76554 | 0.094771 | 0.67077 | 0.48197
32.1079 | 1.0018 | 0.083518 | 0.0010447 | 0.092411 | 0 | 0.054928 | 0.7681 | 0.095938 | 0.67216 | 0.49152
32.1147 | 1.0085 | 0.085069 | 0 | 0.092124 | 0.0012104 | 0.054757 | 0.76684 | 0.096535 | 0.6703 | 0.48256
32.1215 | 1.0153 | 0.083484 | 0.0010443 | 0.091219 | 0 | 0.054116 | 0.77014 | 0.097702 | 0.67243 | 0.49172
32.1282 | 1.0221 | 0.085116 | 0.001042 | 0.091024 | 0 | 0.053211 | 0.76961 | 0.098789 | 0.67082 | 0.48229
32.135 | 1.0288 | 0.084951 | 0.00104 | 0.090847 | 0.0012088 | 0.052715 | 0.76924 | 0.099485 | 0.66975 | 0.48323
32.1418 | 1.0356 | 0.08336 | 0.0010427 | 0.091083 | 0.0012119 | 0.052063 | 0.77124 | 0.10045 | 0.67079 | 0.49245
32.1486 | 1.0424 | 0.085245 | 0.0010436 | 0.090008 | 0 | 0.051713 | 0.77199 | 0.10152 | 0.67047 | 0.48156
32.1553 | 1.0492 | 0.085087 | 0.0010417 | 0.089841 | 0 | 0.051223 | 0.77281 | 0.10239 | 0.67041 | 0.48246
32.1621 | 1.0559 | 0.083604 | 0 | 0.089037 | 0 | 0.051424 | 0.77593 | 0.10306 | 0.67287 | 0.49102
32.1688 | 1.0627 | 0.083286 | 0.0010418 | 0.088699 | 0.0024217 | 0.050441 | 0.77411 | 0.10405 | 0.67006 | 0.49289
32.1756 | 1.0695 | 0.086873 | 0.0020828 | 0.087513 | 0 | 0.049633 | 0.7739 | 0.10501 | 0.66889 | 0.47254
32.1824 | 1.0762 | 0.085087 | 0.0010417 | 0.088688 | 0 | 0.050041 | 0.77514 | 0.10552 | 0.66962 | 0.48246
32.1892 | 1.083 | 0.085218 | 0.0020865 | 0.087672 | 0 | 0.049723 | 0.7753 | 0.10645 | 0.66885 | 0.48172
32.1959 | 1.0898 | 0.085093 | 0.0020835 | 0.087544 | 0 | 0.048863 | 0.77642 | 0.10738 | 0.66904 | 0.48242
32.2027 | 1.0966 | 0.083615 | 0.0010459 | 0.087893 | 0 | 0.049058 | 0.77839 | 0.10784 | 0.67055 | 0.49095
32.2095 | 1.1033 | 0.085058 | 0.0020826 | 0.087507 | 0.0012103 | 0.048054 | 0.77609 | 0.10875 | 0.66734 | 0.48262
32.2162 | 1.1101 | 0.085244 | 0.0010436 | 0.086544 | 0 | 0.04816 | 0.77901 | 0.10966 | 0.66935 | 0.48157
32.223 | 1.1169 | 0.085174 | 0.0010427 | 0.086474 | 0.001212 | 0.047726 | 0.77837 | 0.11019 | 0.66818 | 0.48196
32.2298 | 1.1236 | 0.08522 | 0.0020866 | 0.08652 | 0.0012126 | 0.046173 | 0.77879 | 0.11098 | 0.66781 | 0.48171
32.2366 | 1.1304 | 0.085407 | 0.0010456 | 0.085554 | 0 | 0.046274 | 0.78172 | 0.11186 | 0.66986 | 0.48065
32.2433 | 1.1371 | 0.085376 | 0.0010452 | 0.086679 | 0.0012148 | 0.045467 | 0.78022 | 0.11257 | 0.66765 | 0.48082
32.2501 | 1.1439 | 0.083523 | 0.0010448 | 0.086641 | 0.0012143 | 0.045447 | 0.78213 | 0.11316 | 0.66897 | 0.49149
32.2569 | 1.1507 | 0.083742 | 0.0010475 | 0.084551 | 0 | 0.04517 | 0.78549 | 0.11401 | 0.67148 | 0.49021
32.2636 | 1.1575 | 0.085383 | 0.0010453 | 0.08553 | 0 | 0.044284 | 0.78376 | 0.11485 | 0.66891 | 0.48078
32.2704 | 1.1642 | 0.083761 | 0 | 0.08457 | 0.0012177 | 0.044784 | 0.78567 | 0.1153 | 0.67037 | 0.4901
32.2772 | 1.171 | 0.083773 | 0 | 0.085742 | 0 | 0.04479 | 0.78569 | 0.11617 | 0.66952 | 0.49002
32.2839 | 1.1778 | 0.083752 | 0.0010476 | 0.08572 | 0 | 0.043986 | 0.78549 | 0.11698 | 0.66851 | 0.49015
32.2907 | 1.1846 | 0.083676 | 0 | 0.085642 | 0.0012165 | 0.043551 | 0.78591 | 0.1174 | 0.66852 | 0.49059
32.2975 | 1.1913 | 0.083704 | 0.001047 | 0.084513 | 0.0024338 | 0.043169 | 0.78513 | 0.11823 | 0.6669 | 0.49043
32.3043 | 1.1981 | 0.083662 | 0.0010465 | 0.085628 | 0 | 0.042752 | 0.78691 | 0.11906 | 0.66785 | 0.49067
32.311 | 1.2049 | 0.083562 | 0.0020905 | 0.08437 | 0.0012149 | 0.042701 | 0.78606 | 0.11956 | 0.66651 | 0.49126
32.3178 | 1.2116 | 0.085451 | 0.0010461 | 0.084441 | 0 | 0.042341 | 0.78672 | 0.12025 | 0.66647 | 0.4804
32.3246 | 1.2184 | 0.085347 | 0 | 0.084339 | 0 | 0.042289 | 0.78802 | 0.12104 | 0.66698 | 0.48099
32.3313 | 1.2252 | 0.085208 | 0.0020863 | 0.085355 | 0 | 0.041826 | 0.78552 | 0.12167 | 0.66385 | 0.48177
32.3381 | 1.2319 | 0.083969 | 0.0010503 | 0.082458 | 0 | 0.041319 | 0.7912 | 0.12219 | 0.66901 | 0.48888
32.3449 | 1.2387 | 0.082118 | 0.00105 | 0.084754 | 0 | 0.041306 | 0.79077 | 0.12296 | 0.66781 | 0.4999
32.3516 | 1.2455 | 0.083695 | 0.0010469 | 0.084504 | 0 | 0.041184 | 0.78957 | 0.12367 | 0.6659 | 0.49048
32.3584 | 1.2522 | 0.085461 | 0.0010462 | 0.084451 | 0 | 0.039971 | 0.78907 | 0.12403 | 0.66504 | 0.48035
32.3652 | 1.259 | 0.083761 | 0.0010477 | 0.084571 | 0 | 0.040424 | 0.7902 | 0.12472 | 0.66547 | 0.49009
32.3719 | 1.2658 | 0.083705 | 0.001047 | 0.085672 | 0 | 0.040001 | 0.78957 | 0.12539 | 0.66418 | 0.49042
32.3787 | 1.2726 | 0.085289 | 0.0010441 | 0.083127 | 0.0012136 | 0.039496 | 0.78983 | 0.12575 | 0.66408 | 0.48131
32.3855 | 1.2793 | 0.087115 | 0.0010443 | 0.083137 | 0 | 0.039896 | 0.78881 | 0.12641 | 0.6624 | 0.47123
32.3923 | 1.2861 | 0.08345 | 0.0020877 | 0.084256 | 0.0012132 | 0.039484 | 0.78951 | 0.12702 | 0.66249 | 0.49192
32.399 | 1.2929 | 0.085586 | 0.0010478 | 0.083416 | 0 | 0.039633 | 0.79032 | 0.12737 | 0.66294 | 0.47965
32.4058 | 1.2996 | 0.083754 | 0.0010476 | 0.083405 | 0.0012176 | 0.039232 | 0.79134 | 0.12769 | 0.66365 | 0.49014
32.4125 | 1.3064 | 0.08546 | 0.0010462 | 0.083293 | 0 | 0.038784 | 0.79142 | 0.12837 | 0.66305 | 0.48035
32.4193 | 1.3132 | 0.083787 | 0.0010481 | 0.083438 | 0.0012181 | 0.038851 | 0.79166 | 0.1289 | 0.66276 | 0.48994
32.4261 | 1.3199 | 0.083733 | 0.0010474 | 0.083384 | 0 | 0.03843 | 0.79341 | 0.12929 | 0.66411 | 0.49026
32.4329 | 1.3267 | 0.085533 | 0.0010471 | 0.084523 | 0 | 0.038025 | 0.79087 | 0.12965 | 0.66122 | 0.47994
32.4396 | 1.3335 | 0.083979 | 0.0010505 | 0.082467 | 0 | 0.03894 | 0.79356 | 0.13028 | 0.66328 | 0.48882
32.4464 | 1.3402 | 0.083912 | 0.0010496 | 0.081241 | 0 | 0.038512 | 0.79529 | 0.13064 | 0.66464 | 0.48921
32.4532 | 1.347 | 0.083982 | 0 | 0.083632 | 0 | 0.037749 | 0.79464 | 0.13106 | 0.66358 | 0.4888
32.4599 | 1.3538 | 0.085494 | 0.0010467 | 0.083326 | 0 | 0.038403 | 0.79173 | 0.13165 | 0.66008 | 0.48016
32.4667 | 1.3605 | 0.085465 | 0.0010463 | 0.083298 | 0 | 0.037599 | 0.79259 | 0.13175 | 0.66084 | 0.48032
32.4735 | 1.3673 | 0.08563 | 0.0010483 | 0.083459 | 0 | 0.036878 | 0.79299 | 0.13214 | 0.66084 | 0.4794
32.4802 | 1.3741 | 0.083941 | 0 | 0.08243 | 0.0012204 | 0.036937 | 0.79547 | 0.13278 | 0.66269 | 0.48904
32.487 | 1.3809 | 0.083758 | 0.0010477 | 0.082251 | 0.0012177 | 0.036856 | 0.79487 | 0.13294 | 0.66193 | 0.49011
32.4938 | 1.3876 | 0.083955 | 0.0010502 | 0.082444 | 0 | 0.036943 | 0.79561 | 0.13325 | 0.66236 | 0.48896
32.5005 | 1.3944 | 0.085755 | 0.0010499 | 0.08242 | 0 | 0.036535 | 0.79424 | 0.13367 | 0.66057 | 0.4787
32.5073 | 1.4012 | 0.08547 | 0.0010464 | 0.083303 | 0 | 0.036413 | 0.79377 | 0.13403 | 0.65974 | 0.48029
32.5141 | 1.4079 | 0.085457 | 0.0010462 | 0.082134 | 0.001216 | 0.036408 | 0.79374 | 0.13438 | 0.65936 | 0.48037
32.5209 | 1.4147 | 0.085658 | 0.0010487 | 0.082327 | 0 | 0.036493 | 0.79447 | 0.1348 | 0.65967 | 0.47924
32.5276 | 1.4215 | 0.083927 | 0.0010498 | 0.082417 | 0 | 0.036136 | 0.79647 | 0.13496 | 0.66151 | 0.48913
32.5344 | 1.4282 | 0.08556 | 0 | 0.083391 | 0 | 0.036452 | 0.7946 | 0.13505 | 0.65955 | 0.47979
32.5412 | 1.435 | 0.083702 | 0.001047 | 0.083353 | 0.0012169 | 0.036435 | 0.79425 | 0.13543 | 0.65881 | 0.49044
32.5479 | 1.4418 | 0.082094 | 0.0010497 | 0.082408 | 0 | 0.036927 | 0.79752 | 0.13561 | 0.66191 | 0.50005
32.5547 | 1.4485 | 0.085141 | 0.0010423 | 0.082982 | 0.0012115 | 0.036667 | 0.79296 | 0.13593 | 0.65703 | 0.48215
32.5615 | 1.4553 | 0.085685 | 0 | 0.082353 | 0 | 0.036108 | 0.79585 | 0.13612 | 0.65973 | 0.47909
32.5682 | 1.4621 | 0.08392 | 0 | 0.08241 | 0 | 0.036133 | 0.79754 | 0.1365 | 0.66104 | 0.48917
32.575 | 1.4688 | 0.08392 | 0.0010497 | 0.082409 | 0.0012201 | 0.036133 | 0.79527 | 0.13662 | 0.65865 | 0.48917
32.5818 | 1.4756 | 0.085402 | 0.0010455 | 0.082081 | 0 | 0.035989 | 0.79548 | 0.13674 | 0.65875 | 0.48068
32.5885 | 1.4824 | 0.080756 | 0.0010561 | 0.082907 | 0 | 0.036351 | 0.79893 | 0.13717 | 0.66176 | 0.50833
32.5953 | 1.4892 | 0.083953 | 0 | 0.082442 | 0 | 0.03575 | 0.79785 | 0.13731 | 0.66054 | 0.48897
32.6021 | 1.4959 | 0.085645 | 0.0010485 | 0.079995 | 0.0012186 | 0.035298 | 0.79679 | 0.13745 | 0.65934 | 0.47932
32.6088 | 1.5027 | 0.082137 | 0.0010502 | 0.083612 | 0 | 0.035357 | 0.79784 | 0.13784 | 0.66 | 0.49979
32.6156 | 1.5095 | 0.085753 | 0 | 0.082418 | 0 | 0.035343 | 0.79649 | 0.138 | 0.65848 | 0.47871
32.6224 | 1.5162 | 0.083844 | 0.0020975 | 0.082335 | 0 | 0.03491 | 0.79681 | 0.1381 | 0.65871 | 0.48961
32.6291 | 1.523 | 0.082245 | 0.0010516 | 0.081397 | 0.0012223 | 0.035005 | 0.79908 | 0.13828 | 0.6608 | 0.49913
32.6359 | 1.5298 | 0.083837 | 0.0010487 | 0.082328 | 0 | 0.034907 | 0.79788 | 0.13868 | 0.6592 | 0.48965
32.6427 | 1.5365 | 0.085419 | 0 | 0.082097 | 0.0024309 | 0.034414 | 0.79564 | 0.13876 | 0.65688 | 0.48058
32.6495 | 1.5433 | 0.082235 | 0.0010515 | 0.083712 | 0 | 0.034206 | 0.7988 | 0.13893 | 0.65986 | 0.49919
32.6562 | 1.5501 | 0.0854 | 0.0010455 | 0.082079 | 0.0012152 | 0.034802 | 0.79546 | 0.13935 | 0.65611 | 0.48069
32.663 | 1.5568 | 0.0856 | 0.001048 | 0.082271 | 0 | 0.034883 | 0.7962 | 0.13943 | 0.65677 | 0.47956
32.6698 | 1.5636 | 0.083858 | 0.0010489 | 0.082349 | 0.0012192 | 0.03571 | 0.79582 | 0.13959 | 0.65623 | 0.48953
32.6765 | 1.5704 | 0.083776 | 0.0010479 | 0.083427 | 0 | 0.035675 | 0.79607 | 0.13979 | 0.65629 | 0.49001
32.6833 | 1.5772 | 0.08222 | 0.0010513 | 0.082534 | 0 | 0.036585 | 0.79761 | 0.13993 | 0.65768 | 0.49928
32.69 | 1.5839 | 0.082155 | 0.0010505 | 0.082469 | 0 | 0.037351 | 0.79698 | 0.14006 | 0.65691 | 0.49968
32.6968 | 1.5907 | 0.08389 | 0.0020987 | 0.08122 | 0 | 0.037708 | 0.79508 | 0.14022 | 0.65486 | 0.48934
32.7036 | 1.5975 | 0.083855 | 0.0010489 | 0.082346 | 0 | 0.038089 | 0.79466 | 0.14062 | 0.65404 | 0.48954
32.7104 | 1.6042 | 0.083974 | 0.0010504 | 0.081301 | 0 | 0.038937 | 0.79474 | 0.14072 | 0.65402 | 0.48885
32.7171 | 1.611 | 0.083972 | 0 | 0.082461 | 0 | 0.038937 | 0.79463 | 0.14089 | 0.65374 | 0.48886
32.7239 | 1.6178 | 0.083694 | 0.0010469 | 0.082188 | 0 | 0.038808 | 0.79426 | 0.14107 | 0.65319 | 0.49049
32.7307 | 1.6245 | 0.083715 | 0.0010472 | 0.082209 | 0.0012171 | 0.03961 | 0.7922 | 0.14115 | 0.65105 | 0.49036
32.7375 | 1.6313 | 0.083844 | 0 | 0.082335 | 0 | 0.039274 | 0.79455 | 0.14137 | 0.65318 | 0.48961
32.7442 | 1.6381 | 0.08384 | 0.0010487 | 0.081172 | 0 | 0.040462 | 0.79348 | 0.14174 | 0.65173 | 0.48963
32.751 | 1.6448 | 0.083685 | 0.0010468 | 0.082178 | 0 | 0.041179 | 0.79191 | 0.14186 | 0.65005 | 0.49054
32.7578 | 1.6516 | 0.083651 | 0.0010464 | 0.082146 | 0 | 0.041559 | 0.7916 | 0.14202 | 0.64958 | 0.49074
32.7645 | 1.6584 | 0.083713 | 0.0010471 | 0.082206 | 0 | 0.041985 | 0.79105 | 0.14218 | 0.64887 | 0.49038
32.7713 | 1.6652 | 0.083673 | 0 | 0.082167 | 0 | 0.042361 | 0.7918 | 0.14228 | 0.64952 | 0.49061
32.7781 | 1.6719 | 0.083646 | 0.0010463 | 0.082141 | 0 | 0.042743 | 0.79042 | 0.14242 | 0.648 | 0.49077
32.7848 | 1.6787 | 0.083668 | 0 | 0.082162 | 0 | 0.043546 | 0.79062 | 0.14256 | 0.64807 | 0.49064
32.7916 | 1.6855 | 0.081875 | 0.0010469 | 0.08103 | 0 | 0.043956 | 0.79209 | 0.14274 | 0.64936 | 0.50139
32.7984 | 1.6922 | 0.083547 | 0.0010451 | 0.082044 | 0 | 0.043879 | 0.78949 | 0.14281 | 0.64667 | 0.49135
32.8051 | 1.699 | 0.085113 | 0.001042 | 0.081803 | 0 | 0.04375 | 0.78829 | 0.14297 | 0.64532 | 0.48231
32.8119 | 1.7058 | 0.081777 | 0.0010456 | 0.080934 | 0 | 0.04509 | 0.79115 | 0.14311 | 0.64804 | 0.50198
32.8187 | 1.7125 | 0.083198 | 0.0010407 | 0.082852 | 0.0012096 | 0.044483 | 0.78722 | 0.14319 | 0.64403 | 0.49341
32.8255 | 1.7193 | 0.08515 | 0 | 0.080686 | 0.0012116 | 0.045346 | 0.78761 | 0.14335 | 0.64426 | 0.4821
32.8322 | 1.7261 | 0.083422 | 0.002087 | 0.081921 | 0 | 0.045392 | 0.78718 | 0.14347 | 0.64371 | 0.49209
32.839 | 1.7328 | 0.083342 | 0.0010425 | 0.081842 | 0.0012117 | 0.046137 | 0.78642 | 0.14355 | 0.64288 | 0.49256
32.8457 | 1.7396 | 0.083525 | 0 | 0.080867 | 0 | 0.046238 | 0.78937 | 0.14369 | 0.64568 | 0.49148
32.8525 | 1.7464 | 0.081618 | 0.0020872 | 0.079622 | 0 | 0.046976 | 0.7897 | 0.14379 | 0.64591 | 0.50297
32.8593 | 1.7531 | 0.083317 | 0.0010422 | 0.081817 | 0 | 0.046517 | 0.78731 | 0.14388 | 0.64342 | 0.49271
32.8661 | 1.7599 | 0.081443 | 0.0020827 | 0.082906 | 0.0012104 | 0.046875 | 0.78548 | 0.14398 | 0.6415 | 0.50405
32.8728 | 1.7667 | 0.081687 | 0.002089 | 0.080845 | 0 | 0.046226 | 0.78915 | 0.14408 | 0.64507 | 0.50254
32.8796 | 1.7735 | 0.08335 | 0.0010426 | 0.08185 | 0 | 0.046141 | 0.78762 | 0.14418 | 0.64344 | 0.49251
32.8864 | 1.7802 | 0.081746 | 0.0010452 | 0.082058 | 0 | 0.046654 | 0.7885 | 0.14422 | 0.64428 | 0.50218
32.8931 | 1.787 | 0.083228 | 0.0010411 | 0.082882 | 0 | 0.046468 | 0.78638 | 0.14434 | 0.64204 | 0.49323
32.8999 | 1.7938 | 0.081468 | 0.0010417 | 0.082931 | 0.0012107 | 0.046496 | 0.78685 | 0.14442 | 0.64243 | 0.50389
32.9067 | 1.8005 | 0.083263 | 0.002083 | 0.081764 | 0 | 0.046093 | 0.7868 | 0.14444 | 0.64236 | 0.49303
32.9134 | 1.8073 | 0.081708 | 0.0010448 | 0.080865 | 0 | 0.047028 | 0.78935 | 0.14454 | 0.64482 | 0.50241
32.9202 | 1.8141 | 0.084974 | 0.0010403 | 0.081669 | 0 | 0.046433 | 0.78588 | 0.14464 | 0.64125 | 0.4831
32.927 | 1.8208 | 0.083443 | 0.0010438 | 0.081942 | 0 | 0.046193 | 0.78738 | 0.14465 | 0.64272 | 0.49196
32.9338 | 1.8276 | 0.081521 | 0 | 0.082985 | 0.0012115 | 0.04692 | 0.78736 | 0.14471 | 0.64265 | 0.50356
32.9405 | 1.8344 | 0.080154 | 0 | 0.082289 | 0 | 0.047975 | 0.78958 | 0.14481 | 0.64477 | 0.51215
32.9473 | 1.8411 | 0.083312 | 0.0010421 | 0.081813 | 0 | 0.047697 | 0.78614 | 0.14483 | 0.6413 | 0.49274
32.9541 | 1.8479 | 0.081789 | 0 | 0.080945 | 0 | 0.048261 | 0.789 | 0.14487 | 0.64413 | 0.50191
32.9608 | 1.8547 | 0.083214 | 0.0010409 | 0.081716 | 0 | 0.048822 | 0.78521 | 0.14493 | 0.64027 | 0.49332
32.9676 | 1.8614 | 0.08334 | 0.0010425 | 0.08184 | 0 | 0.048502 | 0.78528 | 0.14497 | 0.64031 | 0.49257
32.9744 | 1.8682 | 0.081423 | 0.0020822 | 0.080583 | 0.0012101 | 0.049227 | 0.78548 | 0.14501 | 0.64046 | 0.50417
32.9811 | 1.875 | 0.081371 | 0.0020809 | 0.081682 | 0 | 0.049982 | 0.78488 | 0.14505 | 0.63983 | 0.50449
32.9879 | 1.8817 | 0.083089 | 0.0020787 | 0.081594 | 0 | 0.050322 | 0.78292 | 0.14511 | 0.63781 | 0.49406
32.9947 | 1.8885 | 0.083169 | 0.0010403 | 0.081672 | 0.0012091 | 0.05037 | 0.78254 | 0.14515 | 0.63739 | 0.49359
33.0014 | 1.8953 | 0.081515 | 0.0010423 | 0.081827 | 0 | 0.050465 | 0.78515 | 0.14519 | 0.63996 | 0.5036
33.0082 | 1.9021 | 0.081476 | 0 | 0.081788 | 0 | 0.050835 | 0.7859 | 0.14525 | 0.64065 | 0.50384
33.015 | 1.9088 | 0.081515 | 0.0010423 | 0.081827 | 0 | 0.050465 | 0.78515 | 0.14529 | 0.63986 | 0.5036
33.0218 | 1.9156 | 0.0816 | 0 | 0.081912 | 0 | 0.050518 | 0.78597 | 0.14537 | 0.6406 | 0.50307
33.0285 | 1.9224 | 0.081234 | 0.0010387 | 0.081545 | 0.0012073 | 0.050291 | 0.78468 | 0.14539 | 0.6393 | 0.50534
33.0353 | 1.9291 | 0.083231 | 0.0010411 | 0.080582 | 0 | 0.050801 | 0.78434 | 0.14545 | 0.6389 | 0.49321
33.042 | 1.9359 | 0.081424 | 0.0010411 | 0.081735 | 0 | 0.050409 | 0.78539 | 0.14553 | 0.63986 | 0.50416
33.0488 | 1.9427 | 0.081488 | 0.0010419 | 0.081799 | 0 | 0.04966 | 0.78601 | 0.14559 | 0.64042 | 0.50377
33.0556 | 1.9494 | 0.084802 | 0.0010382 | 0.081504 | 0 | 0.049481 | 0.78317 | 0.14564 | 0.63753 | 0.48408
33.0624 | 1.9562 | 0.081574 | 0.0010431 | 0.080733 | 0 | 0.049713 | 0.78694 | 0.14564 | 0.64129 | 0.50323
33.0691 | 1.963 | 0.084802 | 0.0010382 | 0.081504 | 0 | 0.049481 | 0.78317 | 0.14573 | 0.63745 | 0.48408
33.0759 | 1.9698 | 0.081488 | 0.0010419 | 0.081799 | 0 | 0.04966 | 0.78601 | 0.14578 | 0.64023 | 0.50377
33.0827 | 1.9765 | 0.081292 | 0.0020789 | 0.080454 | 0.0024163 | 0.049541 | 0.78422 | 0.1458 | 0.63841 | 0.50498
33.0894 | 1.9833 | 0.084897 | 0.0010393 | 0.081596 | 0 | 0.049536 | 0.78293 | 0.14582 | 0.63711 | 0.48354
33.0962 | 1.99 | 0.084669 | 0.0010366 | 0.08023 | 0 | 0.049795 | 0.78427 | 0.14586 | 0.63841 | 0.48484
33.103 | 1.9968 | 0.081542 | 0.0010426 | 0.080701 | 0 | 0.050088 | 0.78663 | 0.14588 | 0.64074 | 0.50343
33.1097 | 2.0036 | 0.083115 | 0.0010397 | 0.08162 | 0 | 0.049944 | 0.78428 | 0.1459 | 0.63838 | 0.4939
33.1165 | 2.0104 | 0.081628 | 0 | 0.08194 | 0 | 0.051325 | 0.78511 | 0.14594 | 0.63916 | 0.5029
33.1233 | 2.0171 | 0.083412 | 0 | 0.080757 | 0 | 0.050912 | 0.78492 | 0.14598 | 0.63894 | 0.49215
33.1301 | 2.0239 | 0.081425 | 0 | 0.080585 | 0.0024202 | 0.051197 | 0.78437 | 0.14598 | 0.63839 | 0.50416
33.1368 | 2.0307 | 0.082945 | 0.0010375 | 0.081452 | 0.0012059 | 0.051804 | 0.78156 | 0.14602 | 0.63554 | 0.49492
33.1436 | 2.0374 | 0.08304 | 0.0010387 | 0.080397 | 0 | 0.051863 | 0.78366 | 0.14604 | 0.63762 | 0.49435
33.1503 | 2.0442 | 0.081323 | 0.0010398 | 0.081634 | 0 | 0.052706 | 0.7833 | 0.14608 | 0.63722 | 0.50479
33.1571 | 2.051 | 0.08298 | 0.001038 | 0.081487 | 0 | 0.052611 | 0.78188 | 0.14612 | 0.63576 | 0.49471
33.1639 | 2.0577 | 0.083035 | 0.0010386 | 0.080392 | 0 | 0.053039 | 0.7825 | 0.14618 | 0.63632 | 0.49438
33.1707 | 2.0645 | 0.082985 | 0.001038 | 0.082639 | 0 | 0.052614 | 0.78072 | 0.14618 | 0.63454 | 0.49468
33.1774 | 2.0713 | 0.081467 | 0 | 0.081778 | 0 | 0.053194 | 0.78356 | 0.14624 | 0.63732 | 0.5039
33.1842 | 2.078 | 0.081468 | 0.0010417 | 0.080628 | 0 | 0.053195 | 0.78367 | 0.14626 | 0.63741 | 0.50389
33.191 | 2.0848 | 0.077984 | 0 | 0.083077 | 0 | 0.054077 | 0.78486 | 0.14628 | 0.63858 | 0.5264
33.1977 | 2.0916 | 0.081318 | 0.0010398 | 0.081629 | 0 | 0.053883 | 0.78213 | 0.14632 | 0.63581 | 0.50482
33.2045 | 2.0984 | 0.079818 | 0 | 0.079636 | 0 | 0.054091 | 0.78646 | 0.1464 | 0.64006 | 0.51431
33.2113 | 2.1051 | 0.081221 | 0.0020771 | 0.080384 | 0.0012071 | 0.053819 | 0.78129 | 0.1464 | 0.6349 | 0.50542
33.218 | 2.1119 | 0.081163 | 0.0010378 | 0.081474 | 0 | 0.054565 | 0.78176 | 0.14644 | 0.63532 | 0.50578
33.2248 | 2.1187 | 0.081313 | 0.0010397 | 0.080474 | 0 | 0.05388 | 0.78329 | 0.1465 | 0.6368 | 0.50485
33.2316 | 2.1254 | 0.082732 | 0.0020697 | 0.081243 | 0 | 0.054411 | 0.77955 | 0.14652 | 0.63303 | 0.49619
33.2383 | 2.1322 | 0.081193 | 0 | 0.082652 | 0 | 0.054193 | 0.78196 | 0.14658 | 0.63538 | 0.50559
33.2451 | 2.139 | 0.081109 | 0.0010371 | 0.082566 | 0 | 0.054137 | 0.78115 | 0.14655 | 0.6346 | 0.50612
33.2519 | 2.1457 | 0.082764 | 0.0020705 | 0.081275 | 0 | 0.054041 | 0.77985 | 0.1466 | 0.63326 | 0.496
33.2586 | 2.1525 | 0.081224 | 0.0020771 | 0.080386 | 0 | 0.054999 | 0.78131 | 0.14664 | 0.63468 | 0.5054
33.2654 | 2.1593 | 0.081271 | 0.0010392 | 0.079284 | 0 | 0.055424 | 0.78298 | 0.14665 | 0.63633 | 0.50511
33.2722 | 2.166 | 0.083031 | 0.0010386 | 0.081536 | 0 | 0.055393 | 0.779 | 0.14668 | 0.63232 | 0.49441
33.279 | 2.1728 | 0.081265 | 0 | 0.080427 | 0 | 0.056599 | 0.78171 | 0.14669 | 0.63501 | 0.50515
33.2857 | 2.1796 | 0.079405 | 0.0010384 | 0.08152 | 0 | 0.056953 | 0.78108 | 0.14669 | 0.63439 | 0.51698
33.2925 | 2.1863 | 0.080987 | 0.0010355 | 0.080152 | 0.0012036 | 0.057581 | 0.77904 | 0.14669 | 0.63235 | 0.50688
33.2993 | 2.1931 | 0.081095 | 0.0010369 | 0.082552 | 0 | 0.057658 | 0.77766 | 0.14675 | 0.63091 | 0.50621
33.306 | 2.1999 | 0.079349 | 0.0020753 | 0.081463 | 0 | 0.057698 | 0.77942 | 0.14677 | 0.63264 | 0.51735
33.3128 | 2.2067 | 0.079335 | 0.0010375 | 0.081449 | 0.0012058 | 0.057688 | 0.77928 | 0.14675 | 0.63253 | 0.51743
33.3196 | 2.2134 | 0.081117 | 0.0010372 | 0.081427 | 0 | 0.058458 | 0.77796 | 0.14679 | 0.63117 | 0.50607
33.3263 | 2.2202 | 0.081144 | 0.0010375 | 0.080307 | 0 | 0.058085 | 0.77943 | 0.14681 | 0.63261 | 0.5059
33.3331 | 2.227 | 0.081112 | 0.0010371 | 0.080275 | 0 | 0.058454 | 0.77912 | 0.14681 | 0.63231 | 0.5061
33.3399 | 2.2337 | 0.082625 | 0.002067 | 0.081138 | 0 | 0.057859 | 0.77631 | 0.14685 | 0.62946 | 0.49683
33.3466 | 2.2405 | 0.081105 | 0.0010371 | 0.080269 | 0.0012053 | 0.058449 | 0.77793 | 0.14689 | 0.63104 | 0.50614
33.3534 | 2.2473 | 0.08109 | 0.0010369 | 0.0814 | 0 | 0.057654 | 0.77882 | 0.14687 | 0.63195 | 0.50624
33.3602 | 2.254 | 0.080936 | 0.0010349 | 0.081246 | 0 | 0.058327 | 0.77846 | 0.14691 | 0.63154 | 0.5072
33.367 | 2.2608 | 0.080884 | 0.0020684 | 0.081193 | 0 | 0.057899 | 0.77796 | 0.14691 | 0.63104 | 0.50753
33.3737 | 2.2675 | 0.08275 | 0.0020702 | 0.08126 | 0 | 0.057555 | 0.77636 | 0.14693 | 0.62943 | 0.49608
33.3805 | 2.2743 | 0.080956 | 0.0010351 | 0.080121 | 0.0012031 | 0.05795 | 0.77874 | 0.14693 | 0.63181 | 0.50708
33.3873 | 2.2811 | 0.08109 | 0.0010369 | 0.0814 | 0 | 0.057654 | 0.77882 | 0.14695 | 0.63187 | 0.50624
33.394 | 2.2879 | 0.082976 | 0 | 0.080335 | 0 | 0.058105 | 0.77858 | 0.14695 | 0.63163 | 0.49473
33.4008 | 2.2946 | 0.080877 | 0.0020683 | 0.081186 | 0.001202 | 0.057894 | 0.77677 | 0.14699 | 0.62978 | 0.50757
33.4076 | 2.3014 | 0.081228 | 0 | 0.08039 | 0 | 0.058145 | 0.78024 | 0.14697 | 0.63327 | 0.50538
33.4143 | 2.3082 | 0.081098 | 0 | 0.080262 | 0.0012052 | 0.058444 | 0.77899 | 0.14699 | 0.632 | 0.50619
33.4211 | 2.3149 | 0.082765 | 0.0010353 | 0.080131 | 0 | 0.058349 | 0.77772 | 0.14697 | 0.63075 | 0.49599
33.4279 | 2.3217 | 0.080995 | 0.0010356 | 0.081305 | 0 | 0.058761 | 0.7779 | 0.14697 | 0.63093 | 0.50683
33.4346 | 2.3285 | 0.081255 | 0 | 0.080417 | 0 | 0.058951 | 0.77938 | 0.14697 | 0.63241 | 0.50521
33.4414 | 2.3353 | 0.081132 | 0 | 0.080296 | 0 | 0.059254 | 0.77932 | 0.14697 | 0.63235 | 0.50597
33.4482 | 2.342 | 0.081139 | 0.0010375 | 0.080302 | 0 | 0.059259 | 0.77826 | 0.14699 | 0.63127 | 0.50593
33.4549 | 2.3488 | 0.080983 | 0.0010355 | 0.081293 | 0.0012035 | 0.059928 | 0.77556 | 0.14699 | 0.62856 | 0.50691
33.4617 | 2.3556 | 0.081022 | 0.001036 | 0.081332 | 0 | 0.059565 | 0.77705 | 0.14703 | 0.63002 | 0.50666
33.4685 | 2.3623 | 0.081107 | 0.0010371 | 0.080271 | 0 | 0.059628 | 0.77796 | 0.14701 | 0.63095 | 0.50613
33.4753 | 2.3691 | 0.081008 | 0 | 0.081318 | 0.0012039 | 0.059555 | 0.77692 | 0.14701 | 0.6299 | 0.50675
33.482 | 2.3759 | 0.081017 | 0.0010359 | 0.080181 | 0 | 0.059561 | 0.77821 | 0.14701 | 0.63119 | 0.5067
33.4888 | 2.3826 | 0.080893 | 0.0010343 | 0.081202 | 0.0012022 | 0.059861 | 0.77581 | 0.14701 | 0.6288 | 0.50747
33.4956 | 2.3894 | 0.080931 | 0.0010348 | 0.081241 | 0 | 0.059498 | 0.77729 | 0.14705 | 0.63024 | 0.50723
33.5023 | 2.3962 | 0.08108 | 0.0010367 | 0.080244 | 0 | 0.058823 | 0.77882 | 0.14705 | 0.63176 | 0.5063
33.5091 | 2.4029 | 0.079531 | 0 | 0.080499 | 0 | 0.059798 | 0.78017 | 0.14705 | 0.63312 | 0.51616
33.5159 | 2.4097 | 0.08262 | 0.0020669 | 0.081133 | 0 | 0.059029 | 0.77515 | 0.14705 | 0.6281 | 0.49686
33.5226 | 2.4165 | 0.080931 | 0.0010348 | 0.081241 | 0 | 0.059498 | 0.77729 | 0.14705 | 0.63024 | 0.50723
33.5294 | 2.4232 | 0.081069 | 0 | 0.080233 | 0 | 0.059991 | 0.77871 | 0.14705 | 0.63166 | 0.50637
33.5362 | 2.43 | 0.0809 | 0.0010344 | 0.081209 | 0 | 0.059866 | 0.77699 | 0.14707 | 0.62992 | 0.50743
33.5429 | 2.4368 | 0.080985 | 0.0010355 | 0.08015 | 0 | 0.059929 | 0.7779 | 0.14707 | 0.63083 | 0.5069
33.5497 | 2.4436 | 0.082485 | 0.0010318 | 0.081 | 0 | 0.060493 | 0.77499 | 0.14709 | 0.6279 | 0.49768
33.5565 | 2.4503 | 0.082604 | 0.0010333 | 0.079974 | 0 | 0.060189 | 0.7762 | 0.14709 | 0.62911 | 0.49696
33.5633 | 2.4571 | 0.08099 | 0.0010356 | 0.0813 | 0 | 0.059933 | 0.77674 | 0.14709 | 0.62965 | 0.50686
33.57 | 2.4639 | 0.080958 | 0.0010352 | 0.081268 | 0 | 0.060301 | 0.77644 | 0.14711 | 0.62933 | 0.50706
33.5768 | 2.4706 | 0.080739 | 0.0010324 | 0.081048 | 0.0011999 | 0.060529 | 0.77545 | 0.14713 | 0.62832 | 0.50844
33.5835 | 2.4774 | 0.080927 | 0.0010348 | 0.081236 | 0 | 0.060669 | 0.77613 | 0.14711 | 0.62902 | 0.50726
33.5903 | 2.4842 | 0.08251 | 0 | 0.081025 | 0 | 0.060121 | 0.77634 | 0.14711 | 0.62923 | 0.49753
33.5971 | 2.4909 | 0.080922 | 0.0010347 | 0.080087 | 0 | 0.060665 | 0.77729 | 0.14713 | 0.63016 | 0.50729
33.6039 | 2.4977 | 0.080927 | 0.0010348 | 0.081236 | 0 | 0.060669 | 0.77613 | 0.14713 | 0.629 | 0.50726
33.6106 | 2.5045 | 0.080974 | 0 | 0.080139 | 0 | 0.061096 | 0.77779 | 0.14713 | 0.63066 | 0.50697
33.6174 | 2.5112 | 0.081044 | 0.0010363 | 0.080208 | 0 | 0.060365 | 0.77735 | 0.14717 | 0.63018 | 0.50653
33.6242 | 2.518 | 0.082491 | 0.0020637 | 0.081007 | 0 | 0.060498 | 0.77394 | 0.14717 | 0.62677 | 0.49764
33.6309 | 2.5248 | 0.079181 | 0 | 0.082435 | 0 | 0.060709 | 0.77767 | 0.14719 | 0.63049 | 0.51845
33.6377 | 2.5316 | 0.080831 | 0.0010336 | 0.079998 | 0 | 0.060598 | 0.77754 | 0.14721 | 0.63033 | 0.50786
33.6445 | 2.5383 | 0.082749 | 0 | 0.080115 | 0 | 0.060687 | 0.77645 | 0.14721 | 0.62924 | 0.49609
33.6512 | 2.5451 | 0.08253 | 0 | 0.081045 | 0.0011999 | 0.060917 | 0.77431 | 0.14721 | 0.6271 | 0.4974
33.658 | 2.5519 | 0.082507 | 0.001032 | 0.079881 | 0 | 0.06129 | 0.77529 | 0.14723 | 0.62806 | 0.49755
33.6648 | 2.5586 | 0.080969 | 0 | 0.080134 | 0 | 0.062267 | 0.77663 | 0.14721 | 0.62942 | 0.50699
33.6715 | 2.5654 | 0.079117 | 0.0020693 | 0.080081 | 0 | 0.062617 | 0.77612 | 0.14723 | 0.62889 | 0.51886
33.6783 | 2.5722 | 0.079255 | 0 | 0.081366 | 0 | 0.063119 | 0.77626 | 0.14727 | 0.62899 | 0.51796
33.6851 | 2.5789 | 0.079111 | 0.0010345 | 0.081219 | 0 | 0.063787 | 0.77485 | 0.14725 | 0.6276 | 0.5189
33.6919 | 2.5857 | 0.080939 | 0.0010349 | 0.080105 | 0 | 0.06381 | 0.77411 | 0.14723 | 0.62688 | 0.50718
33.6986 | 2.5925 | 0.080725 | 0.0010322 | 0.081034 | 0.0011997 | 0.064032 | 0.77198 | 0.14725 | 0.62473 | 0.50852
33.7054 | 2.5992 | 0.082346 | 0.00103 | 0.080865 | 0 | 0.064288 | 0.77147 | 0.14727 | 0.6242 | 0.49851
33.7122 | 2.606 | 0.07915 | 0 | 0.080114 | 0.001203 | 0.06421 | 0.77532 | 0.14729 | 0.62804 | 0.51865
33.7189 | 2.6128 | 0.080701 | 0.0010319 | 0.08101 | 0 | 0.064403 | 0.77285 | 0.14729 | 0.62557 | 0.50868
33.7257 | 2.6195 | 0.08061 | 0 | 0.082058 | 0 | 0.06433 | 0.773 | 0.14731 | 0.62569 | 0.50926
33.7325 | 2.6263 | 0.080754 | 0.0010326 | 0.079921 | 0 | 0.064836 | 0.77346 | 0.14737 | 0.62609 | 0.50834
33.7392 | 2.6331 | 0.080701 | 0.0010319 | 0.08101 | 0 | 0.064403 | 0.77285 | 0.14737 | 0.62549 | 0.50868
33.746 | 2.6399 | 0.082348 | 0.0020601 | 0.079727 | 0 | 0.064289 | 0.77158 | 0.14737 | 0.62421 | 0.4985
33.7528 | 2.6466 | 0.079071 | 0.001034 | 0.080034 | 0 | 0.065318 | 0.77454 | 0.14739 | 0.62716 | 0.51917
33.7596 | 2.6534 | 0.080616 | 0.0010308 | 0.082064 | 0 | 0.064335 | 0.77195 | 0.14741 | 0.62455 | 0.50921
33.7663 | 2.6602 | 0.080696 | 0.0010318 | 0.079864 | 0 | 0.064399 | 0.77401 | 0.14741 | 0.6266 | 0.50871
33.7731 | 2.6669 | 0.082214 | 0 | 0.081872 | 0.0011953 | 0.064574 | 0.77014 | 0.14743 | 0.62272 | 0.49931
33.7798 | 2.6737 | 0.079154 | 0.0010351 | 0.078974 | 0 | 0.065387 | 0.77545 | 0.14743 | 0.62802 | 0.51862
33.7866 | 2.6805 | 0.079121 | 0.0010347 | 0.080085 | 0.0012026 | 0.065751 | 0.77281 | 0.14743 | 0.62538 | 0.51884
33.7934 | 2.6872 | 0.079127 | 0 | 0.081234 | 0 | 0.065756 | 0.77388 | 0.14743 | 0.62646 | 0.5188
33.8002 | 2.694 | 0.08075 | 0.0010325 | 0.079917 | 0 | 0.066004 | 0.7723 | 0.14747 | 0.62483 | 0.50837
33.8069 | 2.7008 | 0.080544 | 0.0010299 | 0.080852 | 0 | 0.066225 | 0.77135 | 0.14745 | 0.6239 | 0.50967
33.8137 | 2.7075 | 0.082192 | 0.0010281 | 0.081849 | 0 | 0.066111 | 0.76882 | 0.14743 | 0.62139 | 0.49945
33.8205 | 2.7143 | 0.078689 | 0.002058 | 0.080785 | 0.001196 | 0.06656 | 0.77071 | 0.14743 | 0.62329 | 0.52169
33.8272 | 2.7211 | 0.078891 | 0.0010317 | 0.080992 | 0 | 0.067511 | 0.77157 | 0.14743 | 0.62415 | 0.52035
33.834 | 2.7278 | 0.080624 | 0.0010309 | 0.079792 | 0 | 0.067461 | 0.77109 | 0.14741 | 0.62369 | 0.50917
33.8408 | 2.7346 | 0.080712 | 0 | 0.081021 | 0 | 0.067535 | 0.77073 | 0.14741 | 0.62333 | 0.50861
33.8475 | 2.7414 | 0.080463 | 0 | 0.080771 | 0.0011958 | 0.068105 | 0.76947 | 0.14741 | 0.62206 | 0.51018
33.8543 | 2.7482 | 0.080503 | 0.0010294 | 0.080811 | 0 | 0.068917 | 0.76874 | 0.14745 | 0.62129 | 0.50993
33.8611 | 2.7549 | 0.080414 | 0.0010282 | 0.080721 | 0 | 0.068841 | 0.769 | 0.14741 | 0.62159 | 0.5105
33.8678 | 2.7617 | 0.078964 | 0.0010326 | 0.079926 | 0 | 0.069918 | 0.77016 | 0.14743 | 0.62273 | 0.51987
33.8746 | 2.7685 | 0.080455 | 0.0010287 | 0.079625 | 0.0011957 | 0.070433 | 0.76726 | 0.14743 | 0.61983 | 0.51023
33.8814 | 2.7752 | 0.078671 | 0.0010288 | 0.080767 | 0 | 0.071215 | 0.76832 | 0.14745 | 0.62087 | 0.5218
33.8882 | 2.782 | 0.078728 | 0.0010295 | 0.080825 | 0 | 0.071656 | 0.76776 | 0.14745 | 0.62032 | 0.52143
33.8949 | 2.7888 | 0.080191 | 0.0010254 | 0.080498 | 0 | 0.072528 | 0.76576 | 0.14743 | 0.61833 | 0.51192
33.9017 | 2.7955 | 0.078723 | 0.0010295 | 0.08082 | 0 | 0.072819 | 0.76661 | 0.14743 | 0.61918 | 0.52146
33.9085 | 2.8023 | 0.078751 | 0.0020597 | 0.07971 | 0 | 0.073624 | 0.76586 | 0.14743 | 0.61843 | 0.52127
33.9152 | 2.8091 | 0.080328 | 0.0010271 | 0.079499 | 0 | 0.074206 | 0.76494 | 0.14743 | 0.61751 | 0.51104
33.922 | 2.8158 | 0.080417 | 0.0010283 | 0.079588 | 0 | 0.074289 | 0.76468 | 0.14743 | 0.61725 | 0.51048
33.9288 | 2.8226 | 0.079973 | 0.0020451 | 0.079148 | 0.0011885 | 0.073879 | 0.76377 | 0.14741 | 0.61636 | 0.51331
33.9355 | 2.8294 | 0.080303 | 0.0020536 | 0.079475 | 0 | 0.074572 | 0.7636 | 0.14743 | 0.61617 | 0.5112
33.9423 | 2.8362 | 0.078422 | 0.0020511 | 0.079377 | 0.0011919 | 0.074092 | 0.76487 | 0.14741 | 0.61746 | 0.52346
33.9491 | 2.8429 | 0.078514 | 0.0010267 | 0.080605 | 0 | 0.074179 | 0.76568 | 0.14743 | 0.61825 | 0.52285
33.9558 | 2.8497 | 0.078457 | 0.001026 | 0.080547 | 0 | 0.073738 | 0.76623 | 0.14739 | 0.61884 | 0.52323
33.9626 | 2.8565 | 0.080332 | 0.0010272 | 0.079504 | 0 | 0.073045 | 0.76609 | 0.14739 | 0.6187 | 0.51101
33.9694 | 2.8632 | 0.078605 | 0.0010279 | 0.080699 | 0 | 0.073099 | 0.76657 | 0.14735 | 0.61922 | 0.52224
33.9761 | 2.87 | 0.080217 | 0.0010257 | 0.07939 | 0 | 0.072164 | 0.7672 | 0.14731 | 0.61989 | 0.51175
33.9829 | 2.8768 | 0.080457 | 0.0010288 | 0.079628 | 0 | 0.071603 | 0.76728 | 0.14731 | 0.61997 | 0.51022
33.9897 | 2.8835 | 0.080342 | 0.0010273 | 0.079513 | 0 | 0.070722 | 0.7684 | 0.14727 | 0.62113 | 0.51095
33.9965 | 2.8903 | 0.080435 | 0.0010285 | 0.079606 | 0 | 0.069638 | 0.76929 | 0.14721 | 0.62208 | 0.51036
34.0032 | 2.8971 | 0.080236 | 0.0010259 | 0.080543 | 0 | 0.068689 | 0.76951 | 0.14719 | 0.62232 | 0.51163
34.01 | 2.9038 | 0.080476 | 0.001029 | 0.080784 | 0 | 0.068116 | 0.76959 | 0.14713 | 0.62247 | 0.5101
34.0168 | 2.9106 | 0.080529 | 0.0010297 | 0.07856 | 0 | 0.067382 | 0.7725 | 0.14707 | 0.62543 | 0.50976
34.0235 | 2.9174 | 0.080529 | 0.0010297 | 0.07856 | 0 | 0.067382 | 0.7725 | 0.14701 | 0.62549 | 0.50976
34.0303 | 2.9241 | 0.080486 | 0.0010291 | 0.080794 | 0 | 0.065788 | 0.7719 | 0.14697 | 0.62493 | 0.51004
34.0371 | 2.9309 | 0.082048 | 0.0020526 | 0.080571 | 0 | 0.064443 | 0.77089 | 0.14691 | 0.62397 | 0.50033
34.0438 | 2.9377 | 0.082314 | 0.0010296 | 0.079694 | 0 | 0.063483 | 0.77348 | 0.14685 | 0.62663 | 0.49871
34.0506 | 2.9445 | 0.080706 | 0.0010319 | 0.081014 | 0 | 0.063236 | 0.77401 | 0.14681 | 0.6272 | 0.50865
34.0574 | 2.9512 | 0.079142 | 0.0010349 | 0.080106 | 0 | 0.062245 | 0.77747 | 0.14675 | 0.63072 | 0.5187
34.0641 | 2.958 | 0.080996 | 0 | 0.079015 | 0 | 0.061896 | 0.77809 | 0.14671 | 0.63138 | 0.50683
34.0709 | 2.9648 | 0.0808 | 0.0010331 | 0.079967 | 0 | 0.060965 | 0.77724 | 0.14668 | 0.63056 | 0.50806
34.0777 | 2.9715 | 0.080868 | 0.001034 | 0.081177 | 0 | 0.060234 | 0.77669 | 0.14665 | 0.63003 | 0.50763
34.0844 | 2.9783 | 0.080863 | 0.001034 | 0.080029 | 0 | 0.06023 | 0.77784 | 0.14661 | 0.63123 | 0.50766
34.0912 | 2.9851 | 0.081 | 0 | 0.07902 | 0 | 0.060724 | 0.77926 | 0.14658 | 0.63268 | 0.5068
34.098 | 2.9918 | 0.080974 | 0 | 0.080139 | 0 | 0.061096 | 0.77779 | 0.14655 | 0.63124 | 0.50697
34.1048 | 2.9986 | 0.07912 | 0.0010347 | 0.081228 | 0 | 0.061446 | 0.77717 | 0.14654 | 0.63064 | 0.51884
34.1115 | 3.0054 | 0.080704 | 0 | 0.081012 | 0 | 0.062063 | 0.77622 | 0.14652 | 0.6297 | 0.50866
34.1183 | 3.0121 | 0.082562 | 0.0010327 | 0.079934 | 0 | 0.062893 | 0.77358 | 0.1465 | 0.62708 | 0.49721
34.1251 | 3.0189 | 0.078972 | 0.0020655 | 0.081076 | 0 | 0.063284 | 0.7746 | 0.1465 | 0.62811 | 0.51981
34.1318 | 3.0257 | 0.080811 | 0 | 0.079977 | 0 | 0.0641 | 0.77511 | 0.14648 | 0.62863 | 0.50799
34.1386 | 3.0324 | 0.078711 | 0.0010293 | 0.080808 | 0.0023927 | 0.065021 | 0.77204 | 0.1465 | 0.62554 | 0.52154
34.1454 | 3.0392 | 0.07904 | 0.0010336 | 0.080002 | 0 | 0.065684 | 0.77424 | 0.1465 | 0.62774 | 0.51937
34.1521 | 3.046 | 0.078989 | 0.0020659 | 0.079951 | 0 | 0.065251 | 0.77374 | 0.14654 | 0.62721 | 0.5197
34.1589 | 3.0528 | 0.0806 | 0.0010306 | 0.080908 | 0.0011978 | 0.065492 | 0.77077 | 0.14654 | 0.62424 | 0.50932
34.1657 | 3.0595 | 0.079009 | 0.0010332 | 0.079971 | 0 | 0.066049 | 0.77394 | 0.14655 | 0.62738 | 0.51957
34.1725 | 3.0663 | 0.080839 | 0.0010337 | 0.078863 | 0 | 0.064904 | 0.77436 | 0.14664 | 0.62772 | 0.50781
34.1792 | 3.0731 | 0.080606 | 0.0010307 | 0.080915 | 0 | 0.065497 | 0.77195 | 0.14669 | 0.62526 | 0.50928
34.186 | 3.0798 | 0.080575 | 0.0010303 | 0.080883 | 0 | 0.065861 | 0.77165 | 0.14671 | 0.62494 | 0.50947
34.1928 | 3.0866 | 0.078838 | 0.001031 | 0.080938 | 0 | 0.065906 | 0.77329 | 0.14677 | 0.62651 | 0.5207
34.1995 | 3.0934 | 0.078919 | 0.001032 | 0.081021 | 0.0011995 | 0.065974 | 0.77185 | 0.14683 | 0.62502 | 0.52016
34.2063 | 3.1001 | 0.080456 | 0.0020575 | 0.079626 | 0 | 0.066153 | 0.77171 | 0.14689 | 0.62481 | 0.51023
34.213 | 3.1069 | 0.080479 | 0.001029 | 0.080786 | 0.001196 | 0.065783 | 0.77073 | 0.14695 | 0.62378 | 0.51008
34.2198 | 3.1137 | 0.080718 | 0.0010321 | 0.079886 | 0 | 0.066369 | 0.772 | 0.14701 | 0.62498 | 0.50857
34.2266 | 3.1204 | 0.08057 | 0.0010302 | 0.079739 | 0 | 0.065857 | 0.7728 | 0.14703 | 0.62577 | 0.50951
34.2334 | 3.1272 | 0.08057 | 0.0010302 | 0.079739 | 0 | 0.065857 | 0.7728 | 0.14711 | 0.62569 | 0.50951
34.2401 | 3.134 | 0.080628 | 0.001031 | 0.079797 | 0 | 0.066295 | 0.77225 | 0.14715 | 0.6251 | 0.50914
34.2469 | 3.1407 | 0.082245 | 0.0010288 | 0.079628 | 0 | 0.065376 | 0.77172 | 0.14715 | 0.62457 | 0.49913
34.2537 | 3.1475 | 0.078867 | 0 | 0.082109 | 0 | 0.065541 | 0.77348 | 0.14721 | 0.62627 | 0.52051
34.2604 | 3.1543 | 0.080691 | 0.0010318 | 0.079859 | 0 | 0.065566 | 0.77285 | 0.14723 | 0.62562 | 0.50874
34.2672 | 3.1611 | 0.080575 | 0.0010303 | 0.080883 | 0 | 0.065861 | 0.77165 | 0.14727 | 0.62438 | 0.50947
34.274 | 3.1678 | 0.080594 | 0.0010305 | 0.079763 | 0.0011978 | 0.065488 | 0.77193 | 0.14729 | 0.62464 | 0.50935
34.2807 | 3.1746 | 0.079038 | 0 | 0.081144 | 0 | 0.065683 | 0.77414 | 0.14731 | 0.62683 | 0.51938
34.2875 | 3.1814 | 0.080388 | 0.0030836 | 0.081832 | 0 | 0.064931 | 0.76977 | 0.14735 | 0.62242 | 0.51066
34.2943 | 3.1881 | 0.078976 | 0.0010328 | 0.079938 | 0.0012004 | 0.06524 | 0.77361 | 0.14735 | 0.62627 | 0.51979
34.3011 | 3.1949 | 0.080838 | 0 | 0.080004 | 0 | 0.064903 | 0.77426 | 0.14737 | 0.62689 | 0.50782
34.3078 | 3.2017 | 0.080633 | 0.001031 | 0.079801 | 0 | 0.065129 | 0.77341 | 0.14739 | 0.62602 | 0.50911
34.3146 | 3.2084 | 0.079031 | 0 | 0.079994 | 0.0012012 | 0.064504 | 0.77527 | 0.14741 | 0.62787 | 0.51943
34.3214 | 3.2152 | 0.07893 | 0.0010322 | 0.081033 | 0 | 0.064812 | 0.77419 | 0.14741 | 0.62679 | 0.52009
34.3281 | 3.222 | 0.080781 | 0.0010329 | 0.078806 | 0 | 0.064467 | 0.77491 | 0.14739 | 0.62753 | 0.50818
34.3349 | 3.2287 | 0.080727 | 0.0010322 | 0.079895 | 0 | 0.064034 | 0.77431 | 0.14745 | 0.62687 | 0.50851
34.3417 | 3.2355 | 0.080605 | 0 | 0.080913 | 0 | 0.064326 | 0.77416 | 0.14745 | 0.62671 | 0.50929
34.3484 | 3.2423 | 0.080528 | 0.0020593 | 0.080836 | 0 | 0.064265 | 0.77231 | 0.14747 | 0.62484 | 0.50977
34.3552 | 3.249 | 0.080901 | 0 | 0.080067 | 0 | 0.064171 | 0.77486 | 0.14747 | 0.62739 | 0.50742
34.362 | 3.2558 | 0.080757 | 0 | 0.081066 | 0 | 0.063667 | 0.77451 | 0.14747 | 0.62704 | 0.50832
34.3687 | 3.2626 | 0.080539 | 0 | 0.080848 | 0.0011969 | 0.063885 | 0.77353 | 0.14747 | 0.62606 | 0.5097
34.3755 | 3.2694 | 0.079133 | 0.0010348 | 0.080096 | 0 | 0.064587 | 0.77515 | 0.14749 | 0.62766 | 0.51876
34.3823 | 3.2761 | 0.083861 | 0.0010267 | 0.080599 | 0 | 0.064465 | 0.77005 | 0.14749 | 0.62256 | 0.48951
34.389 | 3.2829 | 0.080669 | 0.0010315 | 0.080978 | 0 | 0.064768 | 0.77255 | 0.14753 | 0.62503 | 0.50888
34.3958 | 3.2897 | 0.077264 | 0 | 0.081167 | 0 | 0.066093 | 0.77548 | 0.14753 | 0.62795 | 0.5313
34.4026 | 3.2964 | 0.079014 | 0.0010333 | 0.081119 | 0 | 0.066053 | 0.77278 | 0.14756 | 0.62522 | 0.51954
34.4094 | 3.3032 | 0.080597 | 0.0010306 | 0.079766 | 0 | 0.066659 | 0.77195 | 0.14755 | 0.6244 | 0.50934
34.4161 | 3.31 | 0.080828 | 0 | 0.079995 | 0 | 0.067241 | 0.77194 | 0.14759 | 0.62435 | 0.50788
34.4229 | 3.3167 | 0.077259 | 0.0010338 | 0.081162 | 0.0012016 | 0.067262 | 0.77208 | 0.1476 | 0.62448 | 0.53134
34.4297 | 3.3235 | 0.080451 | 0.0020574 | 0.080759 | 0 | 0.068484 | 0.76825 | 0.14763 | 0.62062 | 0.51026
34.4364 | 3.3303 | 0.078805 | 0.0020611 | 0.080904 | 0 | 0.068607 | 0.76962 | 0.14764 | 0.62198 | 0.52092
34.4432 | 3.3371 | 0.078824 | 0.0010308 | 0.080924 | 0 | 0.069404 | 0.76982 | 0.14766 | 0.62215 | 0.52079
34.45 | 3.3438 | 0.079108 | 0 | 0.080071 | 0 | 0.069262 | 0.77156 | 0.14769 | 0.62387 | 0.51892
34.4568 | 3.3506 | 0.082071 | 0.0020532 | 0.078323 | 0.0011932 | 0.069509 | 0.76685 | 0.14772 | 0.61913 | 0.50019
34.4635 | 3.3574 | 0.080399 | 0.002056 | 0.078433 | 0.0011948 | 0.069995 | 0.76792 | 0.14774 | 0.62018 | 0.51059
34.4703 | 3.3641 | 0.078732 | 0.0010296 | 0.08083 | 0 | 0.070491 | 0.76892 | 0.14776 | 0.62115 | 0.5214
34.477 | 3.3709 | 0.080514 | 0 | 0.079683 | 0 | 0.070874 | 0.76893 | 0.14778 | 0.62115 | 0.50986
34.4838 | 3.3777 | 0.078611 | 0.002056 | 0.079569 | 0 | 0.071938 | 0.76783 | 0.14782 | 0.62 | 0.5222
34.4906 | 3.3844 | 0.078492 | 0.0020529 | 0.080583 | 0.001193 | 0.072217 | 0.76546 | 0.14782 | 0.61764 | 0.52299
34.4974 | 3.3912 | 0.078542 | 0 | 0.080635 | 0 | 0.072652 | 0.76817 | 0.14786 | 0.62031 | 0.52266
34.5041 | 3.398 | 0.080066 | 0.0020475 | 0.07924 | 0.0011899 | 0.072803 | 0.76465 | 0.14788 | 0.61677 | 0.51271
34.5109 | 3.4047 | 0.08039 | 0.0010279 | 0.079561 | 0 | 0.073486 | 0.76553 | 0.1479 | 0.61763 | 0.51065
34.5177 | 3.4115 | 0.078382 | 0.00205 | 0.081603 | 0 | 0.073667 | 0.7643 | 0.1479 | 0.6164 | 0.52373
34.5244 | 3.4183 | 0.078451 | 0.0010259 | 0.080541 | 0.0011924 | 0.073732 | 0.76506 | 0.14792 | 0.61714 | 0.52327
34.5312 | 3.425 | 0.078677 | 0 | 0.079635 | 0 | 0.074333 | 0.76735 | 0.14796 | 0.61939 | 0.52177
34.538 | 3.4318 | 0.078646 | 0 | 0.079604 | 0 | 0.074694 | 0.76706 | 0.14796 | 0.61909 | 0.52197
34.5448 | 3.4386 | 0.078527 | 0 | 0.080619 | 0.0011935 | 0.074968 | 0.76469 | 0.14794 | 0.61675 | 0.52276
34.5515 | 3.4454 | 0.078458 | 0.001026 | 0.081682 | 0 | 0.074902 | 0.76393 | 0.14796 | 0.61597 | 0.52322
34.5583 | 3.4521 | 0.078578 | 0 | 0.079535 | 0.0011943 | 0.075406 | 0.76529 | 0.14796 | 0.61732 | 0.52242
34.565 | 3.4589 | 0.080292 | 0.0010267 | 0.079464 | 0 | 0.075727 | 0.76349 | 0.14794 | 0.61555 | 0.51127
34.5718 | 3.4657 | 0.078469 | 0.0020523 | 0.07829 | 0.0011927 | 0.075689 | 0.76431 | 0.14794 | 0.61637 | 0.52315
34.5786 | 3.4724 | 0.076602 | 0.0020501 | 0.080472 | 0.0011914 | 0.076383 | 0.7633 | 0.14794 | 0.61536 | 0.5359
34.5853 | 3.4792 | 0.078368 | 0.0020497 | 0.080456 | 0 | 0.07598 | 0.76315 | 0.14792 | 0.61523 | 0.52382
34.5921 | 3.486 | 0.078331 | 0.0010243 | 0.080418 | 0 | 0.076331 | 0.76389 | 0.1479 | 0.61599 | 0.52407
34.5989 | 3.4927 | 0.078413 | 0.0010254 | 0.079368 | 0 | 0.076411 | 0.76478 | 0.1479 | 0.61688 | 0.52352
34.6056 | 3.4995 | 0.078612 | 0.001028 | 0.078433 | 0 | 0.076217 | 0.76571 | 0.14786 | 0.61785 | 0.52219
34.6124 | 3.5063 | 0.078468 | 0 | 0.080558 | 0 | 0.076853 | 0.76412 | 0.14784 | 0.61628 | 0.52316
34.6192 | 3.513 | 0.07875 | 0 | 0.078571 | 0 | 0.07674 | 0.76594 | 0.14784 | 0.6181 | 0.52128
34.626 | 3.5198 | 0.076664 | 0.0020517 | 0.080537 | 0 | 0.076832 | 0.76392 | 0.14778 | 0.61613 | 0.53547
34.6327 | 3.5266 | 0.078408 | 0.0010254 | 0.079363 | 0 | 0.077571 | 0.76363 | 0.14774 | 0.61589 | 0.52355
34.6395 | 3.5333 | 0.079964 | 0.0010225 | 0.08027 | 0 | 0.077352 | 0.76139 | 0.14774 | 0.61365 | 0.51336
34.6463 | 3.5401 | 0.079991 | 0.0010228 | 0.080297 | 0 | 0.078151 | 0.76054 | 0.14772 | 0.61282 | 0.51319
34.653 | 3.5469 | 0.079841 | 0.0010209 | 0.080146 | 0 | 0.078777 | 0.76021 | 0.14766 | 0.61255 | 0.51416
34.6598 | 3.5537 | 0.079817 | 0.0020412 | 0.080122 | 0 | 0.079139 | 0.75888 | 0.14764 | 0.61124 | 0.51431
34.6666 | 3.5604 | 0.079986 | 0.0010227 | 0.080292 | 0 | 0.079307 | 0.75939 | 0.1476 | 0.61179 | 0.51322
34.6734 | 3.5672 | 0.078226 | 0.001023 | 0.079179 | 0 | 0.079712 | 0.76186 | 0.14756 | 0.6143 | 0.52477
34.6801 | 3.574 | 0.078313 | 0.0010241 | 0.079267 | 0 | 0.0798 | 0.7616 | 0.14753 | 0.61407 | 0.52419
34.6869 | 3.5807 | 0.078369 | 0.0010248 | 0.079324 | 0 | 0.080245 | 0.76104 | 0.14755 | 0.61349 | 0.52381
34.6937 | 3.5875 | 0.078339 | 0.0010244 | 0.079293 | 0 | 0.080602 | 0.76074 | 0.1475 | 0.61324 | 0.52402
34.7004 | 3.5943 | 0.079694 | 0.002038 | 0.079998 | 0 | 0.080559 | 0.75771 | 0.14747 | 0.61024 | 0.51511
34.7072 | 3.601 | 0.078308 | 0.001024 | 0.079262 | 0 | 0.080957 | 0.76045 | 0.14743 | 0.61302 | 0.52422
34.714 | 3.6078 | 0.078278 | 0.0010237 | 0.079231 | 0 | 0.081314 | 0.76015 | 0.14741 | 0.61275 | 0.52442
34.7207 | 3.6146 | 0.079737 | 0.0010196 | 0.080042 | 0.001185 | 0.080989 | 0.75703 | 0.14739 | 0.60964 | 0.51483
34.7275 | 3.6213 | 0.081425 | 0.0010185 | 0.078833 | 0 | 0.08129 | 0.75743 | 0.14735 | 0.61009 | 0.50416
34.7343 | 3.6281 | 0.078168 | 0.0020444 | 0.07912 | 0 | 0.081585 | 0.75908 | 0.14733 | 0.61175 | 0.52516
34.741 | 3.6349 | 0.079588 | 0.0010177 | 0.079893 | 0.0011828 | 0.081607 | 0.75671 | 0.14729 | 0.60942 | 0.51579
34.7478 | 3.6416 | 0.078203 | 0.0020453 | 0.080286 | 0 | 0.081236 | 0.75823 | 0.14725 | 0.61098 | 0.52493
34.7546 | 3.6484 | 0.079838 | 0.0020417 | 0.080144 | 0 | 0.081091 | 0.75688 | 0.14725 | 0.60964 | 0.51417
34.7614 | 3.6552 | 0.07645 | 0.001023 | 0.081444 | 0 | 0.080488 | 0.76059 | 0.14721 | 0.61338 | 0.53696
34.7681 | 3.662 | 0.076665 | 0.0010259 | 0.079403 | 0 | 0.081102 | 0.7618 | 0.14719 | 0.61462 | 0.53546
34.7749 | 3.6687 | 0.081398 | 0.0010182 | 0.078808 | 0 | 0.080493 | 0.75828 | 0.14717 | 0.61111 | 0.50432
34.7816 | 3.6755 | 0.081481 | 0.0010192 | 0.078887 | 0.0011846 | 0.080575 | 0.75685 | 0.14713 | 0.60972 | 0.50381
34.7884 | 3.6823 | 0.079858 | 0.0010211 | 0.079034 | 0 | 0.080725 | 0.75936 | 0.14711 | 0.61225 | 0.51405
34.7952 | 3.6891 | 0.078308 | 0.001024 | 0.079262 | 0 | 0.080957 | 0.76045 | 0.14707 | 0.61338 | 0.52422
34.802 | 3.6958 | 0.079939 | 0 | 0.079115 | 0 | 0.080807 | 0.76014 | 0.14705 | 0.61309 | 0.51352
34.8087 | 3.7026 | 0.076501 | 0.0010237 | 0.080365 | 0 | 0.080928 | 0.76118 | 0.14699 | 0.61419 | 0.53661
34.8155 | 3.7094 | 0.079889 | 0.0010215 | 0.079065 | 0 | 0.08037 | 0.75966 | 0.14695 | 0.6127 | 0.51385
34.8223 | 3.7161 | 0.081435 | 0.0010186 | 0.079969 | 0 | 0.080144 | 0.75743 | 0.14691 | 0.61052 | 0.5041
34.829 | 3.7229 | 0.079811 | 0.0010205 | 0.081244 | 0 | 0.080291 | 0.75763 | 0.14685 | 0.61078 | 0.51435
34.8358 | 3.7296 | 0.079806 | 0.0010204 | 0.080111 | 0 | 0.080286 | 0.75878 | 0.14685 | 0.61192 | 0.51439
34.8426 | 3.7364 | 0.078073 | 0.001021 | 0.079024 | 0.0011867 | 0.080328 | 0.76037 | 0.14685 | 0.61351 | 0.5258
34.8493 | 3.7432 | 0.078307 | 0 | 0.080393 | 0 | 0.080956 | 0.76034 | 0.14677 | 0.61357 | 0.52423
34.8561 | 3.75 | 0.078283 | 0.0010237 | 0.080368 | 0 | 0.081319 | 0.75901 | 0.14677 | 0.61223 | 0.52439
34.8629 | 3.7567 | 0.079967 | 0.0010225 | 0.078012 | 0 | 0.081609 | 0.75939 | 0.14679 | 0.6126 | 0.51335
34.8696 | 3.7635 | 0.079827 | 0.0010207 | 0.080133 | 0 | 0.082238 | 0.75678 | 0.14669 | 0.61009 | 0.51425
34.8764 | 3.7703 | 0.076546 | 0.0010243 | 0.07928 | 0 | 0.082526 | 0.76062 | 0.14669 | 0.61393 | 0.53629
34.8832 | 3.777 | 0.078046 | 0.0010206 | 0.080125 | 0 | 0.083002 | 0.75781 | 0.14668 | 0.61113 | 0.52599
34.8899 | 3.7838 | 0.077985 | 0.0010198 | 0.080063 | 0 | 0.08371 | 0.75722 | 0.14664 | 0.61059 | 0.52639
34.8967 | 3.7906 | 0.079678 | 0.0010188 | 0.079983 | 0 | 0.082855 | 0.75647 | 0.14661 | 0.60985 | 0.51521
34.9035 | 3.7974 | 0.076433 | 0.0010228 | 0.080294 | 0 | 0.083951 | 0.7583 | 0.14658 | 0.61172 | 0.53709
34.9102 | 3.8041 | 0.079592 | 0.0020354 | 0.079897 | 0 | 0.083921 | 0.75455 | 0.14655 | 0.608 | 0.51576
34.917 | 3.8109 | 0.079466 | 0.0010161 | 0.07977 | 0.001181 | 0.083019 | 0.75555 | 0.14654 | 0.60901 | 0.51658
34.9238 | 3.8177 | 0.079536 | 0.002034 | 0.07984 | 0 | 0.083476 | 0.75511 | 0.14652 | 0.6086 | 0.51613
34.9306 | 3.8244 | 0.079729 | 0 | 0.080033 | 0 | 0.083294 | 0.75694 | 0.1465 | 0.61045 | 0.51488
34.9373 | 3.8312 | 0.078132 | 0.0010217 | 0.080213 | 0 | 0.083094 | 0.75754 | 0.14648 | 0.61106 | 0.52541
34.9441 | 3.838 | 0.079672 | 0 | 0.079976 | 0 | 0.082849 | 0.7575 | 0.14646 | 0.61105 | 0.51525
34.9509 | 3.8447 | 0.078207 | 0 | 0.079159 | 0 | 0.083173 | 0.75946 | 0.14646 | 0.61301 | 0.5249
34.9576 | 3.8515 | 0.079761 | 0.0010199 | 0.078938 | 0 | 0.082941 | 0.75734 | 0.14642 | 0.61092 | 0.51467
34.9644 | 3.8583 | 0.081535 | 0 | 0.07894 | 0 | 0.082171 | 0.75735 | 0.1464 | 0.61096 | 0.50348
34.9712 | 3.865 | 0.078237 | 0 | 0.07919 | 0 | 0.082819 | 0.75975 | 0.1464 | 0.61336 | 0.5247
34.9779 | 3.8718 | 0.078009 | 0 | 0.080087 | 0 | 0.08335 | 0.75855 | 0.14638 | 0.61218 | 0.52623
34.9847 | 3.8786 | 0.07788 | 0.0020369 | 0.079955 | 0 | 0.082826 | 0.7573 | 0.14634 | 0.61096 | 0.5271
34.9915 | 3.8853 | 0.079878 | 0 | 0.080184 | 0 | 0.082677 | 0.75726 | 0.1463 | 0.61096 | 0.51392
34.9982 | 3.8921 | 0.078243 | 0.0010232 | 0.079196 | 0 | 0.082826 | 0.75871 | 0.1463 | 0.61241 | 0.52466
35.005 | 3.8989 | 0.078157 | 0.0010221 | 0.079109 | 0 | 0.082734 | 0.75898 | 0.14622 | 0.61276 | 0.52524
35.0118 | 3.9056 | 0.078107 | 0.0020428 | 0.079059 | 0 | 0.082295 | 0.7585 | 0.14618 | 0.61232 | 0.52557
35.0185 | 3.9124 | 0.078153 | 0 | 0.080235 | 0.0011879 | 0.08157 | 0.75885 | 0.14616 | 0.61269 | 0.52526
35.0253 | 3.9192 | 0.078168 | 0.0020444 | 0.07912 | 0 | 0.081585 | 0.75908 | 0.14614 | 0.61294 | 0.52516
35.0321 | 3.926 | 0.078166 | 0.0010222 | 0.080249 | 0 | 0.081584 | 0.75898 | 0.14608 | 0.6129 | 0.52517
35.0389 | 3.9327 | 0.079827 | 0.0010207 | 0.079004 | 0 | 0.08108 | 0.75907 | 0.1461 | 0.61297 | 0.51425
35.0456 | 3.9395 | 0.078105 | 0.0020428 | 0.079056 | 0.0011871 | 0.081134 | 0.75847 | 0.14606 | 0.61241 | 0.52558
35.0524 | 3.9462 | 0.07965 | 0.0010184 | 0.079954 | 0.0011837 | 0.0809 | 0.75729 | 0.14606 | 0.61123 | 0.51539
35.0592 | 3.953 | 0.078192 | 0.0010225 | 0.079144 | 0 | 0.081224 | 0.76042 | 0.14604 | 0.61438 | 0.525
35.066 | 3.9598 | 0.076551 | 0.0010243 | 0.079285 | 0 | 0.081369 | 0.76177 | 0.14604 | 0.61573 | 0.53626
35.0727 | 3.9666 | 0.078192 | 0.0010225 | 0.079144 | 0 | 0.081224 | 0.76042 | 0.14598 | 0.61444 | 0.525
35.0795 | 3.9733 | 0.079801 | 0.0010204 | 0.080106 | 0 | 0.081439 | 0.75763 | 0.14598 | 0.61165 | 0.51442
35.0862 | 3.9801 | 0.078086 | 0.0020423 | 0.080167 | 0 | 0.081501 | 0.7582 | 0.146 | 0.6122 | 0.52571
35.093 | 3.9869 | 0.078222 | 0.0010229 | 0.079175 | 0 | 0.080868 | 0.76071 | 0.14594 | 0.61477 | 0.5248
35.0998 | 3.9936 | 0.078115 | 0.0010215 | 0.081326 | 0 | 0.081144 | 0.75839 | 0.14594 | 0.61245 | 0.52552
35.1065 | 4.0004 | 0.07814 | 0.0020437 | 0.080222 | 0.0011877 | 0.080784 | 0.75762 | 0.1459 | 0.61172 | 0.52535
35.1133 | 4.0072 | 0.079619 | 0.0010181 | 0.079924 | 0.0011833 | 0.081253 | 0.757 | 0.1459 | 0.6111 | 0.51559
35.1201 | 4.0139 | 0.07822 | 0.0010229 | 0.080304 | 0.0011889 | 0.080866 | 0.7584 | 0.1459 | 0.6125 | 0.52481
35.1269 | 4.0207 | 0.076755 | 0.0010271 | 0.080632 | 0 | 0.081197 | 0.76039 | 0.14588 | 0.61451 | 0.53483
35.1336 | 4.0275 | 0.078332 | 0.0010244 | 0.079286 | 0.0011906 | 0.080595 | 0.75957 | 0.14588 | 0.61369 | 0.52406
35.1404 | 4.0343 | 0.076805 | 0.0010277 | 0.079549 | 0 | 0.081639 | 0.76098 | 0.14586 | 0.61512 | 0.53448
35.1472 | 4.041 | 0.078074 | 0.001021 | 0.080153 | 0.0011867 | 0.081487 | 0.75808 | 0.1459 | 0.61218 | 0.5258
35.1539 | 4.0478 | 0.079889 | 0.0010215 | 0.080195 | 0 | 0.081529 | 0.75737 | 0.14586 | 0.6115 | 0.51385
35.1607 | 4.0545 | 0.080117 | 0 | 0.080423 | 0 | 0.082149 | 0.75731 | 0.14586 | 0.61145 | 0.51239
35.1675 | 4.0613 | 0.07839 | 0.0010251 | 0.079345 | 0 | 0.082206 | 0.75903 | 0.14584 | 0.61319 | 0.52367
35.1743 | 4.0681 | 0.078477 | 0.0010263 | 0.079433 | 0 | 0.082297 | 0.75877 | 0.14586 | 0.6129 | 0.52309
35.181 | 4.0749 | 0.07685 | 0 | 0.078458 | 0 | 0.082075 | 0.76262 | 0.14588 | 0.61673 | 0.53417
35.1878 | 4.0816 | 0.076466 | 0.0020464 | 0.080329 | 0.0011893 | 0.082439 | 0.75753 | 0.14586 | 0.61167 | 0.53685
35.1945 | 4.0884 | 0.07828 | 0.0020474 | 0.079233 | 0 | 0.082477 | 0.75796 | 0.14586 | 0.6121 | 0.52441
35.2013 | 4.0952 | 0.076521 | 0.001024 | 0.080387 | 0 | 0.082887 | 0.75918 | 0.14586 | 0.61332 | 0.53646
35.2081 | 4.1019 | 0.078133 | 0.0020435 | 0.079085 | 0 | 0.083095 | 0.75764 | 0.14588 | 0.61176 | 0.5254
35.2149 | 4.1087 | 0.078234 | 0.0010231 | 0.078056 | 0 | 0.083976 | 0.75871 | 0.14588 | 0.61283 | 0.52472
35.2216 | 4.1155 | 0.076547 | 0.0010243 | 0.080413 | 0 | 0.083689 | 0.75833 | 0.14586 | 0.61246 | 0.53629
35.2284 | 4.1222 | 0.076445 | 0 | 0.080307 | 0.0011889 | 0.084738 | 0.75732 | 0.14588 | 0.61144 | 0.537
35.2352 | 4.129 | 0.077957 | 0.0020389 | 0.080034 | 0 | 0.085222 | 0.75475 | 0.1459 | 0.60885 | 0.52658
35.2419 | 4.1358 | 0.076652 | 0.0010257 | 0.080524 | 0 | 0.085744 | 0.75605 | 0.1459 | 0.61015 | 0.53555
35.2487 | 4.1425 | 0.077846 | 0.002036 | 0.081046 | 0 | 0.085486 | 0.75359 | 0.1459 | 0.60768 | 0.52733
35.2555 | 4.1493 | 0.079638 | 0.0010183 | 0.079943 | 0 | 0.08551 | 0.75389 | 0.1459 | 0.60799 | 0.51547
35.2622 | 4.1561 | 0.074945 | 0.0010267 | 0.080606 | 0 | 0.086607 | 0.75682 | 0.1459 | 0.61091 | 0.54775
35.269 | 4.1628 | 0.078197 | 0.0010226 | 0.07915 | 0.0011885 | 0.085484 | 0.75496 | 0.14592 | 0.60904 | 0.52496
35.2758 | 4.1696 | 0.076338 | 0.0010215 | 0.081323 | 0.0011873 | 0.086165 | 0.75396 | 0.1459 | 0.60806 | 0.53775
35.2826 | 4.1764 | 0.079747 | 0.0010197 | 0.078925 | 0 | 0.086399 | 0.75391 | 0.1459 | 0.60801 | 0.51476
35.2893 | 4.1832 | 0.076363 | 0.0010218 | 0.08022 | 0.0011876 | 0.085807 | 0.7554 | 0.14588 | 0.60952 | 0.53758
35.2961 | 4.1899 | 0.078209 | 0.0010227 | 0.080292 | 0 | 0.085497 | 0.75498 | 0.14586 | 0.60912 | 0.52489
35.3028 | 4.1967 | 0.078233 | 0 | 0.080317 | 0 | 0.085137 | 0.75631 | 0.14586 | 0.61045 | 0.52473
35.3096 | 4.2035 | 0.078196 | 0 | 0.079148 | 0.0011885 | 0.084322 | 0.75715 | 0.14582 | 0.61132 | 0.52498
35.3164 | 4.2102 | 0.077904 | 0.0020375 | 0.081106 | 0.0011841 | 0.083622 | 0.75415 | 0.1458 | 0.60834 | 0.52694
35.3232 | 4.217 | 0.078436 | 0 | 0.079391 | 0 | 0.083806 | 0.75837 | 0.14574 | 0.61262 | 0.52337
35.3299 | 4.2238 | 0.078245 | 0.0020464 | 0.079198 | 0 | 0.083988 | 0.75652 | 0.14573 | 0.6108 | 0.52464
35.3367 | 4.2306 | 0.076458 | 0.0010231 | 0.08032 | 0 | 0.084752 | 0.75745 | 0.14564 | 0.6118 | 0.53691
35.3435 | 4.2373 | 0.079605 | 0.0010179 | 0.07991 | 0.0011831 | 0.084705 | 0.75358 | 0.14557 | 0.60801 | 0.51568
35.3502 | 4.2441 | 0.078093 | 0.0010212 | 0.080173 | 0 | 0.085756 | 0.75496 | 0.14555 | 0.60941 | 0.52567
35.357 | 4.2508 | 0.076508 | 0.0010238 | 0.080373 | 0 | 0.086357 | 0.75574 | 0.14547 | 0.61027 | 0.53656
35.3638 | 4.2576 | 0.07634 | 0.0010215 | 0.081326 | 0 | 0.087327 | 0.75399 | 0.14539 | 0.6086 | 0.53774
35.3705 | 4.2644 | 0.078003 | 0.00102 | 0.081208 | 0 | 0.087973 | 0.7518 | 0.14537 | 0.60643 | 0.52628
35.3773 | 4.2711 | 0.078077 | 0.001021 | 0.080157 | 0.0011867 | 0.088057 | 0.7515 | 0.14527 | 0.60623 | 0.52577
35.3841 | 4.2779 | 0.076509 | 0.0010238 | 0.081505 | 0 | 0.08752 | 0.75344 | 0.14521 | 0.60823 | 0.53655
35.3909 | 4.2847 | 0.076395 | 0.0010223 | 0.081384 | 0 | 0.087776 | 0.75342 | 0.14517 | 0.60825 | 0.53735
35.3976 | 4.2915 | 0.074775 | 0.0010244 | 0.080423 | 0 | 0.087574 | 0.7562 | 0.14513 | 0.61108 | 0.54899
35.4044 | 4.2982 | 0.077978 | 0.0020395 | 0.080056 | 0 | 0.087174 | 0.75275 | 0.14509 | 0.60766 | 0.52644
35.4111 | 4.305 | 0.077929 | 0.0030573 | 0.080005 | 0 | 0.086733 | 0.75228 | 0.14507 | 0.60721 | 0.52677
35.4179 | 4.3118 | 0.078115 | 0.002043 | 0.077937 | 0 | 0.086554 | 0.75535 | 0.14507 | 0.61028 | 0.52552
35.4247 | 4.3185 | 0.079716 | 0.0010193 | 0.078894 | 0 | 0.086751 | 0.75362 | 0.14509 | 0.60853 | 0.51496
35.4315 | 4.3253 | 0.078045 | 0 | 0.080124 | 0.0011862 | 0.087248 | 0.7534 | 0.14511 | 0.60829 | 0.52599
35.4382 | 4.3321 | 0.079819 | 0 | 0.077867 | 0 | 0.087635 | 0.75468 | 0.14511 | 0.60957 | 0.5143
35.445 | 4.3389 | 0.079733 | 0.0010195 | 0.076656 | 0 | 0.08754 | 0.75505 | 0.14515 | 0.6099 | 0.51486
35.4518 | 4.3456 | 0.07965 | 0.0010184 | 0.077702 | 0 | 0.087449 | 0.75418 | 0.14519 | 0.60899 | 0.51539
35.4585 | 4.3524 | 0.079676 | 0.0010188 | 0.077728 | 0 | 0.088248 | 0.75333 | 0.14517 | 0.60816 | 0.51522
35.4653 | 4.3591 | 0.079589 | 0.0010177 | 0.077643 | 0 | 0.088151 | 0.7536 | 0.14515 | 0.60845 | 0.51579
35.4721 | 4.3659 | 0.079204 | 0.0010127 | 0.078387 | 0.0011771 | 0.089258 | 0.75096 | 0.14513 | 0.60583 | 0.51829
35.4788 | 4.3727 | 0.077748 | 0.0010167 | 0.076446 | 0 | 0.089608 | 0.75518 | 0.14507 | 0.61011 | 0.528
35.4856 | 4.3794 | 0.080992 | 0.0020262 | 0.075054 | 0 | 0.090439 | 0.75149 | 0.14495 | 0.60654 | 0.50685

## 750 C H2O cycle (4th)
calibrated data, mole fractions
time/ min | Time / minutes | He | O2 | CO2 | CH4 | H2 | m/z=28 | CO | N2 after CO removal | Total molar flowrate | Expected flow of He | 0.041051 | 0.041051
35.4788 | 0 | 0.077748 | 0.0010167 | 0.076446 | 0 | 0.089608 | 0.75518 | 0.14507 | 0.61011
35.4856 | 0.0067667 | 0.080992 | 0.0020262 | 0.075054 | 0 | 0.090439 | 0.75149 | 0.14495 | 0.60654 | 0.50685 |  | CO/H2O co-feeding cycle
35.4924 | 0.013533 | 0.079396 | 0.0010152 | 0.075209 | 0 | 0.090242 | 0.75414 | 0.14479 | 0.60934 | 0.51704 |  | volumetric flow rate (nl/min) | volumetric flow rate (m3/s) | molar flow rate at inlet | Molar fractions (dry) | Molar fractions (wet basis)
35.4991 | 0.0203 | 0.079417 | 0.0010155 | 0.074106 | 0 | 0.091034 | 0.75443 | 0.14465 | 0.60977 | 0.5169 | CO | 0 | 0 | 0 | 0 | 0
35.5059 | 0.027083 | 0.079362 | 0.0020295 | 0.074055 | 0 | 0.091739 | 0.75281 | 0.14398 | 0.60883 | 0.51726 | N2 | 7 | 0.007 | 0.28736 | 0.875 | 0.7
35.5127 | 0.03385 | 0.080985 | 0 | 0.072806 | 0.0011774 | 0.092346 | 0.75269 | 0.14321 | 0.60948 | 0.5069 | He | 1 | 0.001 | 0.041051 | 0.125 | 0.1
35.5194 | 0.040617 | 0.082629 | 0 | 0.071585 | 0 | 0.092981 | 0.75281 | 0.14254 | 0.61027 | 0.49681 | H2O | 2 | 0.002 | 0.082102 | 0.25 | 0.2
35.5262 | 0.047383 | 0.081039 | 0 | 0.070614 | 0 | 0.092791 | 0.75556 | 0.1419 | 0.61365 | 0.50656 | Total | 10
35.533 | 0.05415 | 0.08078 | 0.0010104 | 0.070388 | 0 | 0.092495 | 0.75533 | 0.14095 | 0.61437 | 0.50818 |  |  | Total dry basis | 0.32841
35.5398 | 0.060917 | 0.081036 | 0.0010136 | 0.068369 | 0 | 0.092788 | 0.75679 | 0.13996 | 0.61683 | 0.50658 |  |  | Total wet basis | 0.41051
35.5465 | 0.0677 | 0.080947 | 0.0010125 | 0.068294 | 0 | 0.092686 | 0.75706 | 0.13937 | 0.61769 | 0.50713
35.5533 | 0.074467 | 0.082247 | 0.0010069 | 0.066801 | 0.0023406 | 0.091409 | 0.7562 | 0.13818 | 0.61801 | 0.49912
35.5601 | 0.081217 | 0.080852 | 0 | 0.067096 | 0 | 0.091429 | 0.76062 | 0.13698 | 0.62365 | 0.50773
35.5668 | 0.088 | 0.082619 | 0.0010115 | 0.065985 | 0 | 0.090675 | 0.75971 | 0.13632 | 0.62339 | 0.49687
35.5736 | 0.094767 | 0.082556 | 0.0010107 | 0.064817 | 0 | 0.090223 | 0.76139 | 0.13496 | 0.62644 | 0.49725
35.5804 | 0.10153 | 0.080739 | 0.0010099 | 0.064768 | 0 | 0.089391 | 0.76409 | 0.13349 | 0.6306 | 0.50844
35.5871 | 0.1083 | 0.084158 | 0.0010088 | 0.061352 | 0 | 0.087769 | 0.76571 | 0.13262 | 0.63309 | 0.48778
35.5939 | 0.11507 | 0.087337 | 0.0020101 | 0.061123 | 0 | 0.08668 | 0.76285 | 0.13106 | 0.63179 | 0.47003
35.6007 | 0.12183 | 0.08584 | 0 | 0.060187 | 0.0011716 | 0.086552 | 0.76625 | 0.12933 | 0.63692 | 0.47822
35.6075 | 0.12862 | 0.085548 | 0.0010046 | 0.061092 | 0 | 0.086637 | 0.76572 | 0.12785 | 0.63787 | 0.47986
35.6142 | 0.13538 | 0.084121 | 0.0010084 | 0.059095 | 0 | 0.086967 | 0.76881 | 0.12656 | 0.64224 | 0.488
35.621 | 0.14215 | 0.085558 | 0.0010047 | 0.058878 | 0.0011677 | 0.087407 | 0.76598 | 0.12468 | 0.6413 | 0.4798
35.6277 | 0.14892 | 0.083889 | 0.0010056 | 0.05782 | 0.0011688 | 0.088249 | 0.76787 | 0.12292 | 0.64494 | 0.48935
35.6345 | 0.1557 | 0.087029 | 0.002003 | 0.057585 | 0 | 0.088647 | 0.76474 | 0.12185 | 0.64289 | 0.47169
35.6413 | 0.16245 | 0.085577 | 0.0010049 | 0.056669 | 0 | 0.089328 | 0.76742 | 0.12003 | 0.64739 | 0.47969
35.648 | 0.16922 | 0.0853 | 0.0010017 | 0.057593 | 0 | 0.090176 | 0.76593 | 0.11827 | 0.64766 | 0.48125
35.6548 | 0.17598 | 0.083833 | 0.0010049 | 0.054448 | 0.001168 | 0.09085 | 0.7687 | 0.11734 | 0.65136 | 0.48968
35.6616 | 0.18275 | 0.086755 | 0.0019967 | 0.055196 | 0 | 0.09139 | 0.76466 | 0.1156 | 0.64907 | 0.47318
35.6684 | 0.18953 | 0.08851 | 0.00099859 | 0.054104 | 0 | 0.092543 | 0.76384 | 0.11385 | 0.64999 | 0.4638
35.6751 | 0.1963 | 0.083367 | 0.00099935 | 0.054145 | 0.0011615 | 0.093748 | 0.76658 | 0.11286 | 0.65372 | 0.49241
35.6819 | 0.20307 | 0.08509 | 0 | 0.053032 | 0.0011613 | 0.095245 | 0.76547 | 0.11128 | 0.65419 | 0.48244
35.6887 | 0.20983 | 0.086575 | 0.0009963 | 0.051777 | 0.001158 | 0.09723 | 0.76226 | 0.1096 | 0.65267 | 0.47416
35.6955 | 0.21662 | 0.086534 | 0.0019916 | 0.04955 | 0.0011574 | 0.098691 | 0.76208 | 0.10833 | 0.65375 | 0.47439
35.7022 | 0.22337 | 0.086137 | 0.0019825 | 0.051515 | 0.0011521 | 0.099738 | 0.75948 | 0.10712 | 0.65235 | 0.47658
35.709 | 0.23013 | 0.086227 | 0.0019846 | 0.050471 | 0 | 0.10097 | 0.76035 | 0.10552 | 0.65483 | 0.47608
35.7157 | 0.23692 | 0.086302 | 0.00099315 | 0.049417 | 0 | 0.10218 | 0.7611 | 0.10408 | 0.65703 | 0.47566
35.7225 | 0.24368 | 0.087811 | 0.0009907 | 0.049295 | 0 | 0.10268 | 0.75922 | 0.10315 | 0.65608 | 0.46749
35.7293 | 0.25045 | 0.086133 | 0.00099121 | 0.04932 | 0.0011521 | 0.10386 | 0.75855 | 0.10156 | 0.65698 | 0.4766
35.736 | 0.25722 | 0.087608 | 0.0019768 | 0.048088 | 0.0011488 | 0.10469 | 0.75649 | 0.10006 | 0.65644 | 0.46857
35.7428 | 0.26398 | 0.08755 | 0.0019755 | 0.048056 | 0 | 0.10536 | 0.75705 | 0.099245 | 0.65781 | 0.46889
35.7496 | 0.27075 | 0.085754 | 0.0019737 | 0.048012 | 0.001147 | 0.10676 | 0.75635 | 0.097761 | 0.65859 | 0.47871
35.7563 | 0.27752 | 0.085707 | 0.00098631 | 0.045805 | 0 | 0.10819 | 0.75931 | 0.096295 | 0.66301 | 0.47897
35.7631 | 0.28428 | 0.08724 | 0.00098426 | 0.046798 | 0 | 0.10946 | 0.75552 | 0.095485 | 0.66003 | 0.47055
35.7699 | 0.29105 | 0.085646 | 0.0019712 | 0.046862 | 0 | 0.1111 | 0.75442 | 0.094159 | 0.66026 | 0.47931
35.7767 | 0.29783 | 0.085513 | 0.0019681 | 0.045701 | 0 | 0.11242 | 0.7544 | 0.092793 | 0.66161 | 0.48005
35.7834 | 0.3046 | 0.087032 | 0.0019638 | 0.044515 | 0 | 0.11365 | 0.75283 | 0.091743 | 0.66109 | 0.47168
35.7902 | 0.31137 | 0.087 | 0.0019631 | 0.044498 | 0 | 0.11398 | 0.75256 | 0.090812 | 0.66174 | 0.47185
35.797 | 0.31813 | 0.085398 | 0.0019655 | 0.043466 | 0 | 0.11561 | 0.75356 | 0.089545 | 0.66402 | 0.4807
35.8037 | 0.3249 | 0.088412 | 0.0009783 | 0.044351 | 0 | 0.1162 | 0.75006 | 0.088418 | 0.66164 | 0.46431
35.8105 | 0.33167 | 0.086546 | 0.00097643 | 0.044266 | 0.0011349 | 0.11634 | 0.75073 | 0.087703 | 0.66303 | 0.47433
35.8173 | 0.33843 | 0.086678 | 0.0019558 | 0.044334 | 0 | 0.11726 | 0.74977 | 0.086558 | 0.66321 | 0.4736
35.824 | 0.3452 | 0.088276 | 0.0009768 | 0.043203 | 0 | 0.1175 | 0.75005 | 0.085409 | 0.66464 | 0.46503
35.8308 | 0.35197 | 0.086724 | 0 | 0.044357 | 0 | 0.11769 | 0.75123 | 0.084816 | 0.66641 | 0.47335
35.8376 | 0.35873 | 0.088144 | 0 | 0.043138 | 0 | 0.11769 | 0.75103 | 0.083708 | 0.66732 | 0.46573
35.8443 | 0.3655 | 0.0864 | 0.0019496 | 0.044191 | 0 | 0.11799 | 0.74947 | 0.082636 | 0.66683 | 0.47513
35.8511 | 0.37228 | 0.089716 | 0.000974 | 0.042002 | 0 | 0.11827 | 0.74904 | 0.082102 | 0.66694 | 0.45756
35.8579 | 0.37905 | 0.088043 | 0.00097421 | 0.040934 | 0 | 0.11866 | 0.75139 | 0.081115 | 0.67027 | 0.46626
35.8646 | 0.3858 | 0.089524 | 0.00097191 | 0.041912 | 0 | 0.11911 | 0.74848 | 0.080124 | 0.66835 | 0.45855
35.8714 | 0.39258 | 0.088038 | 0.00097416 | 0.040932 | 0 | 0.11976 | 0.7503 | 0.079391 | 0.67091 | 0.46629
35.8782 | 0.39935 | 0.087728 | 0.0019415 | 0.040788 | 0.0011283 | 0.1197 | 0.74871 | 0.078677 | 0.67003 | 0.46793
35.885 | 0.40612 | 0.086364 | 0.00097438 | 0.040941 | 0 | 0.12126 | 0.75046 | 0.077749 | 0.67271 | 0.47533
35.8917 | 0.41288 | 0.086327 | 0.00097396 | 0.039846 | 0 | 0.12158 | 0.75128 | 0.076898 | 0.67438 | 0.47553
35.8985 | 0.41965 | 0.086003 | 0.0009703 | 0.041843 | 0 | 0.12185 | 0.74933 | 0.076364 | 0.67297 | 0.47732
35.9053 | 0.42642 | 0.087811 | 0.00097166 | 0.040827 | 0 | 0.12202 | 0.74837 | 0.075491 | 0.67288 | 0.46749
35.912 | 0.4332 | 0.089311 | 0.0009696 | 0.039668 | 0 | 0.12213 | 0.74792 | 0.074659 | 0.67326 | 0.45964
35.9188 | 0.43997 | 0.087504 | 0.00096825 | 0.040684 | 0 | 0.12196 | 0.74888 | 0.074224 | 0.67466 | 0.46913
35.9256 | 0.44672 | 0.087526 | 0.0009685 | 0.039623 | 0 | 0.12273 | 0.74916 | 0.073451 | 0.67571 | 0.46901
35.9323 | 0.4535 | 0.087235 | 0.0019306 | 0.041626 | 0.0011219 | 0.12159 | 0.7465 | 0.0727 | 0.6738 | 0.47058
35.9391 | 0.46027 | 0.087595 | 0.0019385 | 0.039654 | 0.0011265 | 0.12099 | 0.7487 | 0.072283 | 0.67641 | 0.46865
35.9459 | 0.46703 | 0.086077 | 0.00097114 | 0.038658 | 0 | 0.12196 | 0.75233 | 0.071591 | 0.68074 | 0.47691
35.9526 | 0.4738 | 0.087405 | 0.00096716 | 0.039568 | 0.0011241 | 0.12073 | 0.75021 | 0.070899 | 0.67931 | 0.46966
35.9594 | 0.48058 | 0.087617 | 0.0009695 | 0.03752 | 0 | 0.12065 | 0.75324 | 0.070365 | 0.68288 | 0.46853
35.9662 | 0.48733 | 0.088938 | 0.0019311 | 0.038435 | 0.0011222 | 0.12053 | 0.74905 | 0.069871 | 0.67918 | 0.46157
35.9729 | 0.49412 | 0.089033 | 0.0019332 | 0.037407 | 0 | 0.12066 | 0.75097 | 0.069175 | 0.6818 | 0.46108
35.9797 | 0.50087 | 0.087368 | 0.00096675 | 0.038483 | 0.0011236 | 0.12104 | 0.75102 | 0.068564 | 0.68245 | 0.46986
35.9865 | 0.50763 | 0.089047 | 0 | 0.037413 | 0 | 0.12141 | 0.75213 | 0.068188 | 0.68395 | 0.461
35.9932 | 0.51442 | 0.085808 | 0.0009681 | 0.038536 | 0 | 0.12158 | 0.75311 | 0.067514 | 0.6856 | 0.47841
36 | 0.52118 | 0.089078 | 0.0019341 | 0.035288 | 0 | 0.12218 | 0.75152 | 0.066899 | 0.68462 | 0.46084
36.0068 | 0.52795 | 0.088953 | 0.0019314 | 0.035238 | 0 | 0.12237 | 0.75151 | 0.066583 | 0.68492 | 0.46149
36.0136 | 0.53472 | 0.08881 | 0.0019283 | 0.037314 | 0 | 0.12181 | 0.75014 | 0.06599 | 0.68415 | 0.46223
36.0203 | 0.5415 | 0.088896 | 0.0009651 | 0.03735 | 0 | 0.12193 | 0.75086 | 0.065375 | 0.68548 | 0.46178
36.0271 | 0.54827 | 0.088812 | 0.0028926 | 0.036248 | 0 | 0.12181 | 0.75023 | 0.06504 | 0.68519 | 0.46222
36.0339 | 0.55503 | 0.087451 | 0.0019353 | 0.035309 | 0.0011247 | 0.12116 | 0.75302 | 0.064487 | 0.68854 | 0.46942
36.0406 | 0.5618 | 0.090463 | 0 | 0.035172 | 0.0011203 | 0.12105 | 0.75219 | 0.063912 | 0.68828 | 0.45379
36.0474 | 0.56858 | 0.090545 | 0.0019296 | 0.034138 | 0 | 0.12043 | 0.75296 | 0.063456 | 0.6895 | 0.45338
36.0542 | 0.57535 | 0.090451 | 0.0019276 | 0.034102 | 0 | 0.12031 | 0.75321 | 0.06304 | 0.69017 | 0.45385
36.061 | 0.58212 | 0.088967 | 0.0019317 | 0.035244 | 0 | 0.1191 | 0.75475 | 0.062487 | 0.69227 | 0.46142
36.0677 | 0.58888 | 0.08878 | 0.0019277 | 0.036235 | 0.0011202 | 0.11885 | 0.75308 | 0.062031 | 0.69105 | 0.46239
36.0745 | 0.59565 | 0.090724 | 0 | 0.033136 | 0 | 0.11848 | 0.75766 | 0.061673 | 0.69599 | 0.45248
36.0812 | 0.60242 | 0.089101 | 0 | 0.033157 | 0 | 0.11855 | 0.75919 | 0.061162 | 0.69803 | 0.46072
36.088 | 0.6092 | 0.090425 | 0.00096352 | 0.034093 | 0 | 0.11736 | 0.75716 | 0.060646 | 0.69652 | 0.45397
36.0948 | 0.61597 | 0.088961 | 0.0019316 | 0.033105 | 0 | 0.118 | 0.758 | 0.060388 | 0.69761 | 0.46145
36.1016 | 0.62273 | 0.090453 | 0.00096382 | 0.034103 | 0 | 0.11812 | 0.75636 | 0.059873 | 0.69648 | 0.45383
36.1083 | 0.6295 | 0.087371 | 0.0019336 | 0.034208 | 0 | 0.11885 | 0.75764 | 0.059357 | 0.69828 | 0.46985
36.1151 | 0.63627 | 0.088974 | 0 | 0.034178 | 0.0011227 | 0.11875 | 0.75698 | 0.059121 | 0.69786 | 0.46138
36.1219 | 0.64303 | 0.08901 | 0.00096634 | 0.033124 | 0 | 0.11953 | 0.75737 | 0.058646 | 0.69873 | 0.46119
36.1286 | 0.6498 | 0.090395 | 0.0019264 | 0.034081 | 0 | 0.11877 | 0.75482 | 0.058212 | 0.69661 | 0.45413
36.1354 | 0.65658 | 0.090565 | 0.00096501 | 0.032011 | 0 | 0.119 | 0.75746 | 0.057814 | 0.69965 | 0.45327
36.1422 | 0.66333 | 0.092189 | 0.00096445 | 0.033059 | 0 | 0.11893 | 0.75486 | 0.057497 | 0.69736 | 0.44529
36.1489 | 0.67012 | 0.090309 | 0.00096228 | 0.032985 | 0.0011184 | 0.11939 | 0.75524 | 0.057022 | 0.69821 | 0.45456
36.1557 | 0.67688 | 0.090311 | 0.00096231 | 0.031921 | 0 | 0.11939 | 0.75741 | 0.056665 | 0.70075 | 0.45455
36.1625 | 0.68365 | 0.090263 | 0.0019236 | 0.032968 | 0 | 0.11896 | 0.75588 | 0.056429 | 0.69945 | 0.45479
36.1693 | 0.69042 | 0.088594 | 0.00096182 | 0.032969 | 0.0022358 | 0.11933 | 0.75591 | 0.056013 | 0.69989 | 0.46336
36.176 | 0.69718 | 0.090346 | 0.0019254 | 0.031934 | 0 | 0.12017 | 0.75563 | 0.055619 | 0.70001 | 0.45437
36.1828 | 0.70395 | 0.090238 | 0.00096153 | 0.031896 | 0.0011176 | 0.12002 | 0.75576 | 0.05542 | 0.70034 | 0.45492
36.1896 | 0.71072 | 0.090299 | 0.00096218 | 0.031917 | 0.0011183 | 0.12047 | 0.75523 | 0.055022 | 0.70021 | 0.45461
36.1963 | 0.71748 | 0.088718 | 0.00096316 | 0.03195 | 0 | 0.12132 | 0.75705 | 0.054628 | 0.70242 | 0.46271
36.2031 | 0.72425 | 0.090174 | 0 | 0.032935 | 0 | 0.12175 | 0.75514 | 0.054429 | 0.70071 | 0.45524
36.2099 | 0.73103 | 0.088582 | 0.00096168 | 0.031901 | 0.0011177 | 0.12259 | 0.75485 | 0.054054 | 0.7008 | 0.46342
36.2166 | 0.7378 | 0.091465 | 0.00095687 | 0.031741 | 0 | 0.1227 | 0.75314 | 0.053656 | 0.69948 | 0.44882
36.2234 | 0.74457 | 0.091615 | 0.00095845 | 0.030734 | 0 | 0.12327 | 0.75343 | 0.053361 | 0.70007 | 0.44808
36.2302 | 0.75133 | 0.09016 | 0.0009607 | 0.030806 | 0 | 0.12392 | 0.75416 | 0.053104 | 0.70105 | 0.45531
36.2369 | 0.7581 | 0.089998 | 0 | 0.031811 | 0.0011146 | 0.12333 | 0.75375 | 0.052687 | 0.70106 | 0.45613
36.2437 | 0.76487 | 0.090032 | 0.00095933 | 0.030762 | 0.001115 | 0.12301 | 0.75412 | 0.05233 | 0.70179 | 0.45596
36.2505 | 0.77163 | 0.091586 | 0.0019163 | 0.030724 | 0.0011136 | 0.1225 | 0.75216 | 0.052094 | 0.70006 | 0.44822
36.2572 | 0.77842 | 0.09325 | 0.00095813 | 0.028605 | 0 | 0.12177 | 0.75541 | 0.051737 | 0.70368 | 0.44022
36.264 | 0.78517 | 0.091308 | 0.0019105 | 0.030631 | 0.0011103 | 0.12105 | 0.754 | 0.051402 | 0.70259 | 0.44959
36.2708 | 0.79195 | 0.088827 | 0.00096435 | 0.02879 | 0 | 0.12111 | 0.76031 | 0.051185 | 0.70913 | 0.46214
36.2775 | 0.79872 | 0.091658 | 0.0009589 | 0.029688 | 0 | 0.1197 | 0.758 | 0.050787 | 0.70721 | 0.44787
36.2843 | 0.80548 | 0.091729 | 0.00095964 | 0.029711 | 0 | 0.11797 | 0.75963 | 0.050411 | 0.70922 | 0.44752
36.2911 | 0.81225 | 0.091877 | 0 | 0.029759 | 0.0011172 | 0.11744 | 0.75981 | 0.050235 | 0.70958 | 0.4468
36.2979 | 0.81902 | 0.091808 | 0.0019209 | 0.029736 | 0 | 0.11626 | 0.76028 | 0.049855 | 0.71042 | 0.44714
36.3046 | 0.82578 | 0.091772 | 0.0009601 | 0.029725 | 0 | 0.11549 | 0.76206 | 0.049502 | 0.71255 | 0.44731
36.3114 | 0.83255 | 0.091868 | 0.00096109 | 0.029756 | 0 | 0.11561 | 0.76181 | 0.049244 | 0.71256 | 0.44685
36.3182 | 0.83933 | 0.091832 | 0.00096072 | 0.029744 | 0.0011166 | 0.11484 | 0.76151 | 0.048968 | 0.71254 | 0.44702
36.3249 | 0.84608 | 0.093321 | 0.0019177 | 0.028626 | 0 | 0.11498 | 0.76116 | 0.048629 | 0.71253 | 0.43989
36.3317 | 0.85287 | 0.091888 | 0.00096131 | 0.028699 | 0.0011173 | 0.11527 | 0.76206 | 0.048334 | 0.71373 | 0.44675
36.3385 | 0.85963 | 0.092013 | 0 | 0.028738 | 0 | 0.11615 | 0.7631 | 0.048154 | 0.71494 | 0.44614
36.3452 | 0.8664 | 0.093196 | 0.0019152 | 0.029647 | 0 | 0.11518 | 0.76006 | 0.047819 | 0.71224 | 0.44048
36.352 | 0.87317 | 0.090526 | 0.0009646 | 0.028798 | 0 | 0.11712 | 0.76259 | 0.047602 | 0.71499 | 0.45347
36.3588 | 0.87993 | 0.090251 | 0.0019233 | 0.02871 | 0 | 0.11677 | 0.76235 | 0.047443 | 0.7149 | 0.45485
36.3655 | 0.8867 | 0.091953 | 0.00096198 | 0.02872 | 0 | 0.11681 | 0.76156 | 0.047126 | 0.71443 | 0.44643
36.3723 | 0.89347 | 0.093332 | 0.0019179 | 0.027569 | 0.0011146 | 0.1168 | 0.75926 | 0.046927 | 0.71234 | 0.43984
36.3791 | 0.90025 | 0.091632 | 0.00095863 | 0.029679 | 0.0011142 | 0.11676 | 0.75985 | 0.046769 | 0.71309 | 0.448
36.3858 | 0.907 | 0.093304 | 0.00095869 | 0.028621 | 0 | 0.11713 | 0.75999 | 0.046452 | 0.71353 | 0.43997
36.3926 | 0.91378 | 0.0934 | 0.00095968 | 0.028651 | 0 | 0.11725 | 0.75974 | 0.046136 | 0.7136 | 0.43951
36.3994 | 0.92055 | 0.093079 | 0.0019128 | 0.027495 | 0 | 0.11721 | 0.7603 | 0.045918 | 0.71438 | 0.44103
36.4062 | 0.92732 | 0.093051 | 0.0019122 | 0.028544 | 0 | 0.11754 | 0.75896 | 0.045679 | 0.71328 | 0.44117
36.4129 | 0.93408 | 0.091785 | 0.00096023 | 0.027606 | 0 | 0.11732 | 0.76233 | 0.045362 | 0.71697 | 0.44725
36.4197 | 0.94087 | 0.091655 | 0.00095887 | 0.028627 | 0.0011145 | 0.11752 | 0.76013 | 0.045204 | 0.71493 | 0.44788
36.4265 | 0.94763 | 0.091759 | 0.0019199 | 0.027598 | 0 | 0.11765 | 0.76107 | 0.045027 | 0.71605 | 0.44738
36.4332 | 0.9544 | 0.091756 | 0 | 0.029719 | 0 | 0.11764 | 0.76088 | 0.044711 | 0.71617 | 0.44739
36.44 | 0.96117 | 0.090294 | 0 | 0.028724 | 0 | 0.11828 | 0.76271 | 0.044394 | 0.71831 | 0.45464
36.4468 | 0.96793 | 0.093231 | 0.00095794 | 0.02754 | 0 | 0.11776 | 0.76051 | 0.044353 | 0.71616 | 0.44031
36.4535 | 0.9747 | 0.091757 | 0.00095994 | 0.028659 | 0 | 0.11765 | 0.76098 | 0.044037 | 0.71694 | 0.44739
36.4603 | 0.98147 | 0.09184 | 0 | 0.027622 | 0 | 0.11775 | 0.76279 | 0.043838 | 0.71895 | 0.44698
36.4671 | 0.98823 | 0.093085 | 0.0019129 | 0.028554 | 0 | 0.11722 | 0.75923 | 0.043679 | 0.71555 | 0.44101
36.4738 | 0.995 | 0.091669 | 0.001918 | 0.028631 | 0 | 0.11753 | 0.76025 | 0.043403 | 0.71684 | 0.44781
36.4806 | 1.0018 | 0.093207 | 0.0009577 | 0.028592 | 0 | 0.11701 | 0.76023 | 0.043226 | 0.71701 | 0.44042
36.4874 | 1.0085 | 0.093171 | 0.00095732 | 0.028581 | 0.0011127 | 0.11624 | 0.75994 | 0.043027 | 0.71691 | 0.4406
36.4941 | 1.0153 | 0.091829 | 0.00096069 | 0.028681 | 0 | 0.11592 | 0.76261 | 0.042851 | 0.71976 | 0.44704
36.5009 | 1.0221 | 0.091862 | 0.00096104 | 0.028691 | 0 | 0.1156 | 0.76289 | 0.042593 | 0.72029 | 0.44687
36.5077 | 1.0288 | 0.093292 | 0.0019171 | 0.028618 | 0 | 0.11421 | 0.76196 | 0.042412 | 0.71955 | 0.44002
36.5145 | 1.0356 | 0.091867 | 0.00096109 | 0.028693 | 0 | 0.11452 | 0.76396 | 0.042236 | 0.72173 | 0.44685
36.5212 | 1.0424 | 0.09327 | 0.002875 | 0.028611 | 0 | 0.11346 | 0.76178 | 0.042037 | 0.71974 | 0.44013
36.528 | 1.0491 | 0.091749 | 0.00095985 | 0.029717 | 0 | 0.11364 | 0.76393 | 0.041878 | 0.72205 | 0.44743
36.5348 | 1.0559 | 0.093262 | 0.00095825 | 0.029668 | 0 | 0.11345 | 0.76266 | 0.041661 | 0.721 | 0.44017
36.5415 | 1.0627 | 0.093235 | 0.001916 | 0.029659 | 0 | 0.11378 | 0.76141 | 0.041367 | 0.72004 | 0.44029
36.5483 | 1.0694 | 0.090247 | 0.00096162 | 0.028709 | 0.0011177 | 0.11458 | 0.76439 | 0.041186 | 0.7232 | 0.45487
36.5551 | 1.0762 | 0.091874 | 0.0019223 | 0.028695 | 0 | 0.11452 | 0.76298 | 0.04105 | 0.72193 | 0.44682
36.5618 | 1.083 | 0.091639 | 0.0019174 | 0.028621 | 0.0011143 | 0.11568 | 0.76103 | 0.040851 | 0.72018 | 0.44796
36.5686 | 1.0898 | 0.093179 | 0.0009574 | 0.028583 | 0 | 0.11625 | 0.76103 | 0.040553 | 0.72048 | 0.44056
36.5754 | 1.0965 | 0.091801 | 0.00096039 | 0.029734 | 0 | 0.11625 | 0.76126 | 0.040354 | 0.7209 | 0.44717
36.5821 | 1.1033 | 0.091641 | 0.0019174 | 0.028622 | 0 | 0.11677 | 0.76105 | 0.040236 | 0.72081 | 0.44795
36.5889 | 1.1101 | 0.09311 | 0 | 0.029619 | 0 | 0.11689 | 0.76038 | 0.039919 | 0.72047 | 0.44089
36.5957 | 1.1168 | 0.091799 | 0.0028811 | 0.02761 | 0 | 0.11734 | 0.76037 | 0.039783 | 0.72059 | 0.44718
36.6024 | 1.1236 | 0.091457 | 0.0028704 | 0.029623 | 0.0011121 | 0.11654 | 0.7584 | 0.039602 | 0.7188 | 0.44886
36.6092 | 1.1304 | 0.091701 | 0.00095935 | 0.029702 | 0 | 0.11721 | 0.76043 | 0.039426 | 0.721 | 0.44766
36.616 | 1.1371 | 0.093343 | 0.00095909 | 0.029694 | 0 | 0.11682 | 0.75919 | 0.03915 | 0.72004 | 0.43978
36.6227 | 1.1439 | 0.093038 | 0.0019119 | 0.030654 | 0 | 0.11571 | 0.75868 | 0.039087 | 0.7196 | 0.44123
36.6295 | 1.1507 | 0.090261 | 0.0019235 | 0.029777 | 0 | 0.11569 | 0.76235 | 0.038792 | 0.72356 | 0.4548
36.6363 | 1.1575 | 0.091642 | 0.00095873 | 0.029683 | 0.0011143 | 0.1146 | 0.762 | 0.038612 | 0.72339 | 0.44795
36.6431 | 1.1642 | 0.093428 | 0.0019199 | 0.029721 | 0 | 0.11402 | 0.76091 | 0.038453 | 0.72246 | 0.43938
36.6498 | 1.171 | 0.091816 | 0.00096055 | 0.029739 | 0 | 0.113 | 0.76449 | 0.038277 | 0.72621 | 0.4471
36.6566 | 1.1778 | 0.093431 | 0.00095999 | 0.029722 | 0 | 0.11184 | 0.76404 | 0.0381 | 0.72594 | 0.43937
36.6634 | 1.1845 | 0.094946 | 0.00095845 | 0.029674 | 0 | 0.11058 | 0.76385 | 0.037901 | 0.72595 | 0.43236
36.6701 | 1.1913 | 0.092057 | 0.0019261 | 0.029817 | 0 | 0.11074 | 0.76546 | 0.037662 | 0.72779 | 0.44593
36.6769 | 1.1981 | 0.093727 | 0.00096303 | 0.028751 | 0 | 0.11001 | 0.76655 | 0.037426 | 0.72912 | 0.43798
36.6837 | 1.2048 | 0.093579 | 0.001923 | 0.029769 | 0 | 0.10947 | 0.76525 | 0.037249 | 0.72801 | 0.43868
36.6904 | 1.2116 | 0.095012 | 0.00095911 | 0.029695 | 0.0011148 | 0.10884 | 0.76438 | 0.037069 | 0.72731 | 0.43206
36.6972 | 1.2184 | 0.096819 | 0 | 0.029737 | 0 | 0.109 | 0.76445 | 0.03687 | 0.72758 | 0.424
36.704 | 1.2251 | 0.093634 | 0.0019242 | 0.028723 | 0.0011182 | 0.10881 | 0.76579 | 0.036616 | 0.72917 | 0.43842
36.7107 | 1.2319 | 0.093645 | 0.0009622 | 0.030854 | 0 | 0.10882 | 0.76571 | 0.036435 | 0.72928 | 0.43836
36.7175 | 1.2387 | 0.093493 | 0.0019212 | 0.030803 | 0 | 0.10828 | 0.7655 | 0.036277 | 0.72922 | 0.43908
36.7243 | 1.2454 | 0.093869 | 0.00096449 | 0.029861 | 0 | 0.10872 | 0.76659 | 0.036001 | 0.73059 | 0.43732
36.731 | 1.2522 | 0.093748 | 0.00096325 | 0.030888 | 0 | 0.10785 | 0.76655 | 0.036001 | 0.73055 | 0.43789
36.7378 | 1.259 | 0.094103 | 0 | 0.031004 | 0 | 0.10753 | 0.76737 | 0.035684 | 0.73168 | 0.43624
36.7446 | 1.2658 | 0.095075 | 0.0019195 | 0.031837 | 0.0011155 | 0.10637 | 0.76368 | 0.035444 | 0.72824 | 0.43177
36.7514 | 1.2725 | 0.093962 | 0 | 0.029891 | 0.0011221 | 0.10664 | 0.76839 | 0.035349 | 0.73304 | 0.43689
36.7581 | 1.2793 | 0.095337 | 0.00096239 | 0.03086 | 0 | 0.10593 | 0.76691 | 0.035109 | 0.7318 | 0.43059
36.7649 | 1.2861 | 0.093946 | 0.00096528 | 0.030953 | 0.0011219 | 0.10589 | 0.76713 | 0.034951 | 0.73218 | 0.43696
36.7717 | 1.2928 | 0.095372 | 0.00096274 | 0.030871 | 0 | 0.10561 | 0.76719 | 0.034653 | 0.73253 | 0.43043
36.7784 | 1.2996 | 0.09396 | 0.0019309 | 0.030958 | 0 | 0.1059 | 0.76725 | 0.034494 | 0.73275 | 0.4369
36.7852 | 1.3064 | 0.095629 | 0.00096534 | 0.029887 | 0 | 0.10626 | 0.76726 | 0.034218 | 0.73304 | 0.42927
36.792 | 1.3131 | 0.09217 | 0.0019285 | 0.03092 | 0.0011207 | 0.1065 | 0.76736 | 0.034041 | 0.73331 | 0.44538
36.7988 | 1.3199 | 0.093954 | 0.00096536 | 0.032023 | 0 | 0.10699 | 0.76607 | 0.033902 | 0.73217 | 0.43693
36.8055 | 1.3267 | 0.093564 | 0.0019227 | 0.032953 | 0.0011174 | 0.10764 | 0.7628 | 0.033644 | 0.72916 | 0.43875
36.8123 | 1.3334 | 0.093919 | 0.00096501 | 0.032011 | 0 | 0.10732 | 0.76579 | 0.033386 | 0.7324 | 0.43709
36.819 | 1.3402 | 0.092262 | 0.00096522 | 0.032018 | 0 | 0.1088 | 0.76595 | 0.033209 | 0.73274 | 0.44494
36.8258 | 1.347 | 0.095397 | 0.00096299 | 0.031944 | 0 | 0.10855 | 0.76315 | 0.033051 | 0.7301 | 0.43032
36.8326 | 1.3537 | 0.092188 | 0.00096444 | 0.031992 | 0.0011209 | 0.10944 | 0.76429 | 0.032774 | 0.73152 | 0.4453
36.8394 | 1.3605 | 0.09231 | 0 | 0.032035 | 0.0011224 | 0.10922 | 0.76531 | 0.032594 | 0.73272 | 0.44471
36.8461 | 1.3673 | 0.093784 | 0.0019272 | 0.031965 | 0 | 0.10971 | 0.76261 | 0.032476 | 0.73013 | 0.43772
36.8529 | 1.3741 | 0.093727 | 0.0019261 | 0.03301 | 0 | 0.10928 | 0.76205 | 0.032218 | 0.72984 | 0.43799
36.8597 | 1.3808 | 0.095199 | 0.000961 | 0.032941 | 0 | 0.10942 | 0.76148 | 0.03206 | 0.72942 | 0.43121
36.8664 | 1.3876 | 0.095391 | 0.00096294 | 0.031942 | 0 | 0.10964 | 0.76207 | 0.031902 | 0.73016 | 0.43034
36.8732 | 1.3944 | 0.093654 | 0.00096229 | 0.034049 | 0.0011184 | 0.10883 | 0.76138 | 0.031743 | 0.72964 | 0.43832
36.88 | 1.4011 | 0.094132 | 0 | 0.032084 | 0 | 0.10939 | 0.76439 | 0.031585 | 0.73281 | 0.4361
36.8867 | 1.4079 | 0.093858 | 0.0019288 | 0.033057 | 0 | 0.10907 | 0.76208 | 0.031427 | 0.73066 | 0.43737
36.8935 | 1.4147 | 0.093982 | 0 | 0.034168 | 0 | 0.10885 | 0.763 | 0.031268 | 0.73173 | 0.4368
36.9003 | 1.4214 | 0.09392 | 0.00096501 | 0.033078 | 0 | 0.10841 | 0.76362 | 0.031011 | 0.73261 | 0.43708
36.907 | 1.4282 | 0.095222 | 0.0019225 | 0.034011 | 0 | 0.10726 | 0.76158 | 0.030974 | 0.73061 | 0.43111
36.9138 | 1.435 | 0.09535 | 0.001925 | 0.032993 | 0 | 0.10704 | 0.76269 | 0.030694 | 0.732 | 0.43053
36.9206 | 1.4417 | 0.095652 | 0.00096557 | 0.034165 | 0 | 0.10628 | 0.76293 | 0.030517 | 0.73242 | 0.42917
36.9274 | 1.4485 | 0.09397 | 0.00096553 | 0.034163 | 0 | 0.10591 | 0.76499 | 0.030377 | 0.73461 | 0.43685
36.9341 | 1.4553 | 0.094328 | 0.00096921 | 0.033222 | 0 | 0.10558 | 0.7659 | 0.030241 | 0.73566 | 0.43519
36.9409 | 1.462 | 0.095814 | 0 | 0.033153 | 0 | 0.10463 | 0.7664 | 0.030082 | 0.73632 | 0.42844
36.9477 | 1.4688 | 0.095856 | 0.00096763 | 0.033168 | 0 | 0.10431 | 0.76569 | 0.029843 | 0.73585 | 0.42826
36.9544 | 1.4756 | 0.094154 | 0.0019348 | 0.03423 | 0 | 0.10319 | 0.76649 | 0.029685 | 0.7368 | 0.436
36.9612 | 1.4824 | 0.096067 | 0.00096976 | 0.033241 | 0 | 0.10234 | 0.76738 | 0.029526 | 0.73785 | 0.42732
36.968 | 1.4891 | 0.095734 | 0.0009664 | 0.034194 | 0.0011232 | 0.10126 | 0.76672 | 0.029368 | 0.73736 | 0.4288
36.9747 | 1.4959 | 0.095977 | 0.00096886 | 0.034281 | 0 | 0.10115 | 0.76762 | 0.029232 | 0.73839 | 0.42771
36.9815 | 1.5027 | 0.094445 | 0.00097041 | 0.033263 | 0.0011279 | 0.10021 | 0.76999 | 0.029051 | 0.74093 | 0.43466
36.9883 | 1.5095 | 0.09614 | 0.0009705 | 0.033266 | 0.001128 | 0.099484 | 0.76901 | 0.028793 | 0.74022 | 0.42699
36.995 | 1.5162 | 0.094496 | 0.00097093 | 0.035428 | 0.0011285 | 0.098794 | 0.76918 | 0.028756 | 0.74043 | 0.43442
37.0018 | 1.523 | 0.094391 | 0.00096986 | 0.034317 | 0.0011272 | 0.098685 | 0.77051 | 0.028499 | 0.74201 | 0.4349
37.0086 | 1.5297 | 0.094417 | 0.0019402 | 0.035399 | 0 | 0.097611 | 0.77063 | 0.028341 | 0.74229 | 0.43478
37.0153 | 1.5365 | 0.096011 | 0.0019384 | 0.035365 | 0 | 0.096785 | 0.7699 | 0.02816 | 0.74174 | 0.42756
37.0221 | 1.5433 | 0.096311 | 0.00097222 | 0.035475 | 0 | 0.095984 | 0.77126 | 0.027943 | 0.74331 | 0.42623
37.0289 | 1.55 | 0.094724 | 0.0019466 | 0.035514 | 0 | 0.09572 | 0.7721 | 0.027807 | 0.74429 | 0.43337
37.0357 | 1.5568 | 0.096404 | 0 | 0.034434 | 0 | 0.094973 | 0.77419 | 0.027567 | 0.74662 | 0.42582
37.0424 | 1.5636 | 0.098046 | 0.00097267 | 0.034416 | 0 | 0.09382 | 0.77275 | 0.027527 | 0.74522 | 0.41869
37.0492 | 1.5704 | 0.096183 | 0.00097093 | 0.035428 | 0.0011285 | 0.092918 | 0.77337 | 0.027232 | 0.74614 | 0.4268
37.056 | 1.5771 | 0.096559 | 0.00097473 | 0.034489 | 0 | 0.092544 | 0.77543 | 0.027114 | 0.74832 | 0.42514
37.0628 | 1.5839 | 0.097923 | 0.00097146 | 0.035447 | 0 | 0.091866 | 0.77379 | 0.027015 | 0.74678 | 0.41921
37.0695 | 1.5907 | 0.096629 | 0 | 0.035592 | 0 | 0.091873 | 0.77591 | 0.026834 | 0.74907 | 0.42483
37.0763 | 1.5975 | 0.09667 | 0 | 0.035608 | 0 | 0.090435 | 0.77729 | 0.026576 | 0.75071 | 0.42465
37.0831 | 1.6042 | 0.09654 | 0.00097453 | 0.03556 | 0 | 0.090683 | 0.77624 | 0.02654 | 0.7497 | 0.42522
37.0898 | 1.611 | 0.096683 | 0.00097597 | 0.035612 | 0 | 0.08934 | 0.77739 | 0.026282 | 0.75111 | 0.42459
37.0966 | 1.6178 | 0.096385 | 0.0019459 | 0.035503 | 0 | 0.089065 | 0.7771 | 0.026123 | 0.75098 | 0.4259
37.1033 | 1.6245 | 0.096683 | 0.00097597 | 0.035612 | 0 | 0.08934 | 0.77739 | 0.025965 | 0.75142 | 0.42459
37.1101 | 1.6313 | 0.098256 | 0.0019495 | 0.035568 | 0 | 0.088859 | 0.77537 | 0.025847 | 0.74952 | 0.4178
37.1169 | 1.638 | 0.096515 | 0.0019486 | 0.03555 | 0.0011324 | 0.088816 | 0.77604 | 0.025608 | 0.75043 | 0.42533
37.1237 | 1.6448 | 0.096987 | 0 | 0.035724 | 0 | 0.08851 | 0.77878 | 0.025409 | 0.75337 | 0.42326
37.1304 | 1.6516 | 0.095118 | 0.00097732 | 0.035661 | 0 | 0.088724 | 0.77952 | 0.025332 | 0.75419 | 0.43158
37.1372 | 1.6584 | 0.09665 | 0.00097564 | 0.036679 | 0.001134 | 0.088572 | 0.77599 | 0.025074 | 0.75092 | 0.42474
37.144 | 1.6651 | 0.09679 | 0.00097706 | 0.035652 | 0 | 0.08833 | 0.77825 | 0.024916 | 0.75334 | 0.42412
37.1507 | 1.6719 | 0.098363 | 0.00097582 | 0.036685 | 0 | 0.087849 | 0.77613 | 0.024776 | 0.75135 | 0.41734
37.1575 | 1.6787 | 0.095106 | 0.0019544 | 0.037818 | 0 | 0.087974 | 0.77715 | 0.02454 | 0.75261 | 0.43163
37.1643 | 1.6854 | 0.096765 | 0.00097681 | 0.036723 | 0 | 0.087568 | 0.77797 | 0.024422 | 0.75355 | 0.42423
37.1711 | 1.6922 | 0.097005 | 0.00097923 | 0.036814 | 0 | 0.087416 | 0.77779 | 0.024282 | 0.7535 | 0.42318
37.1778 | 1.699 | 0.096969 | 0.00097886 | 0.035718 | 0 | 0.086642 | 0.77969 | 0.024124 | 0.75557 | 0.42334
37.1846 | 1.7057 | 0.096812 | 0.00097728 | 0.037821 | 0 | 0.086132 | 0.77826 | 0.023947 | 0.75431 | 0.42403
37.1914 | 1.7125 | 0.097185 | 0.00098105 | 0.036882 | 0 | 0.085722 | 0.77923 | 0.023807 | 0.75542 | 0.4224
37.1981 | 1.7193 | 0.098648 | 0.00097865 | 0.03571 | 0 | 0.085143 | 0.77952 | 0.023689 | 0.75583 | 0.41613
37.2049 | 1.7261 | 0.099956 | 0.0019496 | 0.037726 | 0 | 0.084072 | 0.7763 | 0.02345 | 0.75285 | 0.41069
37.2117 | 1.7328 | 0.098704 | 0.0019584 | 0.036813 | 0 | 0.083709 | 0.77882 | 0.023332 | 0.75548 | 0.4159
37.2184 | 1.7396 | 0.096975 | 0.00097892 | 0.036802 | 0.0022756 | 0.083315 | 0.77965 | 0.023273 | 0.75638 | 0.42331
37.2252 | 1.7464 | 0.097364 | 0 | 0.03695 | 0 | 0.082905 | 0.78278 | 0.023034 | 0.75975 | 0.42162
37.232 | 1.7531 | 0.097268 | 0.00098188 | 0.036914 | 0 | 0.082824 | 0.78201 | 0.022875 | 0.75914 | 0.42204
37.2387 | 1.7599 | 0.097176 | 0.00098096 | 0.037963 | 0 | 0.081633 | 0.78225 | 0.022838 | 0.75941 | 0.42244
37.2455 | 1.7667 | 0.096954 | 0.0019574 | 0.038959 | 0 | 0.080705 | 0.78142 | 0.022599 | 0.75883 | 0.42341
37.2523 | 1.7735 | 0.095622 | 0.001965 | 0.03911 | 0 | 0.079903 | 0.7834 | 0.022459 | 0.76094 | 0.4293
37.2591 | 1.7802 | 0.097386 | 0 | 0.038045 | 0 | 0.079577 | 0.78499 | 0.022422 | 0.76257 | 0.42153
37.2658 | 1.787 | 0.098661 | 0.0019575 | 0.037879 | 0.0011376 | 0.077749 | 0.78262 | 0.022205 | 0.76041 | 0.41608
37.2726 | 1.7938 | 0.097672 | 0.00098597 | 0.037067 | 0 | 0.077947 | 0.78633 | 0.022047 | 0.76428 | 0.42029
37.2794 | 1.8005 | 0.099009 | 0.00098223 | 0.038013 | 0.0011416 | 0.076537 | 0.78432 | 0.021965 | 0.76235 | 0.41462
37.2861 | 1.8073 | 0.099266 | 0.0019696 | 0.037022 | 0 | 0.076363 | 0.78538 | 0.021848 | 0.76353 | 0.41354
37.2929 | 1.814 | 0.098979 | 0.0019639 | 0.036915 | 0.0011413 | 0.075771 | 0.78523 | 0.021689 | 0.76354 | 0.41474
37.2997 | 1.8208 | 0.099299 | 0 | 0.038124 | 0 | 0.074898 | 0.78768 | 0.021549 | 0.76613 | 0.41341
37.3064 | 1.8276 | 0.099438 | 0.00098648 | 0.035996 | 0 | 0.074629 | 0.78895 | 0.021432 | 0.76752 | 0.41283
37.3132 | 1.8344 | 0.097782 | 0.00098707 | 0.037109 | 0.0022945 | 0.073554 | 0.78827 | 0.021273 | 0.767 | 0.41982
37.32 | 1.8411 | 0.10074 | 0.00098243 | 0.03802 | 0.0011419 | 0.07358 | 0.78554 | 0.021056 | 0.76448 | 0.40751
37.3267 | 1.8479 | 0.099455 | 0.00098665 | 0.037093 | 0 | 0.072403 | 0.79006 | 0.020997 | 0.76907 | 0.41276
37.3335 | 1.8547 | 0.099429 | 0.00098639 | 0.038174 | 0 | 0.071638 | 0.78977 | 0.020875 | 0.7689 | 0.41287
37.3403 | 1.8614 | 0.099178 | 0.0019678 | 0.038077 | 0.0022871 | 0.070713 | 0.78778 | 0.020717 | 0.76706 | 0.41391
37.347 | 1.8682 | 0.097986 | 0.00098914 | 0.037186 | 0 | 0.070714 | 0.79312 | 0.020599 | 0.77252 | 0.41894
37.3538 | 1.875 | 0.10095 | 0.001969 | 0.038101 | 0 | 0.06964 | 0.78934 | 0.020463 | 0.76888 | 0.40664
37.3606 | 1.8818 | 0.099432 | 0.00098642 | 0.038175 | 0.0011465 | 0.069401 | 0.79086 | 0.020323 | 0.77054 | 0.41286
37.3674 | 1.8885 | 0.097922 | 0.00098848 | 0.038255 | 0.0011489 | 0.069172 | 0.79251 | 0.020183 | 0.77233 | 0.41922
37.3741 | 1.8953 | 0.098003 | 0.00098931 | 0.038287 | 0 | 0.068481 | 0.79424 | 0.020065 | 0.77417 | 0.41887
37.3809 | 1.9021 | 0.099902 | 0.00099109 | 0.03726 | 0 | 0.06823 | 0.79362 | 0.019925 | 0.77369 | 0.41091
37.3877 | 1.9088 | 0.09994 | 0.00099146 | 0.037274 | 0 | 0.06788 | 0.79392 | 0.019807 | 0.77411 | 0.41076
37.3944 | 1.9156 | 0.099413 | 0.0019725 | 0.038168 | 0.0011463 | 0.067523 | 0.79178 | 0.019649 | 0.77213 | 0.41293
37.4012 | 1.9224 | 0.099876 | 0.00099083 | 0.038345 | 0 | 0.067463 | 0.79332 | 0.019531 | 0.77379 | 0.41102
37.408 | 1.9291 | 0.099745 | 0.0019791 | 0.038295 | 0 | 0.066626 | 0.79335 | 0.019373 | 0.77398 | 0.41156
37.4147 | 1.9359 | 0.09972 | 0.0019786 | 0.039379 | 0 | 0.06586 | 0.79306 | 0.019255 | 0.77381 | 0.41166
37.4215 | 1.9427 | 0.099607 | 0.0019763 | 0.038242 | 0 | 0.065786 | 0.79439 | 0.019134 | 0.77525 | 0.41213
37.4283 | 1.9494 | 0.096851 | 0.0019903 | 0.038512 | 0 | 0.065874 | 0.79677 | 0.018997 | 0.77778 | 0.42385
37.4351 | 1.9562 | 0.10003 | 0.00099237 | 0.038405 | 0 | 0.06494 | 0.79563 | 0.018957 | 0.77667 | 0.41038
37.4418 | 1.963 | 0.099685 | 0.0019779 | 0.039366 | 0.0011494 | 0.063967 | 0.79386 | 0.018798 | 0.77506 | 0.41181
37.4486 | 1.9697 | 0.10014 | 0 | 0.038445 | 0 | 0.063881 | 0.79754 | 0.01864 | 0.7789 | 0.40995
37.4553 | 1.9765 | 0.099974 | 0.0009918 | 0.03948 | 0 | 0.063402 | 0.79615 | 0.018522 | 0.77763 | 0.41062
37.4621 | 1.9833 | 0.10019 | 0.00099392 | 0.038465 | 0 | 0.06241 | 0.79794 | 0.018382 | 0.77956 | 0.40974
37.4689 | 1.99 | 0.10012 | 0.00099323 | 0.038438 | 0 | 0.06199 | 0.79846 | 0.018246 | 0.78021 | 0.41003
37.4757 | 1.9968 | 0.10196 | 0.00099439 | 0.038483 | 0 | 0.061311 | 0.79725 | 0.018205 | 0.77904 | 0.4026
37.4824 | 2.0036 | 0.098748 | 0.00099682 | 0.038577 | 0 | 0.060329 | 0.80135 | 0.018088 | 0.78326 | 0.41571
37.4892 | 2.0104 | 0.1005 | 0.00099698 | 0.039686 | 0 | 0.059585 | 0.79924 | 0.017929 | 0.78131 | 0.40848
37.496 | 2.0171 | 0.10197 | 0.0009945 | 0.038488 | 0 | 0.05906 | 0.79948 | 0.017808 | 0.78168 | 0.40256
37.5027 | 2.0239 | 0.10039 | 0.00099596 | 0.039645 | 0 | 0.058394 | 0.80057 | 0.017771 | 0.7828 | 0.4089
37.5095 | 2.0307 | 0.10032 | 0.00099518 | 0.039614 | 0.0011567 | 0.057972 | 0.79995 | 0.017612 | 0.78233 | 0.40922
37.5163 | 2.0374 | 0.10056 | 0 | 0.038609 | 0 | 0.057738 | 0.80309 | 0.017491 | 0.7856 | 0.40821
37.523 | 2.0442 | 0.10031 | 0.00099518 | 0.038514 | 0.0011567 | 0.056842 | 0.80218 | 0.017355 | 0.78482 | 0.40922
37.5298 | 2.051 | 0.10043 | 0.00099631 | 0.039659 | 0.001158 | 0.056907 | 0.80085 | 0.017233 | 0.78362 | 0.40876
37.5366 | 2.0577 | 0.10041 | 0.0019923 | 0.039653 | 0 | 0.056144 | 0.8018 | 0.017097 | 0.7847 | 0.40882
37.5434 | 2.0645 | 0.10062 | 0.00099822 | 0.039735 | 0 | 0.05626 | 0.80239 | 0.016979 | 0.78541 | 0.40798
37.5501 | 2.0713 | 0.10207 | 0.00099548 | 0.040727 | 0 | 0.056106 | 0.8001 | 0.016839 | 0.78326 | 0.40216
37.5569 | 2.078 | 0.10066 | 0.00099859 | 0.03975 | 0 | 0.055904 | 0.80269 | 0.016721 | 0.78597 | 0.40782
37.5637 | 2.0848 | 0.1023 | 0 | 0.038612 | 0.0011596 | 0.055855 | 0.80207 | 0.0166 | 0.78547 | 0.40126
37.5704 | 2.0916 | 0.10066 | 0.00099859 | 0.03975 | 0 | 0.055904 | 0.80269 | 0.016522 | 0.78617 | 0.40782
37.5772 | 2.0984 | 0.10203 | 0.00099502 | 0.039608 | 0.0011565 | 0.055327 | 0.80089 | 0.016404 | 0.78448 | 0.40235
37.584 | 2.1051 | 0.10218 | 0.00099655 | 0.039669 | 0 | 0.055035 | 0.80212 | 0.016265 | 0.78585 | 0.40173
37.5907 | 2.1119 | 0.10218 | 0.00099655 | 0.039669 | 0 | 0.055035 | 0.80212 | 0.016125 | 0.78599 | 0.40173
37.5975 | 2.1187 | 0.10063 | 0.00099827 | 0.039737 | 0 | 0.055131 | 0.80351 | 0.016007 | 0.7875 | 0.40795
37.6043 | 2.1255 | 0.10244 | 0.00099907 | 0.039769 | 0 | 0.054797 | 0.80199 | 0.015848 | 0.78614 | 0.40072
37.611 | 2.1322 | 0.10237 | 0.00099837 | 0.039741 | 0 | 0.054381 | 0.80251 | 0.015848 | 0.78666 | 0.401
37.6178 | 2.139 | 0.10078 | 0.00099984 | 0.040905 | 0 | 0.053705 | 0.80361 | 0.015731 | 0.78787 | 0.40731
37.6246 | 2.1457 | 0.10224 | 0.0019941 | 0.039689 | 0 | 0.053555 | 0.80253 | 0.015572 | 0.78695 | 0.40153
37.6314 | 2.1525 | 0.10246 | 0.00099924 | 0.040881 | 0 | 0.052538 | 0.80312 | 0.015473 | 0.78765 | 0.40065
37.6381 | 2.1593 | 0.10093 | 0.0010013 | 0.039858 | 0 | 0.052268 | 0.80594 | 0.015373 | 0.79057 | 0.40672
37.6449 | 2.1661 | 0.10243 | 0.00099892 | 0.040868 | 0 | 0.051766 | 0.80394 | 0.015274 | 0.78867 | 0.40078
37.6517 | 2.1728 | 0.10423 | 0 | 0.039789 | 0 | 0.051422 | 0.80456 | 0.015197 | 0.78936 | 0.39384
37.6584 | 2.1796 | 0.10243 | 0.00099898 | 0.04087 | 0 | 0.050635 | 0.80506 | 0.015097 | 0.78997 | 0.40076
37.6652 | 2.1864 | 0.10273 | 0.0010018 | 0.039879 | 0 | 0.050022 | 0.80637 | 0.014998 | 0.79137 | 0.39961
37.672 | 2.1931 | 0.10063 | 0.0029949 | 0.040843 | 0.0011603 | 0.049846 | 0.80453 | 0.014898 | 0.78963 | 0.40794
37.6787 | 2.1999 | 0.10269 | 0.0010015 | 0.039866 | 0 | 0.049248 | 0.80719 | 0.014799 | 0.79239 | 0.39974
37.6855 | 2.2067 | 0.10117 | 0.0010036 | 0.039951 | 0 | 0.048973 | 0.80891 | 0.014762 | 0.79414 | 0.40577
37.6923 | 2.2134 | 0.10433 | 0.0020011 | 0.038721 | 0 | 0.048444 | 0.8065 | 0.014622 | 0.79188 | 0.39346
37.6991 | 2.2202 | 0.10266 | 0.0010012 | 0.040962 | 0.0011637 | 0.04734 | 0.80687 | 0.014522 | 0.79235 | 0.39986
37.7058 | 2.227 | 0.10307 | 0.0010052 | 0.038902 | 0 | 0.046768 | 0.81025 | 0.014464 | 0.79579 | 0.39828
37.7126 | 2.2338 | 0.10437 | 0.0010009 | 0.039843 | 0.0011634 | 0.045812 | 0.80781 | 0.014346 | 0.79346 | 0.39331
37.7194 | 2.2405 | 0.10285 | 0.0010031 | 0.039928 | 0.0011658 | 0.04553 | 0.80952 | 0.014305 | 0.79522 | 0.39913
37.7261 | 2.2473 | 0.103 | 0 | 0.039986 | 0 | 0.045217 | 0.81179 | 0.014188 | 0.79761 | 0.39854
37.7329 | 2.254 | 0.10305 | 0.001005 | 0.040005 | 0 | 0.044858 | 0.81108 | 0.014048 | 0.79703 | 0.39836
37.7397 | 2.2608 | 0.10126 | 0.0010046 | 0.039988 | 0 | 0.044839 | 0.81291 | 0.013989 | 0.79892 | 0.4054
37.7464 | 2.2676 | 0.10309 | 0.0010054 | 0.04002 | 0 | 0.044494 | 0.81139 | 0.013871 | 0.79752 | 0.39821
37.7532 | 2.2744 | 0.10312 | 0 | 0.040032 | 0 | 0.044127 | 0.81272 | 0.013749 | 0.79897 | 0.39809
37.76 | 2.2811 | 0.10312 | 0.0010057 | 0.038921 | 0 | 0.044128 | 0.81282 | 0.01369 | 0.79913 | 0.39808
37.7668 | 2.2879 | 0.10144 | 0.0010064 | 0.038947 | 0 | 0.044157 | 0.81445 | 0.013591 | 0.80086 | 0.40467
37.7735 | 2.2947 | 0.10155 | 0.0010075 | 0.038989 | 0 | 0.044205 | 0.81425 | 0.013473 | 0.80077 | 0.40423
37.7803 | 2.3015 | 0.10298 | 0.0010043 | 0.039977 | 0 | 0.044446 | 0.8116 | 0.013414 | 0.79818 | 0.39864
37.7871 | 2.3082 | 0.10277 | 0.0020045 | 0.041004 | 0 | 0.044356 | 0.80987 | 0.013315 | 0.79655 | 0.39945
37.7938 | 2.315 | 0.10306 | 0.0020101 | 0.040008 | 0 | 0.044861 | 0.81006 | 0.013178 | 0.79688 | 0.39833
37.8006 | 2.3217 | 0.10305 | 0.001005 | 0.040005 | 0 | 0.044858 | 0.81108 | 0.013116 | 0.79797 | 0.39836
37.8074 | 2.3285 | 0.10472 | 0.0010043 | 0.038865 | 0 | 0.044825 | 0.81058 | 0.013079 | 0.7975 | 0.392
37.8141 | 2.3353 | 0.10309 | 0.0010054 | 0.04002 | 0 | 0.044494 | 0.81139 | 0.012957 | 0.79843 | 0.39821
37.8209 | 2.3421 | 0.10295 | 0.001004 | 0.041074 | 0 | 0.044812 | 0.81017 | 0.012899 | 0.79727 | 0.39876
37.8277 | 2.3488 | 0.10307 | 0.0010052 | 0.038903 | 0.0011684 | 0.044488 | 0.81136 | 0.012799 | 0.79856 | 0.39826
37.8344 | 2.3556 | 0.10295 | 0.001004 | 0.041076 | 0 | 0.043675 | 0.81129 | 0.012781 | 0.79851 | 0.39874
37.8412 | 2.3624 | 0.10295 | 0.002008 | 0.041076 | 0.0011669 | 0.043675 | 0.80912 | 0.012722 | 0.7964 | 0.39874
37.848 | 2.3691 | 0.1031 | 0.002011 | 0.040025 | 0 | 0.043359 | 0.8115 | 0.012604 | 0.7989 | 0.39815
37.8547 | 2.3759 | 0.1031 | 0.0010054 | 0.040022 | 0 | 0.043356 | 0.81252 | 0.012563 | 0.79996 | 0.39818
37.8615 | 2.3827 | 0.10136 | 0.0030166 | 0.040027 | 0 | 0.042981 | 0.81262 | 0.012504 | 0.80011 | 0.405
37.8683 | 2.3895 | 0.10339 | 0.0010083 | 0.039023 | 0 | 0.042718 | 0.81386 | 0.012464 | 0.8014 | 0.39704
37.8751 | 2.3962 | 0.10485 | 0 | 0.041137 | 0 | 0.042599 | 0.81141 | 0.012446 | 0.79897 | 0.39152
37.8818 | 2.403 | 0.10473 | 0.0010044 | 0.03887 | 0 | 0.042551 | 0.81284 | 0.012287 | 0.80055 | 0.39196
37.8886 | 2.4098 | 0.10156 | 0.0010075 | 0.03899 | 0.001171 | 0.04192 | 0.81536 | 0.012228 | 0.80313 | 0.40422
37.8954 | 2.4165 | 0.10475 | 0.0020091 | 0.039988 | 0 | 0.041419 | 0.81183 | 0.012206 | 0.79962 | 0.39188
37.9021 | 2.4233 | 0.10344 | 0 | 0.040154 | 0 | 0.041209 | 0.8152 | 0.012166 | 0.80304 | 0.39687
37.9089 | 2.43 | 0.10187 | 0.0010106 | 0.040228 | 0 | 0.041285 | 0.81561 | 0.012107 | 0.8035 | 0.40298
37.9157 | 2.4368 | 0.10312 | 0.0020112 | 0.04003 | 0 | 0.041082 | 0.81376 | 0.01207 | 0.80169 | 0.39811
37.9224 | 2.4436 | 0.10348 | 0.0010091 | 0.039054 | 0 | 0.040844 | 0.81562 | 0.012048 | 0.80357 | 0.39672
37.9292 | 2.4504 | 0.10363 | 0.0010106 | 0.039112 | 0 | 0.040522 | 0.81573 | 0.01193 | 0.8038 | 0.39613
37.936 | 2.4571 | 0.10501 | 0.0010071 | 0.038974 | 0 | 0.039998 | 0.81501 | 0.011849 | 0.80316 | 0.39091
37.9427 | 2.4639 | 0.10212 | 0 | 0.039208 | 0 | 0.039855 | 0.81882 | 0.011812 | 0.807 | 0.40198
37.9495 | 2.4707 | 0.10337 | 0.0010081 | 0.040128 | 0.0011717 | 0.039657 | 0.81467 | 0.011753 | 0.80291 | 0.39713
37.9563 | 2.4774 | 0.10343 | 0.0020174 | 0.040152 | 0 | 0.038155 | 0.81625 | 0.011713 | 0.80453 | 0.3969
37.963 | 2.4842 | 0.10467 | 0.0010038 | 0.039958 | 0.0011667 | 0.03873 | 0.81447 | 0.01169 | 0.80278 | 0.39218
37.9698 | 2.491 | 0.10511 | 0.0020159 | 0.039009 | 0 | 0.038127 | 0.81574 | 0.011672 | 0.80407 | 0.39056
37.9766 | 2.4977 | 0.10508 | 0 | 0.038999 | 0.0011712 | 0.038118 | 0.81663 | 0.011573 | 0.80506 | 0.39066
37.9833 | 2.5045 | 0.10363 | 0 | 0.039113 | 0 | 0.03823 | 0.81902 | 0.011554 | 0.80747 | 0.39612
37.9901 | 2.5113 | 0.10498 | 0.0010068 | 0.038963 | 0 | 0.038083 | 0.81696 | 0.011514 | 0.80545 | 0.39102
37.9969 | 2.5181 | 0.10499 | 0.0010068 | 0.040079 | 0 | 0.038085 | 0.81584 | 0.011455 | 0.80438 | 0.391
38.0036 | 2.5248 | 0.10518 | 0.0010086 | 0.039035 | 0 | 0.03739 | 0.81739 | 0.011337 | 0.80605 | 0.3903
38.0104 | 2.5316 | 0.10488 | 0.0020115 | 0.040035 | 0.001169 | 0.038044 | 0.81386 | 0.011315 | 0.80255 | 0.39142
38.0172 | 2.5384 | 0.10649 | 0.0020089 | 0.039984 | 0 | 0.037615 | 0.81391 | 0.011238 | 0.80267 | 0.3855
38.0239 | 2.5451 | 0.10535 | 0 | 0.037983 | 0 | 0.037834 | 0.81883 | 0.011216 | 0.80761 | 0.38965
38.0307 | 2.5519 | 0.10189 | 0.0010108 | 0.040235 | 0 | 0.037851 | 0.81902 | 0.011179 | 0.80784 | 0.40291
38.0375 | 2.5587 | 0.10525 | 0.0010094 | 0.039063 | 0 | 0.037799 | 0.81688 | 0.011138 | 0.80574 | 0.39002
38.0443 | 2.5654 | 0.10382 | 0.0010125 | 0.036945 | 0 | 0.037533 | 0.82069 | 0.011057 | 0.80963 | 0.3954
38.051 | 2.5722 | 0.10487 | 0.0010057 | 0.040034 | 0.0011689 | 0.036901 | 0.81602 | 0.011039 | 0.80498 | 0.39143
38.0578 | 2.579 | 0.10502 | 0.0010071 | 0.040091 | 0.0011706 | 0.037715 | 0.81499 | 0.01098 | 0.80401 | 0.39088
38.0646 | 2.5857 | 0.10362 | 0.002021 | 0.039107 | 0 | 0.037459 | 0.8178 | 0.010939 | 0.80686 | 0.39618
38.0713 | 2.5925 | 0.10199 | 0.0010118 | 0.039157 | 0 | 0.03789 | 0.81995 | 0.010921 | 0.80903 | 0.40249
38.0781 | 2.5993 | 0.10184 | 0.0010103 | 0.0391 | 0 | 0.038217 | 0.81983 | 0.01084 | 0.80899 | 0.40309
38.0849 | 2.606 | 0.10514 | 0.0010083 | 0.03902 | 0 | 0.037757 | 0.81708 | 0.010803 | 0.80627 | 0.39045
38.0916 | 2.6128 | 0.10184 | 0.0010103 | 0.0391 | 0 | 0.038217 | 0.81983 | 0.010763 | 0.80907 | 0.40309
38.0984 | 2.6196 | 0.10355 | 0 | 0.039083 | 0 | 0.038965 | 0.8184 | 0.010763 | 0.80764 | 0.39642
38.1052 | 2.6264 | 0.10356 | 0.00101 | 0.039087 | 0 | 0.038968 | 0.81737 | 0.010663 | 0.80671 | 0.39639
38.112 | 2.6331 | 0.10374 | 0.0010117 | 0.038036 | 0 | 0.039418 | 0.81779 | 0.010645 | 0.80715 | 0.3957
38.1187 | 2.6399 | 0.10301 | 0.0030138 | 0.039989 | 0.0011676 | 0.0399 | 0.81292 | 0.010582 | 0.80234 | 0.39852
38.1255 | 2.6467 | 0.10643 | 0.0020078 | 0.038852 | 0 | 0.040252 | 0.81246 | 0.010545 | 0.80191 | 0.38571
38.1322 | 2.6534 | 0.10328 | 0.0010073 | 0.038981 | 0.0011707 | 0.040387 | 0.81517 | 0.010505 | 0.80467 | 0.39746
38.139 | 2.6602 | 0.10311 | 0.0010055 | 0.040027 | 0 | 0.041079 | 0.81478 | 0.010486 | 0.8043 | 0.39814
38.1458 | 2.6669 | 0.10501 | 0.001007 | 0.038971 | 0 | 0.041138 | 0.81388 | 0.010405 | 0.80347 | 0.39094
38.1525 | 2.6737 | 0.10358 | 0.0010101 | 0.037976 | 0 | 0.04203 | 0.81541 | 0.010387 | 0.80502 | 0.39633
38.1593 | 2.6805 | 0.10325 | 0.001007 | 0.040083 | 0 | 0.041898 | 0.81376 | 0.010346 | 0.80341 | 0.39758
38.1661 | 2.6873 | 0.10478 | 0.0010048 | 0.039998 | 0 | 0.042189 | 0.81203 | 0.010306 | 0.80172 | 0.39178
38.1729 | 2.694 | 0.10484 | 0 | 0.040023 | 0 | 0.042596 | 0.81254 | 0.010287 | 0.80225 | 0.39154
38.1796 | 2.7008 | 0.10317 | 0.0010062 | 0.040053 | 0 | 0.042628 | 0.81314 | 0.010247 | 0.80289 | 0.39788
38.1864 | 2.7076 | 0.10338 | 0 | 0.039019 | 0 | 0.042714 | 0.81488 | 0.010206 | 0.80468 | 0.39707
38.1932 | 2.7143 | 0.102 | 0.0010118 | 0.03804 | 0 | 0.04325 | 0.8157 | 0.01017 | 0.80553 | 0.40248
38.1999 | 2.7211 | 0.1047 | 0.0020082 | 0.038858 | 0 | 0.042918 | 0.81151 | 0.01017 | 0.80134 | 0.39208
38.2067 | 2.7279 | 0.10324 | 0 | 0.041194 | 0 | 0.043038 | 0.81252 | 0.010129 | 0.80239 | 0.39761
38.2135 | 2.7346 | 0.10462 | 0.0010033 | 0.039936 | 0.0011661 | 0.042504 | 0.81077 | 0.010088 | 0.80069 | 0.39239
38.2203 | 2.7414 | 0.10326 | 0.0010071 | 0.037861 | 0.0011705 | 0.042665 | 0.81403 | 0.010048 | 0.80398 | 0.39753
38.227 | 2.7482 | 0.10474 | 0.0010044 | 0.039983 | 0 | 0.042553 | 0.81172 | 0.010048 | 0.80167 | 0.39193
38.2338 | 2.755 | 0.10321 | 0.0010065 | 0.038953 | 0 | 0.042261 | 0.81457 | 0.010011 | 0.80456 | 0.39775
38.2405 | 2.7617 | 0.10488 | 0 | 0.038924 | 0 | 0.042229 | 0.81397 | 0.0099707 | 0.804 | 0.39141
38.2473 | 2.7685 | 0.10463 | 0.0020069 | 0.038833 | 0 | 0.041372 | 0.81315 | 0.0099486 | 0.80321 | 0.39233
38.2541 | 2.7752 | 0.10467 | 0.0020076 | 0.039958 | 0 | 0.042147 | 0.81121 | 0.0099118 | 0.8013 | 0.39218
38.2609 | 2.782 | 0.10511 | 0 | 0.039008 | 0 | 0.042321 | 0.81356 | 0.0098897 | 0.80367 | 0.39057
38.2676 | 2.7888 | 0.102 | 0 | 0.039161 | 0 | 0.042103 | 0.81674 | 0.0098713 | 0.80687 | 0.40246
38.2744 | 2.7956 | 0.10146 | 0.0020131 | 0.040066 | 0.0011699 | 0.04188 | 0.81341 | 0.0098306 | 0.80358 | 0.40461
38.2812 | 2.8023 | 0.10465 | 0.0010036 | 0.038839 | 0.0011664 | 0.042138 | 0.8122 | 0.0098122 | 0.80239 | 0.39227
38.2879 | 2.8091 | 0.10333 | 0.0010077 | 0.040112 | 0 | 0.042309 | 0.81325 | 0.0097903 | 0.80346 | 0.3973
38.2947 | 2.8159 | 0.10336 | 0.002016 | 0.037896 | 0 | 0.041942 | 0.81479 | 0.0097719 | 0.80501 | 0.39716
38.3015 | 2.8226 | 0.10342 | 0 | 0.039034 | 0 | 0.042349 | 0.81519 | 0.0097534 | 0.80544 | 0.39692
38.3083 | 2.8294 | 0.10336 | 0.0010081 | 0.040127 | 0 | 0.041944 | 0.81356 | 0.0096945 | 0.80386 | 0.39715
38.315 | 2.8362 | 0.10156 | 0.0010075 | 0.03899 | 0.001171 | 0.04192 | 0.81536 | 0.0096943 | 0.80566 | 0.40422
38.3218 | 2.8429 | 0.10335 | 0.0010079 | 0.039007 | 0.0011715 | 0.041938 | 0.81353 | 0.0096538 | 0.80387 | 0.3972
38.3285 | 2.8497 | 0.10336 | 0.0010081 | 0.039012 | 0 | 0.0408 | 0.81582 | 0.0096135 | 0.8062 | 0.39715
38.3353 | 2.8565 | 0.1034 | 0.0010084 | 0.039027 | 0 | 0.040434 | 0.81613 | 0.0096135 | 0.80651 | 0.397
38.3421 | 2.8633 | 0.10483 | 0.0020106 | 0.038905 | 0 | 0.040688 | 0.81357 | 0.009573 | 0.804 | 0.39161
38.3488 | 2.87 | 0.10486 | 0.0010056 | 0.040027 | 0.0011687 | 0.040318 | 0.81262 | 0.009536 | 0.80309 | 0.3915
38.3556 | 2.8768 | 0.10504 | 0.0010074 | 0.038985 | 0.0011708 | 0.039628 | 0.81416 | 0.009536 | 0.80463 | 0.3908
38.3624 | 2.8835 | 0.1049 | 0.001006 | 0.038931 | 0 | 0.039954 | 0.81521 | 0.0095141 | 0.8057 | 0.39134
38.3692 | 2.8903 | 0.10354 | 0 | 0.037962 | 0 | 0.040106 | 0.81839 | 0.0094551 | 0.80894 | 0.39647
38.3759 | 2.8971 | 0.10461 | 0.0030097 | 0.038826 | 0 | 0.039467 | 0.81408 | 0.0094551 | 0.80463 | 0.3924
38.3827 | 2.9039 | 0.10313 | 0.0020115 | 0.037812 | 0.002338 | 0.039566 | 0.81514 | 0.0094142 | 0.80573 | 0.39805
38.3895 | 2.9106 | 0.10348 | 0.0010091 | 0.037938 | 0 | 0.039699 | 0.81788 | 0.0093778 | 0.8085 | 0.39672
38.3963 | 2.9174 | 0.10324 | 0.0010068 | 0.038965 | 0.0023405 | 0.039608 | 0.81484 | 0.0093774 | 0.80546 | 0.39762
38.403 | 2.9242 | 0.1033 | 0.0020148 | 0.038988 | 0 | 0.040393 | 0.8153 | 0.0093373 | 0.80597 | 0.3974
38.4098 | 2.9309 | 0.10359 | 0.0010102 | 0.03798 | 0 | 0.039742 | 0.81768 | 0.0093373 | 0.80834 | 0.39629
38.4166 | 2.9377 | 0.10165 | 0.0010084 | 0.039025 | 0 | 0.040051 | 0.81827 | 0.0092784 | 0.80899 | 0.40386
38.4233 | 2.9445 | 0.10499 | 0.0010068 | 0.036739 | 0.0011702 | 0.039989 | 0.8161 | 0.0092561 | 0.80685 | 0.391
38.4301 | 2.9512 | 0.10321 | 0.0010065 | 0.038954 | 0.0011699 | 0.039977 | 0.81568 | 0.0092192 | 0.80646 | 0.39774
38.4369 | 2.958 | 0.10343 | 0 | 0.039035 | 0.0011723 | 0.040061 | 0.8163 | 0.0091787 | 0.80713 | 0.39691
38.4436 | 2.9648 | 0.10509 | 0.0010078 | 0.037886 | 0 | 0.039263 | 0.81676 | 0.0091789 | 0.80758 | 0.39064
38.4504 | 2.9716 | 0.10494 | 0.0010063 | 0.038946 | 0 | 0.039589 | 0.81552 | 0.0091568 | 0.80636 | 0.39119
38.4572 | 2.9783 | 0.10485 | 0 | 0.038912 | 0.0011686 | 0.039174 | 0.8159 | 0.0090977 | 0.8068 | 0.39153
38.4639 | 2.9851 | 0.1035 | 0 | 0.037947 | 0.0011732 | 0.039326 | 0.81806 | 0.0090977 | 0.80896 | 0.39663
38.4707 | 2.9919 | 0.1033 | 0.0020149 | 0.037876 | 0 | 0.038109 | 0.8187 | 0.0090979 | 0.8096 | 0.39738
38.4775 | 2.9986 | 0.10517 | 0.0010085 | 0.037915 | 0 | 0.03853 | 0.81738 | 0.009039 | 0.80834 | 0.39034
38.4842 | 3.0054 | 0.10345 | 0.0010089 | 0.039046 | 0 | 0.037783 | 0.81871 | 0.009039 | 0.80967 | 0.3968
38.491 | 3.0122 | 0.10513 | 0.0010082 | 0.037903 | 0 | 0.037755 | 0.8182 | 0.0090206 | 0.80918 | 0.39047
38.4978 | 3.019 | 0.1052 | 0.0010088 | 0.036811 | 0.0011725 | 0.037015 | 0.8188 | 0.0089614 | 0.80983 | 0.39023
38.5046 | 3.0257 | 0.10525 | 0.0020188 | 0.036831 | 0 | 0.036654 | 0.81924 | 0.0089616 | 0.81028 | 0.39002
38.5113 | 3.0325 | 0.10368 | 0 | 0.039131 | 0 | 0.036717 | 0.82047 | 0.0089395 | 0.81154 | 0.39595
38.5181 | 3.0393 | 0.10678 | 0.0010073 | 0.037868 | 0 | 0.035815 | 0.81853 | 0.0089211 | 0.8096 | 0.38443
38.5249 | 3.046 | 0.1051 | 0.0010079 | 0.037893 | 0 | 0.035839 | 0.82016 | 0.0089211 | 0.81124 | 0.39057
38.5316 | 3.0528 | 0.10533 | 0.0010101 | 0.036858 | 0 | 0.03477 | 0.82203 | 0.0088622 | 0.81317 | 0.38973
38.5384 | 3.0596 | 0.10503 | 0.0010072 | 0.037866 | 0 | 0.035432 | 0.82066 | 0.0088622 | 0.8118 | 0.39085
38.5452 | 3.0663 | 0.10534 | 0.0010102 | 0.037978 | 0 | 0.034772 | 0.8209 | 0.0088217 | 0.81208 | 0.3897
38.5519 | 3.0731 | 0.10536 | 0 | 0.03687 | 0 | 0.034399 | 0.82337 | 0.0088217 | 0.81455 | 0.38961
38.5587 | 3.0799 | 0.10521 | 0 | 0.037932 | 0.0011727 | 0.033586 | 0.8221 | 0.008781 | 0.81332 | 0.39017
38.5655 | 3.0866 | 0.10538 | 0.0010106 | 0.036875 | 0 | 0.033257 | 0.82348 | 0.0087039 | 0.81478 | 0.38956
38.5722 | 3.0934 | 0.1052 | 0.0020177 | 0.037927 | 0 | 0.033963 | 0.82089 | 0.0087223 | 0.81217 | 0.39022
38.579 | 3.1002 | 0.10554 | 0.0020242 | 0.035811 | 0 | 0.032923 | 0.82371 | 0.0087039 | 0.815 | 0.38898
38.5858 | 3.1069 | 0.10678 | 0.0010073 | 0.03564 | 0 | 0.033528 | 0.82304 | 0.0086633 | 0.81438 | 0.38443
38.5925 | 3.1137 | 0.10687 | 0.0010081 | 0.036784 | 0 | 0.032793 | 0.82254 | 0.0086633 | 0.81388 | 0.38411
38.5993 | 3.1205 | 0.10525 | 0.0010093 | 0.035713 | 0.0011731 | 0.033215 | 0.82364 | 0.0086447 | 0.815 | 0.39004
38.6061 | 3.1272 | 0.10546 | 0.0010113 | 0.036903 | 0 | 0.032517 | 0.82411 | 0.0086044 | 0.81551 | 0.38926
38.6129 | 3.134 | 0.1084 | 0.0010061 | 0.037822 | 0 | 0.031966 | 0.8208 | 0.0085455 | 0.81225 | 0.37868
38.6196 | 3.1408 | 0.10524 | 0.0010092 | 0.037941 | 0 | 0.032448 | 0.82337 | 0.0085455 | 0.81482 | 0.39008
38.6264 | 3.1476 | 0.10374 | 0.0010117 | 0.038036 | 0 | 0.031765 | 0.82544 | 0.008505 | 0.81694 | 0.3957
38.6332 | 3.1543 | 0.10542 | 0.001011 | 0.036891 | 0 | 0.031741 | 0.82493 | 0.0084866 | 0.81645 | 0.38939
38.6399 | 3.1611 | 0.1052 | 0.0020178 | 0.036813 | 0 | 0.031675 | 0.82429 | 0.0084645 | 0.81583 | 0.3902
38.6467 | 3.1679 | 0.10687 | 0.0010081 | 0.036783 | 0.0011716 | 0.031649 | 0.82252 | 0.0084458 | 0.81407 | 0.38412
38.6535 | 3.1746 | 0.10549 | 0 | 0.036913 | 0.0011758 | 0.030995 | 0.82543 | 0.0084053 | 0.81702 | 0.38915
38.6602 | 3.1814 | 0.10376 | 0.0010119 | 0.035805 | 0.0011761 | 0.031387 | 0.82686 | 0.0083648 | 0.81849 | 0.39563
38.667 | 3.1882 | 0.10527 | 0.002019 | 0.03572 | 0.0011733 | 0.030931 | 0.82489 | 0.0083869 | 0.8165 | 0.38996
38.6738 | 3.1949 | 0.10554 | 0.0010121 | 0.035812 | 0 | 0.030627 | 0.82701 | 0.0083466 | 0.81866 | 0.38896
38.6806 | 3.2017 | 0.10555 | 0.0010122 | 0.036933 | 0 | 0.030629 | 0.82588 | 0.0083466 | 0.81753 | 0.38894
38.6873 | 3.2085 | 0.10539 | 0.0010107 | 0.036878 | 0.0011747 | 0.029819 | 0.82573 | 0.0083059 | 0.81742 | 0.38952
38.6941 | 3.2152 | 0.10525 | 0.0020187 | 0.03683 | 0 | 0.030162 | 0.82574 | 0.0082877 | 0.81745 | 0.39003
38.7009 | 3.222 | 0.10693 | 0.0020173 | 0.036805 | 0 | 0.030141 | 0.8241 | 0.0082288 | 0.81587 | 0.38389
38.7076 | 3.2288 | 0.10561 | 0.0010128 | 0.035836 | 0.0011772 | 0.029882 | 0.82648 | 0.0082691 | 0.81821 | 0.3887
38.7144 | 3.2356 | 0.10569 | 0 | 0.035862 | 0 | 0.030287 | 0.82816 | 0.0082288 | 0.81994 | 0.38842
38.7212 | 3.2423 | 0.10693 | 0.0020172 | 0.035688 | 0 | 0.03014 | 0.82523 | 0.0082067 | 0.81702 | 0.38392
38.7279 | 3.2491 | 0.10708 | 0.00101 | 0.035737 | 0 | 0.0298 | 0.82638 | 0.0081698 | 0.81821 | 0.38338
38.7347 | 3.2559 | 0.10536 | 0.0020207 | 0.03575 | 0 | 0.030193 | 0.82668 | 0.0081698 | 0.81851 | 0.38963
38.7415 | 3.2626 | 0.10537 | 0 | 0.035755 | 0.0011745 | 0.029815 | 0.82788 | 0.0081291 | 0.81975 | 0.38958
38.7482 | 3.2694 | 0.10569 | 0.0010135 | 0.034742 | 0 | 0.030287 | 0.82827 | 0.0081109 | 0.82016 | 0.38841
38.755 | 3.2762 | 0.10703 | 0.0010096 | 0.035724 | 0 | 0.03017 | 0.82606 | 0.0081109 | 0.81795 | 0.38353
38.7618 | 3.2829 | 0.10543 | 0.0010111 | 0.036893 | 0 | 0.030596 | 0.82607 | 0.0080704 | 0.818 | 0.38936
38.7685 | 3.2897 | 0.10865 | 0.0010083 | 0.036792 | 0 | 0.029749 | 0.8238 | 0.0080483 | 0.81576 | 0.37784
38.7753 | 3.2965 | 0.10547 | 0.0010115 | 0.036907 | 0 | 0.030225 | 0.82639 | 0.0080299 | 0.81836 | 0.38921
38.7821 | 3.3033 | 0.1069 | 0.0010084 | 0.035679 | 0.002344 | 0.030132 | 0.82394 | 0.0080111 | 0.81593 | 0.38401
38.7889 | 3.31 | 0.10554 | 0.0010121 | 0.035812 | 0 | 0.030627 | 0.82701 | 0.0080115 | 0.819 | 0.38896
38.7956 | 3.3168 | 0.10554 | 0.0020243 | 0.034693 | 0 | 0.030628 | 0.82711 | 0.007971 | 0.81914 | 0.38896
38.8024 | 3.3235 | 0.10546 | 0.0010114 | 0.035786 | 0 | 0.030223 | 0.82751 | 0.0079526 | 0.81956 | 0.38924
38.8092 | 3.3303 | 0.10532 | 0.00101 | 0.036853 | 0 | 0.030563 | 0.82626 | 0.0079526 | 0.81831 | 0.38979
38.8159 | 3.3371 | 0.10693 | 0.0020172 | 0.035688 | 0 | 0.03014 | 0.82523 | 0.0079305 | 0.8173 | 0.38392
38.8227 | 3.3439 | 0.10695 | 0.0010088 | 0.035696 | 0 | 0.03091 | 0.82543 | 0.0079121 | 0.81752 | 0.38382
38.8295 | 3.3506 | 0.10544 | 0.0010111 | 0.038013 | 0 | 0.030598 | 0.82494 | 0.00789 | 0.81705 | 0.38934
38.8362 | 3.3574 | 0.1053 | 0.0010098 | 0.035731 | 0.0011737 | 0.030558 | 0.82623 | 0.0078308 | 0.8184 | 0.38984
38.843 | 3.3642 | 0.10681 | 0.0010075 | 0.036762 | 0 | 0.030106 | 0.82532 | 0.0078531 | 0.81746 | 0.38434
38.8498 | 3.371 | 0.10703 | 0.0010096 | 0.035724 | 0 | 0.03017 | 0.82606 | 0.007831 | 0.81823 | 0.38353
38.8565 | 3.3777 | 0.10546 | 0.0010114 | 0.035786 | 0 | 0.030223 | 0.82751 | 0.0078126 | 0.8197 | 0.38924
38.8633 | 3.3845 | 0.1054 | 0.0010107 | 0.036881 | 0 | 0.029821 | 0.82689 | 0.007831 | 0.81906 | 0.38949
38.8701 | 3.3912 | 0.10531 | 0.0010099 | 0.035734 | 0 | 0.030561 | 0.82739 | 0.0077942 | 0.81959 | 0.38981
38.8768 | 3.398 | 0.10543 | 0.0020221 | 0.034655 | 0 | 0.030595 | 0.8273 | 0.0077942 | 0.81951 | 0.38938
38.8836 | 3.4048 | 0.10508 | 0.0020154 | 0.035656 | 0.0011712 | 0.030494 | 0.82558 | 0.007794 | 0.81779 | 0.39066
38.8904 | 3.4115 | 0.10663 | 0.0010058 | 0.035588 | 0.002338 | 0.030436 | 0.82401 | 0.0077533 | 0.81625 | 0.38499
38.8972 | 3.4183 | 0.10688 | 0.0010082 | 0.036788 | 0 | 0.030509 | 0.82481 | 0.0077316 | 0.81708 | 0.38407
38.9039 | 3.4251 | 0.10677 | 0.0020142 | 0.036748 | 0.0011705 | 0.030476 | 0.82282 | 0.007713 | 0.81511 | 0.38449
38.9107 | 3.4319 | 0.10703 | 0.0010096 | 0.035724 | 0 | 0.03017 | 0.82606 | 0.0077537 | 0.81831 | 0.38353
38.9175 | 3.4386 | 0.10396 | 0.0010139 | 0.035875 | 0 | 0.030681 | 0.82847 | 0.0076948 | 0.82077 | 0.39486
38.9242 | 3.4454 | 0.10706 | 0.0010099 | 0.034616 | 0 | 0.030942 | 0.82637 | 0.0076727 | 0.8187 | 0.38343
38.931 | 3.4522 | 0.10527 | 0.002019 | 0.03572 | 0.0011733 | 0.030931 | 0.82489 | 0.0076725 | 0.81722 | 0.38996
38.9378 | 3.4589 | 0.10718 | 0.002022 | 0.033537 | 0 | 0.030976 | 0.82628 | 0.0076358 | 0.81865 | 0.383
38.9445 | 3.4657 | 0.1068 | 0.0010074 | 0.035644 | 0 | 0.031246 | 0.82531 | 0.0076543 | 0.81765 | 0.38439
38.9513 | 3.4725 | 0.10545 | 0.0010113 | 0.034664 | 0 | 0.031367 | 0.82751 | 0.0076358 | 0.81987 | 0.38928
38.9581 | 3.4793 | 0.10571 | 0 | 0.03475 | 0 | 0.031062 | 0.82847 | 0.0076358 | 0.82084 | 0.38832
38.9648 | 3.486 | 0.10534 | 0.0010102 | 0.034626 | 0 | 0.031333 | 0.82769 | 0.0075953 | 0.8201 | 0.38971
38.9716 | 3.4928 | 0.10686 | 0.001008 | 0.035666 | 0.0011716 | 0.031647 | 0.82365 | 0.0075951 | 0.81605 | 0.38415
38.9784 | 3.4995 | 0.10361 | 0.0010104 | 0.035753 | 0.0011744 | 0.031723 | 0.82673 | 0.007573 | 0.81916 | 0.39621
38.9851 | 3.5063 | 0.10552 | 0 | 0.035807 | 0 | 0.031772 | 0.8269 | 0.0075364 | 0.81936 | 0.38902
38.9919 | 3.5131 | 0.10396 | 0.0010138 | 0.035873 | 0 | 0.03183 | 0.82733 | 0.0075548 | 0.81977 | 0.39488
38.9987 | 3.5198 | 0.107 | 0 | 0.03348 | 0 | 0.032451 | 0.82707 | 0.0075364 | 0.81953 | 0.38365
39.0055 | 3.5266 | 0.10699 | 0.0010092 | 0.035708 | 0 | 0.031684 | 0.82461 | 0.0075364 | 0.81708 | 0.3837
39.0122 | 3.5334 | 0.10538 | 0 | 0.036874 | 0 | 0.032109 | 0.82564 | 0.0075364 | 0.8181 | 0.38957
39.019 | 3.5402 | 0.10691 | 0.0030253 | 0.033452 | 0 | 0.032424 | 0.82419 | 0.0075143 | 0.81668 | 0.38398
39.0258 | 3.5469 | 0.10707 | 0.0020198 | 0.034617 | 0 | 0.032089 | 0.82421 | 0.0074959 | 0.81671 | 0.38342
39.0325 | 3.5537 | 0.10672 | 0.0010067 | 0.036732 | 0 | 0.031986 | 0.82355 | 0.0074959 | 0.81606 | 0.38466
39.0393 | 3.5605 | 0.10694 | 0.0010087 | 0.034577 | 0 | 0.032051 | 0.82542 | 0.0074959 | 0.81793 | 0.38387
39.0461 | 3.5672 | 0.10702 | 0.0010094 | 0.034601 | 0 | 0.032456 | 0.82492 | 0.0074554 | 0.81746 | 0.3836
39.0528 | 3.574 | 0.10522 | 0.0010091 | 0.035704 | 0 | 0.032444 | 0.82562 | 0.0074775 | 0.81814 | 0.39013
39.0596 | 3.5808 | 0.10518 | 0.0010087 | 0.035691 | 0 | 0.032813 | 0.8253 | 0.0074554 | 0.81785 | 0.39028
39.0664 | 3.5876 | 0.10551 | 0 | 0.034684 | 0 | 0.032916 | 0.82689 | 0.0074554 | 0.81943 | 0.38906
39.0732 | 3.5943 | 0.10715 | 0 | 0.033528 | 0 | 0.033262 | 0.82606 | 0.007437 | 0.81862 | 0.38311
39.0799 | 3.6011 | 0.10507 | 0.0010076 | 0.035652 | 0 | 0.032778 | 0.82549 | 0.0074149 | 0.81808 | 0.39071
39.0867 | 3.6078 | 0.10654 | 0.001005 | 0.03556 | 0.0011681 | 0.033453 | 0.82227 | 0.0074147 | 0.81486 | 0.3853
39.0934 | 3.6146 | 0.10526 | 0.0010094 | 0.035716 | 0 | 0.033218 | 0.8248 | 0.0073965 | 0.8174 | 0.39
39.1002 | 3.6214 | 0.10522 | 0.0020181 | 0.034587 | 0 | 0.033588 | 0.82459 | 0.0073559 | 0.81723 | 0.39015
39.107 | 3.6282 | 0.10711 | 0 | 0.033515 | 0 | 0.033631 | 0.82574 | 0.007378 | 0.81836 | 0.38326
39.1138 | 3.6349 | 0.10514 | 0.0010083 | 0.035677 | 0 | 0.033182 | 0.82499 | 0.0073559 | 0.81763 | 0.39043
39.1205 | 3.6417 | 0.10325 | 0.0010069 | 0.035629 | 0.0023407 | 0.033899 | 0.82387 | 0.0073555 | 0.81652 | 0.39758
39.1273 | 3.6485 | 0.10515 | 0.0020168 | 0.03568 | 0 | 0.033185 | 0.82397 | 0.0073191 | 0.81665 | 0.3904
39.1341 | 3.6552 | 0.10506 | 0 | 0.036763 | 0 | 0.033918 | 0.82426 | 0.0073375 | 0.81692 | 0.39073
39.1408 | 3.662 | 0.10516 | 0.0010085 | 0.034568 | 0.0011721 | 0.033951 | 0.82414 | 0.0073189 | 0.81682 | 0.39036
39.1476 | 3.6688 | 0.10354 | 0.0020195 | 0.035729 | 0 | 0.033612 | 0.8251 | 0.0073191 | 0.81778 | 0.39647
39.1544 | 3.6756 | 0.10365 | 0.0010108 | 0.035765 | 0 | 0.033646 | 0.82593 | 0.007297 | 0.81864 | 0.39607
39.1611 | 3.6823 | 0.10533 | 0.0010101 | 0.035741 | 0 | 0.033624 | 0.82429 | 0.0072565 | 0.81704 | 0.38973
39.1679 | 3.6891 | 0.10676 | 0.002014 | 0.035631 | 0 | 0.032758 | 0.82284 | 0.0072565 | 0.81558 | 0.38453
39.1747 | 3.6959 | 0.10521 | 0.0010089 | 0.035699 | 0.0011727 | 0.033584 | 0.82333 | 0.0072784 | 0.81605 | 0.39019
39.1815 | 3.7026 | 0.1069 | 0.0010084 | 0.035679 | 0 | 0.033565 | 0.82285 | 0.0072381 | 0.81561 | 0.38401
39.1882 | 3.7094 | 0.10522 | 0.001009 | 0.035702 | 0 | 0.033587 | 0.82448 | 0.0072565 | 0.81723 | 0.39015
39.195 | 3.7161 | 0.10507 | 0.0020152 | 0.035653 | 0 | 0.033922 | 0.82334 | 0.0072197 | 0.81612 | 0.3907
39.2017 | 3.7229 | 0.10689 | 0 | 0.035676 | 0 | 0.033562 | 0.82387 | 0.0072381 | 0.81663 | 0.38404
39.2085 | 3.7297 | 0.10682 | 0.0010076 | 0.035653 | 0 | 0.03316 | 0.82335 | 0.0071976 | 0.81616 | 0.38428
39.2153 | 3.7365 | 0.105 | 0.0020138 | 0.035628 | 0 | 0.033517 | 0.82384 | 0.0072197 | 0.81662 | 0.39097
39.2221 | 3.7432 | 0.10514 | 0.0020167 | 0.034563 | 0 | 0.033183 | 0.82509 | 0.0072197 | 0.81787 | 0.39042
39.2288 | 3.75 | 0.10514 | 0.0020165 | 0.03456 | 0.0011719 | 0.03318 | 0.82394 | 0.007179 | 0.81676 | 0.39046
39.2356 | 3.7568 | 0.10514 | 0.0020167 | 0.034563 | 0 | 0.033183 | 0.82509 | 0.0071608 | 0.81793 | 0.39042
39.2424 | 3.7635 | 0.10513 | 0.0010082 | 0.034557 | 0.0011718 | 0.033177 | 0.82496 | 0.007179 | 0.81778 | 0.39049
39.2491 | 3.7703 | 0.10528 | 0.0010097 | 0.033492 | 0 | 0.032845 | 0.82737 | 0.0071387 | 0.82023 | 0.3899
39.2559 | 3.7771 | 0.10629 | 0.0020051 | 0.035474 | 0.0011653 | 0.032614 | 0.82245 | 0.0071385 | 0.81532 | 0.38623
39.2627 | 3.7839 | 0.10365 | 0.0010109 | 0.035767 | 0 | 0.032501 | 0.82707 | 0.0071202 | 0.81995 | 0.39605
39.2694 | 3.7906 | 0.10653 | 0.0030145 | 0.034443 | 0 | 0.032688 | 0.82333 | 0.0071387 | 0.81619 | 0.38535
39.2762 | 3.7974 | 0.10368 | 0.0010112 | 0.034661 | 0 | 0.032129 | 0.82851 | 0.0070982 | 0.82142 | 0.39592
39.283 | 3.8041 | 0.10693 | 0 | 0.034574 | 0 | 0.032049 | 0.82645 | 0.0070797 | 0.81937 | 0.3839
39.2898 | 3.8109 | 0.10544 | 0.0010111 | 0.033541 | 0.0011752 | 0.031363 | 0.82747 | 0.0070795 | 0.82039 | 0.38934
39.2965 | 3.8177 | 0.10551 | 0 | 0.033565 | 0 | 0.031768 | 0.82916 | 0.0070797 | 0.82208 | 0.38906
39.3033 | 3.8244 | 0.10515 | 0.0020168 | 0.035681 | 0.0011721 | 0.030897 | 0.82508 | 0.0070611 | 0.81802 | 0.39039
39.3101 | 3.8312 | 0.10679 | 0.0010073 | 0.034528 | 0 | 0.031244 | 0.82643 | 0.0070392 | 0.81939 | 0.38441
39.3168 | 3.838 | 0.10556 | 0.0010123 | 0.03358 | 0 | 0.031399 | 0.82845 | 0.0070208 | 0.82143 | 0.38888
39.3236 | 3.8448 | 0.10694 | 0 | 0.034576 | 0 | 0.030906 | 0.82758 | 0.0070024 | 0.82058 | 0.38388
39.3304 | 3.8515 | 0.1068 | 0.0020149 | 0.034533 | 0 | 0.030105 | 0.82654 | 0.0070208 | 0.81952 | 0.38436
39.3371 | 3.8583 | 0.10365 | 0.0010108 | 0.034648 | 0.0011749 | 0.030206 | 0.82931 | 0.0069617 | 0.82235 | 0.39606
39.3439 | 3.8651 | 0.10679 | 0.0020147 | 0.03453 | 0.0011708 | 0.030103 | 0.82539 | 0.0069617 | 0.81843 | 0.38439
39.3507 | 3.8718 | 0.10706 | 0.0010099 | 0.0335 | 0 | 0.029796 | 0.82863 | 0.0069398 | 0.82169 | 0.38343
39.3575 | 3.8786 | 0.10685 | 0.0030235 | 0.033432 | 0 | 0.029736 | 0.82696 | 0.0069214 | 0.82004 | 0.3842
39.3642 | 3.8854 | 0.10698 | 0 | 0.034591 | 0 | 0.029393 | 0.82903 | 0.006903 | 0.82213 | 0.38371
39.371 | 3.8922 | 0.10557 | 0.0010124 | 0.033584 | 0 | 0.029105 | 0.83073 | 0.006903 | 0.82382 | 0.38884
39.3777 | 3.8989 | 0.10703 | 0.0010096 | 0.034607 | 0 | 0.029024 | 0.82833 | 0.006903 | 0.82142 | 0.38353
39.3845 | 3.9057 | 0.10718 | 0.001011 | 0.033538 | 0 | 0.028683 | 0.82958 | 0.0068809 | 0.8227 | 0.38299
39.3913 | 3.9125 | 0.1052 | 0.0020178 | 0.034582 | 0 | 0.029385 | 0.82881 | 0.0068625 | 0.82195 | 0.39021
39.398 | 3.9192 | 0.10847 | 0.0010067 | 0.033394 | 0 | 0.02894 | 0.82819 | 0.006844 | 0.82134 | 0.37844
39.4048 | 3.926 | 0.10533 | 0.0010101 | 0.033508 | 0.0011741 | 0.029039 | 0.82993 | 0.0068217 | 0.82311 | 0.38972
39.4116 | 3.9328 | 0.10527 | 0.0010096 | 0.034606 | 0 | 0.028641 | 0.83047 | 0.0068035 | 0.82367 | 0.38994
39.4184 | 3.9395 | 0.10524 | 0.0020184 | 0.033477 | 0 | 0.029013 | 0.83026 | 0.0067814 | 0.82347 | 0.39008
39.4251 | 3.9463 | 0.10707 | 0.00101 | 0.03462 | 0 | 0.028653 | 0.82864 | 0.006763 | 0.82188 | 0.38339
39.4319 | 3.9531 | 0.10542 | 0.001011 | 0.033537 | 0 | 0.028299 | 0.83173 | 0.0067446 | 0.82499 | 0.38939
39.4387 | 3.9598 | 0.11007 | 0.0010053 | 0.033348 | 0 | 0.02852 | 0.82705 | 0.0067225 | 0.82033 | 0.37294
39.4455 | 3.9666 | 0.10698 | 0 | 0.033475 | 0 | 0.028247 | 0.83129 | 0.0067225 | 0.82457 | 0.38371
39.4522 | 3.9734 | 0.1103 | 0.0010074 | 0.032305 | 0 | 0.028581 | 0.8278 | 0.0066857 | 0.82112 | 0.37216
39.459 | 3.9802 | 0.10399 | 0.0010142 | 0.03252 | 0 | 0.029155 | 0.83332 | 0.0066857 | 0.82664 | 0.39476
39.4657 | 3.9869 | 0.10531 | 0.0010099 | 0.034617 | 0 | 0.029414 | 0.82965 | 0.0066636 | 0.82299 | 0.38981
39.4725 | 3.9937 | 0.10693 | 0.0010086 | 0.032343 | 0.0011723 | 0.029759 | 0.82879 | 0.0066634 | 0.82212 | 0.3839
39.4793 | 4.0005 | 0.10656 | 0.0020103 | 0.034455 | 0.0011683 | 0.030037 | 0.82577 | 0.0066229 | 0.81914 | 0.38523
39.4861 | 4.0072 | 0.10534 | 0.0010102 | 0.034628 | 0 | 0.030188 | 0.82883 | 0.0066047 | 0.82223 | 0.38969
39.4928 | 4.014 | 0.10536 | 0 | 0.033517 | 0 | 0.030958 | 0.83016 | 0.0066047 | 0.82356 | 0.38961
39.4996 | 4.0208 | 0.10555 | 0 | 0.032456 | 0 | 0.031395 | 0.8306 | 0.0065862 | 0.82402 | 0.38894
39.5064 | 4.0275 | 0.10545 | 0.0010112 | 0.033544 | 0 | 0.031365 | 0.82863 | 0.0065641 | 0.82207 | 0.38931
39.5131 | 4.0343 | 0.10525 | 0.0010093 | 0.033482 | 0 | 0.032071 | 0.82819 | 0.0065641 | 0.82162 | 0.39003
39.5199 | 4.0411 | 0.10656 | 0.0020103 | 0.034454 | 0 | 0.032318 | 0.82466 | 0.0065273 | 0.81813 | 0.38524
39.5267 | 4.0478 | 0.10498 | 0.0020135 | 0.033396 | 0.0011701 | 0.03237 | 0.82607 | 0.006505 | 0.81956 | 0.39103
39.5335 | 4.0546 | 0.10716 | 0.0010108 | 0.032413 | 0 | 0.032117 | 0.8273 | 0.0064868 | 0.82081 | 0.38308
39.5402 | 4.0614 | 0.10668 | 0.0020125 | 0.034491 | 0 | 0.032353 | 0.82447 | 0.0065052 | 0.81796 | 0.38482
39.547 | 4.0681 | 0.1067 | 0.0010065 | 0.0345 | 0 | 0.033122 | 0.82467 | 0.0064647 | 0.81821 | 0.38473
39.5538 | 4.0749 | 0.10658 | 0.0020107 | 0.033348 | 0.0011685 | 0.033084 | 0.82381 | 0.0064277 | 0.81738 | 0.38517
39.5605 | 4.0817 | 0.10503 | 0.0020145 | 0.034525 | 0 | 0.033147 | 0.82528 | 0.0064463 | 0.81884 | 0.39085
39.5673 | 4.0885 | 0.1035 | 0.0020188 | 0.034599 | 0 | 0.032836 | 0.82705 | 0.0064058 | 0.82064 | 0.39662
39.5741 | 4.0952 | 0.10337 | 0.0010081 | 0.034556 | 0.0011717 | 0.032795 | 0.8271 | 0.0064056 | 0.82069 | 0.39712
39.5808 | 4.102 | 0.10648 | 0.0020088 | 0.034428 | 0 | 0.033053 | 0.82403 | 0.0064058 | 0.81763 | 0.38553
39.5876 | 4.1088 | 0.10697 | 0 | 0.034585 | 0 | 0.032823 | 0.82563 | 0.0063874 | 0.81924 | 0.38377
39.5944 | 4.1155 | 0.10658 | 0.0010053 | 0.034459 | 0.0011684 | 0.033083 | 0.82371 | 0.0063688 | 0.81734 | 0.38518
39.6011 | 4.1223 | 0.10685 | 0.0010079 | 0.033434 | 0 | 0.032787 | 0.82592 | 0.006369 | 0.81955 | 0.38418
39.6079 | 4.1291 | 0.10352 | 0.0010095 | 0.033488 | 0.0011734 | 0.032459 | 0.82835 | 0.0063282 | 0.82202 | 0.39656
39.6147 | 4.1358 | 0.10528 | 0.0010097 | 0.033492 | 0 | 0.032845 | 0.82737 | 0.0063469 | 0.82102 | 0.3899
39.6214 | 4.1426 | 0.10666 | 0.0010061 | 0.034486 | 0.0011693 | 0.032347 | 0.82433 | 0.0063061 | 0.81803 | 0.38488
39.6282 | 4.1494 | 0.10666 | 0.0010061 | 0.034486 | 0.0011693 | 0.032347 | 0.82433 | 0.0063282 | 0.81801 | 0.38488
39.635 | 4.1562 | 0.10677 | 0.0010071 | 0.033407 | 0.0011705 | 0.032381 | 0.82527 | 0.0062693 | 0.819 | 0.38449
39.6418 | 4.1629 | 0.10704 | 0.0010097 | 0.032377 | 0 | 0.032082 | 0.82749 | 0.0062879 | 0.8212 | 0.3835
39.6485 | 4.1697 | 0.10671 | 0.0010065 | 0.034502 | 0 | 0.031982 | 0.8258 | 0.0062695 | 0.81953 | 0.3847
39.6553 | 4.1765 | 0.10357 | 0.0010101 | 0.034623 | 0 | 0.032094 | 0.8287 | 0.0062695 | 0.82243 | 0.39635
39.6621 | 4.1832 | 0.10697 | 0.0010091 | 0.033472 | 0 | 0.03168 | 0.82686 | 0.0062474 | 0.82062 | 0.38375
39.6688 | 4.19 | 0.10354 | 0.0010098 | 0.03573 | 0 | 0.031322 | 0.82839 | 0.0061885 | 0.82221 | 0.39646
39.6756 | 4.1968 | 0.10689 | 0 | 0.03456 | 0.0011719 | 0.031273 | 0.82611 | 0.0062104 | 0.8199 | 0.38406
39.6824 | 4.2035 | 0.1056 | 0.0010126 | 0.033591 | 0 | 0.032176 | 0.82762 | 0.0061885 | 0.82144 | 0.38876
39.6891 | 4.2103 | 0.10547 | 0 | 0.032432 | 0 | 0.032136 | 0.82997 | 0.0061701 | 0.8238 | 0.38924
39.6959 | 4.2171 | 0.10668 | 0.0020126 | 0.034493 | 0 | 0.031213 | 0.8256 | 0.006148 | 0.81945 | 0.3848
39.7027 | 4.2238 | 0.10712 | 0.0010104 | 0.032399 | 0.0011744 | 0.03134 | 0.82696 | 0.0061294 | 0.82083 | 0.38324
39.7094 | 4.2306 | 0.10684 | 0.0020155 | 0.034544 | 0 | 0.030877 | 0.82573 | 0.0061296 | 0.8196 | 0.38423
39.7162 | 4.2374 | 0.10522 | 0.0010091 | 0.034589 | 0 | 0.031299 | 0.82788 | 0.0061112 | 0.82177 | 0.39013
39.723 | 4.2441 | 0.10538 | 0.0010106 | 0.034639 | 0 | 0.030963 | 0.82801 | 0.0061112 | 0.8219 | 0.38956
39.7297 | 4.2509 | 0.10526 | 0.0010095 | 0.034602 | 0 | 0.030929 | 0.8282 | 0.0061112 | 0.82209 | 0.38998
39.7365 | 4.2577 | 0.1053 | 0.0010098 | 0.034615 | 0 | 0.030559 | 0.82851 | 0.0060707 | 0.82244 | 0.38984
39.7433 | 4.2645 | 0.10688 | 0 | 0.033442 | 0.0023435 | 0.030126 | 0.82721 | 0.0060518 | 0.82116 | 0.38409
39.7501 | 4.2712 | 0.10691 | 0.0010085 | 0.034567 | 0 | 0.030135 | 0.82738 | 0.0059896 | 0.82139 | 0.38397
39.7568 | 4.278 | 0.10682 | 0 | 0.034537 | 0.0011711 | 0.029728 | 0.82775 | 0.0060115 | 0.82173 | 0.38431
39.7636 | 4.2848 | 0.10709 | 0 | 0.033507 | 0.001174 | 0.02942 | 0.82881 | 0.005971 | 0.82284 | 0.38335
39.7704 | 4.2915 | 0.10538 | 0.0010106 | 0.034641 | 0 | 0.029818 | 0.82915 | 0.0059712 | 0.82318 | 0.38954
39.7771 | 4.2983 | 0.10546 | 0.0020227 | 0.03243 | 0 | 0.029074 | 0.83101 | 0.0059528 | 0.82506 | 0.38926
39.7839 | 4.305 | 0.10691 | 0.0010085 | 0.033452 | 0 | 0.028991 | 0.82964 | 0.0059123 | 0.82373 | 0.38397
39.7907 | 4.3118 | 0.10542 | 0.001011 | 0.033537 | 0 | 0.028299 | 0.83173 | 0.0059123 | 0.82582 | 0.38939
39.7974 | 4.3186 | 0.10696 | 0.0020178 | 0.033468 | 0 | 0.028623 | 0.82893 | 0.0058939 | 0.82304 | 0.3838
39.8042 | 4.3254 | 0.10867 | 0.0010086 | 0.033456 | 0 | 0.028231 | 0.82863 | 0.0058718 | 0.82276 | 0.37774
39.811 | 4.3321 | 0.10532 | 0.00202 | 0.033503 | 0 | 0.028271 | 0.83089 | 0.0058534 | 0.82504 | 0.38978
39.8178 | 4.3389 | 0.10721 | 0 | 0.033545 | 0.0011754 | 0.028307 | 0.82976 | 0.0058127 | 0.82395 | 0.38291
39.8245 | 4.3457 | 0.10693 | 0.0030258 | 0.032342 | 0 | 0.027851 | 0.82985 | 0.0057944 | 0.82406 | 0.38391
39.8313 | 4.3524 | 0.10703 | 0.0010096 | 0.033491 | 0 | 0.027878 | 0.83059 | 0.0057944 | 0.82479 | 0.38353
39.838 | 4.3592 | 0.10546 | 0.0010114 | 0.033549 | 0 | 0.027927 | 0.83205 | 0.0057723 | 0.82628 | 0.38924
39.8448 | 4.366 | 0.10719 | 0.0020222 | 0.032423 | 0 | 0.027538 | 0.83082 | 0.0057355 | 0.82509 | 0.38296
39.8516 | 4.3727 | 0.10555 | 0.0020245 | 0.033578 | 0 | 0.027185 | 0.83166 | 0.0057355 | 0.82592 | 0.38891
39.8584 | 4.3795 | 0.10693 | 0.0020173 | 0.033459 | 0 | 0.026707 | 0.83089 | 0.005695 | 0.82519 | 0.3839
39.8651 | 4.3863 | 0.1072 | 0.0020223 | 0.032424 | 0 | 0.026392 | 0.83196 | 0.0056545 | 0.82631 | 0.38294
39.8719 | 4.3931 | 0.10682 | 0.0020151 | 0.033422 | 0 | 0.026678 | 0.83107 | 0.0056361 | 0.82543 | 0.38432
39.8787 | 4.3998 | 0.10703 | 0.0010096 | 0.032374 | 0 | 0.026733 | 0.83285 | 0.0056361 | 0.82721 | 0.38354
39.8854 | 4.4066 | 0.10735 | 0.0010126 | 0.03247 | 0 | 0.026045 | 0.83312 | 0.0055956 | 0.82753 | 0.38241
39.8922 | 4.4134 | 0.10715 | 0.0010107 | 0.032409 | 0 | 0.026762 | 0.83267 | 0.0055551 | 0.82711 | 0.38312
39.899 | 4.4201 | 0.10857 | 0.0010076 | 0.034539 | 0 | 0.025918 | 0.82996 | 0.0055366 | 0.82442 | 0.37809
39.9057 | 4.4269 | 0.10719 | 0.0010111 | 0.032422 | 0 | 0.02639 | 0.83299 | 0.0054961 | 0.82749 | 0.38297
39.9125 | 4.4337 | 0.107 | 0.0010093 | 0.032364 | 0 | 0.02596 | 0.83367 | 0.0055146 | 0.82815 | 0.38366
39.9193 | 4.4404 | 0.10719 | 0.0010111 | 0.032422 | 0 | 0.02639 | 0.83299 | 0.0054777 | 0.82751 | 0.38297
39.926 | 4.4472 | 0.10704 | 0.0010096 | 0.033492 | 0.0011735 | 0.025588 | 0.8317 | 0.0054554 | 0.82625 | 0.38352
39.9328 | 4.454 | 0.10705 | 0.0010097 | 0.033494 | 0 | 0.02559 | 0.83286 | 0.0054372 | 0.82742 | 0.38349
39.9396 | 4.4607 | 0.10562 | 0.0010129 | 0.032481 | 0 | 0.025288 | 0.83559 | 0.0054188 | 0.83017 | 0.38865
39.9464 | 4.4675 | 0.10739 | 0.001013 | 0.032482 | 0 | 0.025672 | 0.83344 | 0.0053783 | 0.82806 | 0.38226
39.9531 | 4.4743 | 0.10848 | 0.0020136 | 0.032284 | 0.0011702 | 0.025516 | 0.83053 | 0.0053781 | 0.82515 | 0.3784
39.9599 | 4.481 | 0.1072 | 0.0020223 | 0.031306 | 0 | 0.025244 | 0.83423 | 0.0053378 | 0.82889 | 0.38294
39.9666 | 4.4878 | 0.10577 | 0.0010143 | 0.031402 | 0.0011789 | 0.024938 | 0.8357 | 0.0053192 | 0.83038 | 0.38813
39.9734 | 4.4946 | 0.10708 | 0.0020201 | 0.032388 | 0.0011739 | 0.025216 | 0.83212 | 0.0052971 | 0.82683 | 0.38337
39.9802 | 4.5014 | 0.10702 | 0.0010095 | 0.034602 | 0 | 0.02482 | 0.83255 | 0.0052789 | 0.82727 | 0.38359
39.987 | 4.5081 | 0.10717 | 0.0020218 | 0.032416 | 0 | 0.024473 | 0.83392 | 0.0052383 | 0.82868 | 0.38304
39.9937 | 4.5149 | 0.10716 | 0 | 0.03353 | 0 | 0.02447 | 0.83484 | 0.0051978 | 0.82964 | 0.38308
40.0005 | 4.5217 | 0.1088 | 0.0010097 | 0.031261 | 0 | 0.024825 | 0.83411 | 0.0051978 | 0.82891 | 0.37731
40.0073 | 4.5284 | 0.10724 | 0.0010116 | 0.033557 | 0 | 0.024872 | 0.83332 | 0.005161 | 0.82815 | 0.38278
40.014 | 4.5352 | 0.10543 | 0.001011 | 0.032419 | 0.0011751 | 0.024858 | 0.83511 | 0.0051203 | 0.82999 | 0.38938
40.0208 | 4.542 | 0.10869 | 0.0010087 | 0.033461 | 0 | 0.024802 | 0.83204 | 0.0051205 | 0.82692 | 0.37768
40.0276 | 4.5488 | 0.10728 | 0.0010119 | 0.032448 | 0 | 0.024497 | 0.83476 | 0.0051021 | 0.82966 | 0.38266
40.0344 | 4.5555 | 0.10847 | 0.0030201 | 0.033394 | 0 | 0.024752 | 0.83036 | 0.0051021 | 0.82526 | 0.37844
40.0411 | 4.5623 | 0.10575 | 0.0010141 | 0.032518 | 0 | 0.024166 | 0.83656 | 0.0050616 | 0.83149 | 0.3882
40.0479 | 4.569 | 0.10537 | 0.0020211 | 0.033521 | 0 | 0.024464 | 0.83462 | 0.0050395 | 0.82958 | 0.38957
40.0547 | 4.5758 | 0.10729 | 0.001012 | 0.033569 | 0 | 0.024499 | 0.83363 | 0.0050211 | 0.82861 | 0.38263
40.0614 | 4.5826 | 0.1075 | 0 | 0.032517 | 0 | 0.024549 | 0.83543 | 0.0049805 | 0.83045 | 0.38185
40.0682 | 4.5894 | 0.10724 | 0.0010115 | 0.032436 | 0 | 0.024871 | 0.83444 | 0.0049437 | 0.8295 | 0.3828
40.0749 | 4.5961 | 0.10729 | 0.001012 | 0.033569 | 0 | 0.024499 | 0.83363 | 0.0049437 | 0.82869 | 0.38263
40.0817 | 4.6029 | 0.10731 | 0.0010122 | 0.03134 | 0 | 0.024122 | 0.83621 | 0.0049216 | 0.83129 | 0.38253
40.0885 | 4.6097 | 0.10574 | 0.001014 | 0.031395 | 0 | 0.024165 | 0.83769 | 0.0048811 | 0.83281 | 0.38823
40.0953 | 4.6164 | 0.10694 | 0.0020174 | 0.032345 | 0 | 0.024419 | 0.83428 | 0.0048627 | 0.82942 | 0.38388
40.102 | 4.6232 | 0.10698 | 0.0020183 | 0.033475 | 0 | 0.024048 | 0.83347 | 0.0048443 | 0.82863 | 0.38371
40.1088 | 4.63 | 0.10583 | 0 | 0.033665 | 0 | 0.023417 | 0.83709 | 0.0048443 | 0.83225 | 0.38791
40.1156 | 4.6367 | 0.10721 | 0.0010113 | 0.033546 | 0 | 0.024099 | 0.83413 | 0.0048222 | 0.82931 | 0.3829
40.1223 | 4.6435 | 0.10721 | 0.0020226 | 0.032428 | 0 | 0.024099 | 0.83424 | 0.0047633 | 0.82948 | 0.3829
40.1291 | 4.6503 | 0.1074 | 0.0010131 | 0.032486 | 0 | 0.023376 | 0.83572 | 0.0047854 | 0.83094 | 0.38222
40.1359 | 4.657 | 0.10523 | 0.0020182 | 0.033474 | 0 | 0.023666 | 0.83562 | 0.0047633 | 0.83085 | 0.39012
40.1427 | 4.6638 | 0.10868 | 0.0010086 | 0.032343 | 0.0011723 | 0.023655 | 0.83314 | 0.0047225 | 0.82842 | 0.37771
40.1494 | 4.6706 | 0.10857 | 0.0010076 | 0.03231 | 0 | 0.023631 | 0.83448 | 0.0046859 | 0.82979 | 0.37809
40.1562 | 4.6774 | 0.10713 | 0.0010105 | 0.032402 | 0 | 0.023698 | 0.83576 | 0.0046638 | 0.8311 | 0.3832
40.163 | 4.6841 | 0.10872 | 0.001009 | 0.031238 | 0.0011727 | 0.023281 | 0.83458 | 0.0046452 | 0.82994 | 0.37759
40.1697 | 4.6909 | 0.10693 | 0.0020172 | 0.031227 | 0.0011723 | 0.023273 | 0.83538 | 0.0046452 | 0.83074 | 0.38391
40.1765 | 4.6976 | 0.10549 | 0.0020233 | 0.032439 | 0 | 0.023342 | 0.83671 | 0.0046049 | 0.8321 | 0.38915
40.1833 | 4.7044 | 0.10878 | 0.0010095 | 0.03237 | 0 | 0.022911 | 0.83493 | 0.0046049 | 0.83033 | 0.37739
40.19 | 4.7112 | 0.10855 | 0.0010074 | 0.033416 | 0 | 0.022863 | 0.83417 | 0.0045644 | 0.8296 | 0.37819
40.1968 | 4.718 | 0.10877 | 0 | 0.032368 | 0 | 0.022909 | 0.83596 | 0.004546 | 0.83141 | 0.37742
40.2036 | 4.7247 | 0.10545 | 0.0020224 | 0.032426 | 0.0011753 | 0.022568 | 0.83636 | 0.0045458 | 0.83182 | 0.38931
40.2103 | 4.7315 | 0.10859 | 0.0020155 | 0.032315 | 0 | 0.022491 | 0.83459 | 0.004546 | 0.83004 | 0.37804
40.2171 | 4.7383 | 0.10881 | 0 | 0.03238 | 0 | 0.022536 | 0.83628 | 0.0045055 | 0.83177 | 0.37728
40.2239 | 4.745 | 0.10716 | 0.0010109 | 0.032414 | 0.0011749 | 0.022177 | 0.83606 | 0.0044684 | 0.83159 | 0.38306
40.2306 | 4.7518 | 0.10863 | 0.0020163 | 0.032327 | 0 | 0.022118 | 0.83491 | 0.0044281 | 0.83048 | 0.3779
40.2374 | 4.7586 | 0.1087 | 0.0010088 | 0.032349 | 0 | 0.02137 | 0.83657 | 0.0044281 | 0.83214 | 0.37764
40.2442 | 4.7653 | 0.10718 | 0.001011 | 0.032419 | 0 | 0.021033 | 0.83836 | 0.004406 | 0.83395 | 0.38301
40.2509 | 4.7721 | 0.10713 | 0.0020211 | 0.03017 | 0 | 0.021406 | 0.83927 | 0.0043876 | 0.83488 | 0.38317
40.2577 | 4.7789 | 0.10716 | 0 | 0.032413 | 0.0011749 | 0.02103 | 0.83822 | 0.004369 | 0.83385 | 0.38307
40.2645 | 4.7857 | 0.10553 | 0.001012 | 0.031332 | 0 | 0.020671 | 0.84146 | 0.0043471 | 0.83711 | 0.38901
40.2713 | 4.7924 | 0.10715 | 0.0020215 | 0.032411 | 0 | 0.020263 | 0.83815 | 0.0043103 | 0.83384 | 0.3831
40.278 | 4.7992 | 0.10882 | 0.0010099 | 0.031268 | 0 | 0.020247 | 0.83865 | 0.0043103 | 0.83434 | 0.37723
40.2848 | 4.806 | 0.10591 | 0.0010157 | 0.031447 | 0 | 0.020363 | 0.84126 | 0.0042698 | 0.83699 | 0.38759
40.2916 | 4.8127 | 0.10881 | 0.0010098 | 0.031265 | 0.0011737 | 0.020245 | 0.83749 | 0.0042475 | 0.83325 | 0.37726
40.2983 | 4.8195 | 0.10894 | 0.001011 | 0.031302 | 0 | 0.020269 | 0.83848 | 0.0042698 | 0.83421 | 0.37682
40.3051 | 4.8263 | 0.10871 | 0.0010089 | 0.032351 | 0 | 0.020226 | 0.8377 | 0.0042293 | 0.83347 | 0.37762
40.3119 | 4.8331 | 0.10715 | 0.0020214 | 0.031291 | 0 | 0.020262 | 0.83928 | 0.0042293 | 0.83505 | 0.38313
40.3187 | 4.8398 | 0.10568 | 0.0010135 | 0.031378 | 0 | 0.020318 | 0.84161 | 0.0041703 | 0.83744 | 0.38843
40.3254 | 4.8466 | 0.10874 | 0.0020184 | 0.031245 | 0.001173 | 0.019851 | 0.83697 | 0.0041296 | 0.83284 | 0.3775
40.3322 | 4.8533 | 0.10862 | 0.001008 | 0.031209 | 0.0011716 | 0.019828 | 0.83817 | 0.0041296 | 0.83404 | 0.37794
40.3389 | 4.8601 | 0.10891 | 0.0010107 | 0.031292 | 0 | 0.019498 | 0.83929 | 0.0041114 | 0.83518 | 0.37694
40.3457 | 4.8669 | 0.10913 | 0 | 0.030236 | 0 | 0.019538 | 0.8411 | 0.0040709 | 0.83703 | 0.37617
40.3525 | 4.8737 | 0.10726 | 0.0010118 | 0.031324 | 0 | 0.019136 | 0.84127 | 0.0040525 | 0.83721 | 0.38272
40.3592 | 4.8804 | 0.10902 | 0.0010117 | 0.030205 | 0 | 0.019518 | 0.84025 | 0.004012 | 0.83624 | 0.37655
40.366 | 4.8872 | 0.1073 | 0.0010121 | 0.030215 | 0 | 0.018759 | 0.84272 | 0.0040304 | 0.83869 | 0.3826
40.3728 | 4.894 | 0.1091 | 0 | 0.031347 | 0 | 0.018766 | 0.84079 | 0.0039715 | 0.83682 | 0.37627
40.3796 | 4.9007 | 0.10752 | 0 | 0.030279 | 0 | 0.018798 | 0.8434 | 0.0039715 | 0.83943 | 0.38179
40.3863 | 4.9075 | 0.10896 | 0.0020223 | 0.030188 | 0 | 0.017977 | 0.84086 | 0.0039715 | 0.83689 | 0.37677
40.3931 | 4.9143 | 0.11024 | 0.0030207 | 0.03006 | 0 | 0.018282 | 0.83839 | 0.0039309 | 0.83446 | 0.37236
40.3999 | 4.921 | 0.10884 | 0.0020201 | 0.030155 | 0 | 0.017957 | 0.84103 | 0.003953 | 0.83708 | 0.37718
40.4066 | 4.9278 | 0.11054 | 0 | 0.031257 | 0.0011734 | 0.017567 | 0.83946 | 0.0038939 | 0.83557 | 0.37136
40.4134 | 4.9346 | 0.10595 | 0 | 0.030334 | 0 | 0.01768 | 0.84603 | 0.0038941 | 0.84214 | 0.38745
40.4202 | 4.9413 | 0.10907 | 0.0010122 | 0.03022 | 0 | 0.016847 | 0.84285 | 0.003872 | 0.83898 | 0.37637
40.427 | 4.9481 | 0.10911 | 0.0010126 | 0.030232 | 0 | 0.016471 | 0.84317 | 0.0038352 | 0.83934 | 0.37622
40.4337 | 4.9549 | 0.11055 | 0.0010097 | 0.029027 | 0 | 0.016423 | 0.84299 | 0.0038352 | 0.83915 | 0.37133
40.4405 | 4.9616 | 0.10758 | 0 | 0.030294 | 0 | 0.016121 | 0.84601 | 0.0038131 | 0.8422 | 0.3816
40.4473 | 4.9684 | 0.10906 | 0 | 0.030217 | 0.0011764 | 0.015697 | 0.84385 | 0.0037945 | 0.84006 | 0.37641
40.454 | 4.9752 | 0.10883 | 0.0020201 | 0.029037 | 0.0011739 | 0.015664 | 0.84327 | 0.003754 | 0.83952 | 0.37719
40.4608 | 4.982 | 0.10898 | 0 | 0.030195 | 0.0011755 | 0.015303 | 0.84434 | 0.0037356 | 0.84061 | 0.37667
40.4676 | 4.9887 | 0.10922 | 0 | 0.029141 | 0 | 0.015337 | 0.8463 | 0.0037542 | 0.84254 | 0.37584
40.4743 | 4.9955 | 0.10899 | 0.0010115 | 0.02908 | 0 | 0.015305 | 0.84561 | 0.0036953 | 0.84191 | 0.37663
40.4811 | 5.0023 | 0.10769 | 0 | 0.029204 | 0 | 0.014986 | 0.84812 | 0.0036768 | 0.84444 | 0.38118
40.4879 | 5.009 | 0.11056 | 0.0010097 | 0.029029 | 0 | 0.015278 | 0.84413 | 0.0036547 | 0.84047 | 0.37131
40.4946 | 5.0158 | 0.10728 | 0.0020238 | 0.029091 | 0 | 0.015693 | 0.84592 | 0.0036547 | 0.84226 | 0.38267
40.5014 | 5.0226 | 0.10887 | 0.0010103 | 0.029046 | 0.0011743 | 0.015287 | 0.84462 | 0.0036361 | 0.84098 | 0.37708
40.5082 | 5.0293 | 0.10922 | 0 | 0.029141 | 0 | 0.015337 | 0.8463 | 0.0036142 | 0.84268 | 0.37584
40.5149 | 5.0361 | 0.10915 | 0.001013 | 0.029123 | 0 | 0.014944 | 0.84577 | 0.0035553 | 0.84221 | 0.37608
40.5217 | 5.0429 | 0.11083 | 0.0010123 | 0.027983 | 0 | 0.014933 | 0.84524 | 0.0035369 | 0.8417 | 0.37038
40.5285 | 5.0496 | 0.11061 | 0.0020204 | 0.029042 | 0 | 0.014903 | 0.84343 | 0.0035369 | 0.83989 | 0.37114
40.5352 | 5.0564 | 0.11087 | 0 | 0.029111 | 0 | 0.015704 | 0.84432 | 0.0035185 | 0.8408 | 0.37027
40.542 | 5.0632 | 0.10762 | 0 | 0.030306 | 0 | 0.015743 | 0.84633 | 0.003478 | 0.84286 | 0.38145
40.5488 | 5.0699 | 0.11051 | 0 | 0.030134 | 0 | 0.015654 | 0.8437 | 0.0034559 | 0.84024 | 0.37146
40.5556 | 5.0767 | 0.1092 | 0.0010134 | 0.030255 | 0 | 0.015717 | 0.84382 | 0.0034559 | 0.84036 | 0.37593
40.5623 | 5.0835 | 0.10755 | 0.0010145 | 0.030287 | 0 | 0.015349 | 0.8458 | 0.003419 | 0.84238 | 0.38169
40.5691 | 5.0902 | 0.10908 | 0.0010124 | 0.031343 | 0 | 0.0157 | 0.84286 | 0.0034375 | 0.83942 | 0.37632
40.5759 | 5.097 | 0.10876 | 0.0010094 | 0.032366 | 0.0011732 | 0.016418 | 0.84027 | 0.0033783 | 0.83689 | 0.37744
40.5826 | 5.1038 | 0.10911 | 0 | 0.031351 | 0 | 0.01647 | 0.84307 | 0.0033601 | 0.83971 | 0.37623
40.5894 | 5.1106 | 0.10912 | 0.0010127 | 0.031353 | 0 | 0.016472 | 0.84204 | 0.0033601 | 0.83868 | 0.3762
40.5962 | 5.1173 | 0.109 | 0.0010116 | 0.031319 | 0 | 0.016454 | 0.84221 | 0.003338 | 0.83888 | 0.37661
40.6029 | 5.1241 | 0.10897 | 0.0010113 | 0.032427 | 0 | 0.016831 | 0.84076 | 0.0033196 | 0.83744 | 0.37673
40.6097 | 5.1309 | 0.11049 | 0.0010091 | 0.032358 | 0 | 0.017177 | 0.83897 | 0.0032975 | 0.83567 | 0.37154
40.6165 | 5.1376 | 0.10876 | 0.0010094 | 0.032367 | 0 | 0.017563 | 0.8403 | 0.0032975 | 0.837 | 0.37743
40.6232 | 5.1444 | 0.10743 | 0.0010134 | 0.032495 | 0 | 0.017633 | 0.84143 | 0.0032791 | 0.83815 | 0.38211
40.63 | 5.1512 | 0.10566 | 0.0010132 | 0.032491 | 0.0011777 | 0.017247 | 0.84241 | 0.0032605 | 0.83915 | 0.38853
40.6368 | 5.1579 | 0.10876 | 0.0020188 | 0.032367 | 0.0011732 | 0.017563 | 0.83811 | 0.0032384 | 0.83488 | 0.37743
40.6435 | 5.1647 | 0.10871 | 0.0010089 | 0.032352 | 0.0011726 | 0.017937 | 0.83882 | 0.0032605 | 0.83556 | 0.37761
40.6503 | 5.1715 | 0.10712 | 0.0020208 | 0.032399 | 0.0011743 | 0.018345 | 0.83895 | 0.00322 | 0.83573 | 0.38324
40.6571 | 5.1783 | 0.10889 | 0.0010106 | 0.033522 | 0 | 0.017584 | 0.83899 | 0.0032202 | 0.83577 | 0.377
40.6639 | 5.185 | 0.10916 | 0.0020261 | 0.031364 | 0 | 0.018393 | 0.83906 | 0.0032018 | 0.83586 | 0.37607
40.6706 | 5.1918 | 0.10885 | 0.0010102 | 0.033509 | 0 | 0.017959 | 0.83867 | 0.0032202 | 0.83545 | 0.37714
40.6774 | 5.1986 | 0.1077 | 0.0010159 | 0.031452 | 0 | 0.018445 | 0.84139 | 0.0031797 | 0.83821 | 0.38117
40.6842 | 5.2053 | 0.109 | 0.0010116 | 0.033556 | 0 | 0.01875 | 0.83768 | 0.0031612 | 0.83452 | 0.37661
40.6909 | 5.2121 | 0.10748 | 0.0020277 | 0.033631 | 0 | 0.018408 | 0.83845 | 0.0032018 | 0.83525 | 0.38193
40.6977 | 5.2189 | 0.10904 | 0.001012 | 0.033569 | 0 | 0.018374 | 0.838 | 0.0031612 | 0.83484 | 0.37646
40.7045 | 5.2256 | 0.10719 | 0.0010111 | 0.033539 | 0.0011752 | 0.01874 | 0.83834 | 0.003161 | 0.83518 | 0.38297
40.7112 | 5.2324 | 0.10732 | 0.0010123 | 0.033579 | 0 | 0.018762 | 0.83933 | 0.0031797 | 0.83615 | 0.38252
40.718 | 5.2392 | 0.10912 | 0.0010127 | 0.033593 | 0 | 0.01877 | 0.8375 | 0.0031797 | 0.83432 | 0.3762
40.7248 | 5.246 | 0.10896 | 0.0010112 | 0.033544 | 0 | 0.019125 | 0.83736 | 0.0031612 | 0.8342 | 0.37675
40.7315 | 5.2527 | 0.109 | 0 | 0.034674 | 0 | 0.018749 | 0.83758 | 0.0031391 | 0.83444 | 0.37661
40.7383 | 5.2595 | 0.109 | 0 | 0.034674 | 0 | 0.018749 | 0.83758 | 0.0031612 | 0.83441 | 0.37661
40.7451 | 5.2662 | 0.10743 | 0 | 0.034735 | 0 | 0.018782 | 0.83905 | 0.0031207 | 0.83593 | 0.38211
40.7519 | 5.273 | 0.10755 | 0.0010145 | 0.033652 | 0 | 0.018803 | 0.83898 | 0.0031391 | 0.83584 | 0.38169
40.7586 | 5.2798 | 0.10873 | 0.0010091 | 0.034588 | 0 | 0.019085 | 0.83659 | 0.0031207 | 0.83347 | 0.37755
40.7654 | 5.2865 | 0.10881 | 0.0020196 | 0.033497 | 0 | 0.01948 | 0.83619 | 0.0031207 | 0.83307 | 0.37728
40.7722 | 5.2933 | 0.11204 | 0.0010073 | 0.033413 | 0 | 0.019432 | 0.83411 | 0.0031391 | 0.83097 | 0.3664
40.7789 | 5.3001 | 0.10892 | 0.0010108 | 0.033531 | 0 | 0.0195 | 0.83704 | 0.0031023 | 0.83394 | 0.37689
40.7857 | 5.3069 | 0.10723 | 0.002023 | 0.033553 | 0.0011756 | 0.019513 | 0.8365 | 0.0031389 | 0.83336 | 0.38282
40.7925 | 5.3136 | 0.10747 | 0.0010138 | 0.03475 | 0 | 0.019557 | 0.83721 | 0.0031391 | 0.83407 | 0.38196
40.7992 | 5.3204 | 0.10893 | 0.0010109 | 0.034651 | 0 | 0.019501 | 0.83591 | 0.0031612 | 0.83275 | 0.37687
40.806 | 5.3272 | 0.10736 | 0.0010127 | 0.034712 | 0 | 0.019536 | 0.83738 | 0.0031612 | 0.83422 | 0.38238
40.8128 | 5.3339 | 0.10564 | 0.0020261 | 0.034724 | 0 | 0.019926 | 0.83769 | 0.0031612 | 0.83453 | 0.38861
40.8195 | 5.3407 | 0.10908 | 0.0010123 | 0.0347 | 0 | 0.020295 | 0.83491 | 0.0031797 | 0.83173 | 0.37634
40.8263 | 5.3475 | 0.10735 | 0.0010126 | 0.03471 | 0 | 0.020684 | 0.83624 | 0.0032202 | 0.83302 | 0.3824
40.8331 | 5.3543 | 0.10735 | 0.0010126 | 0.03471 | 0 | 0.020684 | 0.83624 | 0.0032018 | 0.83304 | 0.3824

## 750 C CO cycle (5th)
calibrated data, mole fractions
time/ min | time / minutes | He | O2 | CO2 | CH4 | H2 | m/z=28 | CO | N2 after CO removal | Total molar flowrate | Expected flow of He | 0.041051 | 0.041051
40.8331 | 0 | 0.10735 | 0.0010126 | 0.03471 | 0 | 0.020684 | 0.83624 | 0.0032018 | 0.83304
40.8398 | 0.0067667 | 0.1088 | 0.0020194 | 0.034611 | 0.0011736 | 0.020625 | 0.83277 | 0.0032384 | 0.82953 | 0.37731 |  | CO/H2O co-feeding cycle
40.8466 | 0.013533 | 0.10909 | 0.0010124 | 0.035821 | 0 | 0.020296 | 0.83378 | 0.0032607 | 0.83052 | 0.37631 |  | volumetric flow rate (nl/min) | volumetric flow rate (m3/s) | molar flow rate at inlet | Molar fractions (dry) | Molar fractions (wet basis)
40.8534 | 0.0203 | 0.10743 | 0.0010134 | 0.035857 | 0 | 0.021083 | 0.83461 | 0.0032791 | 0.83133 | 0.3821 | CO | 3 | 0.003 | 0.12315 | 0.27273 | 0.23077
40.8602 | 0.027083 | 0.10586 | 0.0010152 | 0.03592 | 0 | 0.02112 | 0.83609 | 0.0033196 | 0.83277 | 0.38779 | N2 | 7 | 0.007 | 0.28736 | 0.63636 | 0.53846
40.8669 | 0.03385 | 0.10884 | 0.0010101 | 0.035741 | 0 | 0.021397 | 0.83301 | 0.0033196 | 0.82969 | 0.37716 | He | 1 | 0.001 | 0.041051 | 0.090909 | 0.076923
40.8737 | 0.040617 | 0.10732 | 0.0020246 | 0.035819 | 0 | 0.022209 | 0.83263 | 0.0033601 | 0.82927 | 0.38251 | H2O | 2 | 0.002 | 0.082102 | 0.18182 | 0.15385
40.8805 | 0.047383 | 0.10873 | 0.0020182 | 0.036821 | 0 | 0.022521 | 0.82991 | 0.0033969 | 0.82651 | 0.37754 | Total | 13
40.8873 | 0.054167 | 0.10578 | 0.0010144 | 0.037014 | 0 | 0.023023 | 0.83317 | 0.003419 | 0.82975 | 0.38808 |  |  | Total dry basis | 0.45156
40.894 | 0.060933 | 0.10896 | 0.0010112 | 0.036896 | 0 | 0.023714 | 0.82942 | 0.0034559 | 0.82597 | 0.37677 |  |  |  | 0.53366
40.9008 | 0.0677 | 0.10914 | 0 | 0.035838 | 0 | 0.024137 | 0.83089 | 0.0035958 | 0.82729 | 0.37614
40.9076 | 0.074467 | 0.10735 | 0.0010126 | 0.036947 | 0 | 0.02413 | 0.83056 | 0.0036142 | 0.82695 | 0.38242
40.9143 | 0.081233 | 0.10557 | 0 | 0.038062 | 0 | 0.024893 | 0.83147 | 0.0037137 | 0.82776 | 0.38884
40.9211 | 0.088 | 0.10704 | 0.0010097 | 0.039076 | 0 | 0.024826 | 0.82805 | 0.0037358 | 0.82431 | 0.3835
40.9279 | 0.094783 | 0.10375 | 0.0020236 | 0.038038 | 0 | 0.025259 | 0.83093 | 0.003872 | 0.82706 | 0.39568
40.9346 | 0.10153 | 0.10706 | 0.0010098 | 0.036847 | 0.0011737 | 0.025592 | 0.82832 | 0.0039528 | 0.82437 | 0.38345
40.9414 | 0.1083 | 0.10719 | 0.0010111 | 0.038011 | 0 | 0.025624 | 0.82817 | 0.0040893 | 0.82408 | 0.38298
40.9482 | 0.11508 | 0.10558 | 0.0010125 | 0.039185 | 0 | 0.026044 | 0.82818 | 0.0041703 | 0.82401 | 0.3888
40.9549 | 0.12185 | 0.10732 | 0 | 0.036937 | 0.0011765 | 0.026421 | 0.82815 | 0.0042696 | 0.82388 | 0.38252
40.9617 | 0.12862 | 0.10565 | 0 | 0.03921 | 0 | 0.026444 | 0.8287 | 0.0043471 | 0.82435 | 0.38856
40.9685 | 0.13538 | 0.10704 | 0.0010097 | 0.040193 | 0 | 0.025972 | 0.82578 | 0.0044871 | 0.8213 | 0.3835
40.9752 | 0.14215 | 0.10723 | 0 | 0.040262 | 0 | 0.026399 | 0.82611 | 0.0045055 | 0.82161 | 0.38284
40.982 | 0.14892 | 0.10704 | 0.0010097 | 0.040193 | 0 | 0.025972 | 0.82578 | 0.004627 | 0.82116 | 0.3835
40.9888 | 0.1557 | 0.10735 | 0.0010126 | 0.040309 | 0 | 0.02643 | 0.8249 | 0.0047448 | 0.82015 | 0.38239
40.9956 | 0.16247 | 0.10734 | 0 | 0.039184 | 0 | 0.026426 | 0.82705 | 0.0048443 | 0.82221 | 0.38244
41.0023 | 0.16923 | 0.10581 | 0 | 0.040392 | 0 | 0.026101 | 0.8277 | 0.0049621 | 0.82273 | 0.38796
41.0091 | 0.176 | 0.10424 | 0.0010166 | 0.040467 | 0 | 0.026149 | 0.82813 | 0.0050211 | 0.82311 | 0.39381
41.0159 | 0.18278 | 0.10555 | 0.0020244 | 0.040292 | 0.0011765 | 0.026418 | 0.82454 | 0.0051608 | 0.81938 | 0.38893
41.0226 | 0.18953 | 0.10574 | 0.001014 | 0.040364 | 0 | 0.02685 | 0.82603 | 0.0052383 | 0.82079 | 0.38823
41.0294 | 0.1963 | 0.10575 | 0.0010141 | 0.041488 | 0 | 0.026851 | 0.8249 | 0.0053783 | 0.81952 | 0.3882
41.0362 | 0.20308 | 0.10579 | 0.0010145 | 0.041504 | 0 | 0.026478 | 0.82522 | 0.0054777 | 0.81974 | 0.38805
41.0429 | 0.20985 | 0.10705 | 0.0010098 | 0.043546 | 0.0011737 | 0.025974 | 0.82124 | 0.0055954 | 0.81565 | 0.38346
41.0497 | 0.21662 | 0.10605 | 0 | 0.041608 | 0 | 0.026159 | 0.82618 | 0.005695 | 0.82049 | 0.38709
41.0565 | 0.22338 | 0.10579 | 0 | 0.04375 | 0 | 0.026479 | 0.82398 | 0.0058313 | 0.81815 | 0.38804
41.0632 | 0.23015 | 0.10426 | 0.0010168 | 0.043847 | 0 | 0.026154 | 0.82472 | 0.0059123 | 0.81881 | 0.39374
41.07 | 0.23692 | 0.10585 | 0.0010151 | 0.044895 | 0 | 0.026109 | 0.82213 | 0.0060301 | 0.8161 | 0.38783
41.0768 | 0.24368 | 0.10438 | 0.001018 | 0.045024 | 0 | 0.026184 | 0.82339 | 0.006148 | 0.81725 | 0.39328
41.0835 | 0.25045 | 0.10416 | 0.0020316 | 0.044929 | 0 | 0.026129 | 0.82275 | 0.006229 | 0.81652 | 0.39411
41.0903 | 0.25722 | 0.10604 | 0.0010169 | 0.044976 | 0 | 0.026541 | 0.82143 | 0.0063469 | 0.81508 | 0.38713
41.0971 | 0.264 | 0.10437 | 0.0010178 | 0.043892 | 0.001183 | 0.02618 | 0.82336 | 0.0065639 | 0.8168 | 0.39334
41.1039 | 0.27077 | 0.10433 | 0.0010175 | 0.045002 | 0.0011826 | 0.026556 | 0.82191 | 0.006645 | 0.81526 | 0.39347
41.1106 | 0.27753 | 0.10458 | 0.0010199 | 0.046236 | 0 | 0.026619 | 0.82155 | 0.006763 | 0.81479 | 0.39254
41.1174 | 0.2843 | 0.10617 | 0.0010181 | 0.047283 | 0 | 0.026573 | 0.81896 | 0.0069619 | 0.812 | 0.38666
41.1242 | 0.29107 | 0.10465 | 0.0010206 | 0.046269 | 0 | 0.027024 | 0.82104 | 0.0071387 | 0.8139 | 0.39226
41.1309 | 0.29783 | 0.1028 | 0.0020397 | 0.046235 | 0 | 0.02739 | 0.82153 | 0.0072381 | 0.8143 | 0.39932
41.1377 | 0.30462 | 0.10462 | 0 | 0.048509 | 0 | 0.027401 | 0.81947 | 0.007437 | 0.81204 | 0.3924
41.1445 | 0.31138 | 0.10443 | 0.0010185 | 0.04955 | 0.0011837 | 0.026967 | 0.81685 | 0.0076135 | 0.80923 | 0.39309
41.1512 | 0.31815 | 0.10448 | 0.0010189 | 0.0507 | 0 | 0.027751 | 0.81605 | 0.0077316 | 0.80832 | 0.3929
41.158 | 0.32492 | 0.10606 | 0.0010171 | 0.050611 | 0 | 0.027702 | 0.81461 | 0.0079305 | 0.80668 | 0.38704
41.1648 | 0.33168 | 0.10311 | 0 | 0.050898 | 0 | 0.027859 | 0.81813 | 0.0081293 | 0.81 | 0.39812
41.1715 | 0.33845 | 0.10279 | 0.0010197 | 0.051865 | 0 | 0.027771 | 0.81656 | 0.0082288 | 0.80833 | 0.39938
41.1783 | 0.34522 | 0.10312 | 0 | 0.053167 | 0 | 0.027863 | 0.81585 | 0.0084276 | 0.80742 | 0.39807
41.1851 | 0.35198 | 0.10267 | 0.0020371 | 0.051808 | 0.0011839 | 0.027741 | 0.81456 | 0.0086447 | 0.80591 | 0.39982
41.1918 | 0.35875 | 0.10443 | 0.0020369 | 0.054053 | 0 | 0.028507 | 0.81097 | 0.0088217 | 0.80215 | 0.3931
41.1986 | 0.36553 | 0.10295 | 0.0020427 | 0.054209 | 0 | 0.028589 | 0.81221 | 0.0089616 | 0.80324 | 0.39873
41.2054 | 0.3723 | 0.10306 | 0.0010224 | 0.054264 | 0 | 0.028619 | 0.81304 | 0.0091973 | 0.80384 | 0.39832
41.2121 | 0.37907 | 0.10475 | 0 | 0.054219 | 0.0011873 | 0.028595 | 0.81125 | 0.0093776 | 0.80187 | 0.3919
41.2189 | 0.38583 | 0.103 | 0.0020437 | 0.056493 | 0 | 0.029375 | 0.80909 | 0.0095141 | 0.79957 | 0.39855
41.2257 | 0.39262 | 0.10324 | 0.0010242 | 0.055494 | 0.0011905 | 0.029057 | 0.80999 | 0.0097311 | 0.80026 | 0.39761
41.2325 | 0.39937 | 0.10334 | 0.0010252 | 0.057813 | 0 | 0.029472 | 0.80835 | 0.0099891 | 0.79836 | 0.39724
41.2392 | 0.40613 | 0.10305 | 0.0020447 | 0.058783 | 0 | 0.029004 | 0.80712 | 0.010129 | 0.79699 | 0.39835
41.246 | 0.41292 | 0.10137 | 0.0010233 | 0.059967 | 0.0011893 | 0.029804 | 0.80665 | 0.010365 | 0.79628 | 0.40497
41.2528 | 0.41968 | 0.10306 | 0.0010224 | 0.061046 | 0 | 0.029005 | 0.80587 | 0.010582 | 0.79529 | 0.39833
41.2595 | 0.42645 | 0.10302 | 0.002044 | 0.061022 | 0.0011878 | 0.02938 | 0.80335 | 0.010762 | 0.79259 | 0.39848
41.2663 | 0.43322 | 0.1018 | 0.0010277 | 0.062498 | 0 | 0.029155 | 0.80551 | 0.01102 | 0.79449 | 0.40323
41.2731 | 0.43998 | 0.10149 | 0.0030735 | 0.063438 | 0 | 0.029065 | 0.80293 | 0.011238 | 0.7917 | 0.40448
41.2798 | 0.44675 | 0.1017 | 0.0010267 | 0.064707 | 0 | 0.029126 | 0.80344 | 0.011473 | 0.79196 | 0.40363
41.2866 | 0.45352 | 0.10199 | 0 | 0.064887 | 0.0011966 | 0.029597 | 0.80233 | 0.011672 | 0.79066 | 0.40251
41.2934 | 0.4603 | 0.10007 | 0.0020565 | 0.065944 | 0 | 0.02956 | 0.80237 | 0.011948 | 0.79042 | 0.4102
41.3002 | 0.46707 | 0.10039 | 0.0010315 | 0.065014 | 0 | 0.029655 | 0.80391 | 0.012247 | 0.79166 | 0.4089
41.3069 | 0.47383 | 0.10198 | 0 | 0.068294 | 0 | 0.029982 | 0.79975 | 0.012387 | 0.78736 | 0.40256
41.3137 | 0.4806 | 0.10037 | 0.0010313 | 0.068422 | 0 | 0.030039 | 0.80013 | 0.012681 | 0.78745 | 0.40898
41.3205 | 0.48737 | 0.10195 | 0.0010291 | 0.069415 | 0 | 0.030364 | 0.79724 | 0.012998 | 0.78424 | 0.40266
41.3272 | 0.49413 | 0.10067 | 0 | 0.069767 | 0 | 0.030518 | 0.79905 | 0.013156 | 0.78589 | 0.40778
41.334 | 0.5009 | 0.10035 | 0.0010311 | 0.071829 | 0 | 0.030423 | 0.79636 | 0.013495 | 0.78287 | 0.40906
41.3407 | 0.50767 | 0.1005 | 0.0020653 | 0.070792 | 0 | 0.031248 | 0.79539 | 0.01383 | 0.78156 | 0.40846
41.3475 | 0.51445 | 0.098834 | 0.001034 | 0.072027 | 0.0012018 | 0.03168 | 0.79522 | 0.014007 | 0.78122 | 0.41535
41.3543 | 0.52122 | 0.10046 | 0 | 0.074184 | 0.0011997 | 0.031625 | 0.79254 | 0.014305 | 0.77823 | 0.40865
41.3611 | 0.52798 | 0.098855 | 0.0010342 | 0.07433 | 0 | 0.031687 | 0.79409 | 0.014681 | 0.77941 | 0.41526
41.3678 | 0.53475 | 0.10044 | 0.001032 | 0.076452 | 0.0011994 | 0.032009 | 0.78887 | 0.014939 | 0.77393 | 0.40872
41.3746 | 0.54152 | 0.098835 | 0.001034 | 0.077744 | 0 | 0.032071 | 0.79032 | 0.015175 | 0.77514 | 0.41535
41.3814 | 0.54828 | 0.098716 | 0.0010327 | 0.077651 | 0.0012003 | 0.032033 | 0.78937 | 0.015554 | 0.77381 | 0.41585
41.3881 | 0.55505 | 0.10052 | 0.0010328 | 0.077654 | 0.0012004 | 0.032425 | 0.78717 | 0.01587 | 0.7713 | 0.4084
41.3949 | 0.56183 | 0.097374 | 0.0020751 | 0.079161 | 0 | 0.03179 | 0.7896 | 0.016106 | 0.77349 | 0.42158
41.4017 | 0.56858 | 0.098869 | 0.0010343 | 0.080059 | 0.0024044 | 0.031691 | 0.78594 | 0.016504 | 0.76944 | 0.4152
41.4085 | 0.57537 | 0.099257 | 0.0010384 | 0.080373 | 0 | 0.031423 | 0.78791 | 0.016858 | 0.77105 | 0.41358
41.4152 | 0.58213 | 0.099373 | 0 | 0.082766 | 0 | 0.03146 | 0.7864 | 0.017056 | 0.76935 | 0.4131
41.422 | 0.5889 | 0.098935 | 0.001035 | 0.083545 | 0.001203 | 0.031321 | 0.78396 | 0.017454 | 0.76651 | 0.41493
41.4288 | 0.59567 | 0.099165 | 0.0010374 | 0.08374 | 0 | 0.031394 | 0.78466 | 0.017867 | 0.7668 | 0.41397
41.4355 | 0.60243 | 0.099354 | 0.0010394 | 0.083899 | 0 | 0.030667 | 0.78504 | 0.018106 | 0.76693 | 0.41318
41.4423 | 0.6092 | 0.099608 | 0 | 0.084114 | 0 | 0.030352 | 0.78593 | 0.018463 | 0.76746 | 0.41212
41.4491 | 0.61597 | 0.097799 | 0.0010421 | 0.085268 | 0.0012112 | 0.029958 | 0.78472 | 0.018898 | 0.76582 | 0.41975
41.4558 | 0.62275 | 0.096182 | 0.0010442 | 0.08775 | 0 | 0.030019 | 0.785 | 0.019233 | 0.76577 | 0.4268
41.4626 | 0.62952 | 0.097922 | 0 | 0.087682 | 0 | 0.029995 | 0.7844 | 0.019491 | 0.76491 | 0.41922
41.4694 | 0.63628 | 0.098251 | 0 | 0.087977 | 0.0012168 | 0.028908 | 0.78365 | 0.019966 | 0.76368 | 0.41782
41.4761 | 0.64305 | 0.098274 | 0.0010471 | 0.089155 | 0 | 0.028915 | 0.78261 | 0.020341 | 0.76227 | 0.41772
41.4829 | 0.64982 | 0.09647 | 0.0020946 | 0.091486 | 0 | 0.028524 | 0.78143 | 0.020599 | 0.76083 | 0.42553
41.4897 | 0.65658 | 0.098056 | 0.0010448 | 0.091268 | 0.0012144 | 0.028851 | 0.77957 | 0.021074 | 0.75849 | 0.41865
41.4964 | 0.66337 | 0.098109 | 0.0010454 | 0.092474 | 0 | 0.028471 | 0.7799 | 0.021509 | 0.75839 | 0.41842
41.5032 | 0.67012 | 0.09652 | 0.0020957 | 0.093851 | 0 | 0.028142 | 0.77939 | 0.021748 | 0.75764 | 0.42531
41.51 | 0.67688 | 0.096684 | 0.0010496 | 0.09401 | 0.00122 | 0.028587 | 0.77845 | 0.022242 | 0.75621 | 0.42459
41.5168 | 0.68367 | 0.09484 | 0.0020989 | 0.095151 | 0 | 0.028581 | 0.77933 | 0.022698 | 0.75663 | 0.43284
41.5235 | 0.69043 | 0.095326 | 0 | 0.095639 | 0 | 0.029127 | 0.77991 | 0.022997 | 0.75691 | 0.43064
41.5303 | 0.6972 | 0.096705 | 0.0010499 | 0.096352 | 0 | 0.028593 | 0.7773 | 0.02349 | 0.75381 | 0.4245
41.5371 | 0.70397 | 0.095092 | 0.0010522 | 0.097731 | 0 | 0.029453 | 0.77667 | 0.024043 | 0.75263 | 0.4317
41.5438 | 0.71073 | 0.098362 | 0.0010481 | 0.098507 | 0 | 0.028545 | 0.77354 | 0.024459 | 0.74908 | 0.41734
41.5506 | 0.7175 | 0.096812 | 0.001051 | 0.097621 | 0.0012216 | 0.028625 | 0.77467 | 0.024856 | 0.74981 | 0.42403
41.5574 | 0.72428 | 0.095326 | 0.0010548 | 0.1003 | 0 | 0.028328 | 0.77499 | 0.025468 | 0.74952 | 0.43064
41.5641 | 0.73105 | 0.095226 | 0.0021074 | 0.1002 | 0 | 0.028299 | 0.77417 | 0.026006 | 0.74816 | 0.43109
41.5709 | 0.7378 | 0.095397 | 0.0010556 | 0.10038 | 0 | 0.028749 | 0.77442 | 0.026359 | 0.74806 | 0.43032
41.5777 | 0.74458 | 0.095178 | 0.0010532 | 0.10131 | 0.0012241 | 0.028683 | 0.77255 | 0.026956 | 0.74559 | 0.43131
41.5844 | 0.75135 | 0.093281 | 0.0010524 | 0.10357 | 0.0012232 | 0.02906 | 0.77182 | 0.027567 | 0.74425 | 0.44008
41.5912 | 0.75812 | 0.09523 | 0.0010537 | 0.10253 | 0 | 0.0283 | 0.77288 | 0.027865 | 0.74502 | 0.43107
41.598 | 0.76488 | 0.095096 | 0.0010523 | 0.10472 | 0 | 0.028658 | 0.77048 | 0.028499 | 0.74198 | 0.43168
41.6047 | 0.77165 | 0.093934 | 0.0010598 | 0.10429 | 0 | 0.028061 | 0.77265 | 0.029151 | 0.7435 | 0.43702
41.6115 | 0.77842 | 0.093688 | 0.001057 | 0.10519 | 0 | 0.028388 | 0.77168 | 0.029508 | 0.74217 | 0.43816
41.6183 | 0.7852 | 0.093367 | 0.0010534 | 0.10599 | 0.0012243 | 0.02829 | 0.77007 | 0.030101 | 0.73997 | 0.43967
41.6251 | 0.79197 | 0.095292 | 0.0010544 | 0.10726 | 0 | 0.02792 | 0.76847 | 0.030756 | 0.73771 | 0.43079
41.6318 | 0.79873 | 0.095497 | 0.0010567 | 0.10516 | 0 | 0.02798 | 0.77031 | 0.031268 | 0.73904 | 0.42986
41.6386 | 0.8055 | 0.092206 | 0.0010611 | 0.10677 | 0 | 0.027694 | 0.77227 | 0.031743 | 0.74053 | 0.44521
41.6454 | 0.81228 | 0.093712 | 0.0010573 | 0.10872 | 0 | 0.027195 | 0.76931 | 0.032417 | 0.7369 | 0.43805
41.6521 | 0.81903 | 0.093803 | 0 | 0.10883 | 0.00123 | 0.027222 | 0.76892 | 0.033051 | 0.73587 | 0.43763
41.6589 | 0.8258 | 0.093964 | 0.0010601 | 0.10902 | 0 | 0.026867 | 0.76909 | 0.033467 | 0.73563 | 0.43688
41.6657 | 0.83258 | 0.093857 | 0.0010589 | 0.10889 | 0 | 0.026837 | 0.76936 | 0.034178 | 0.73518 | 0.43738
41.6724 | 0.83933 | 0.09394 | 0.0021197 | 0.10899 | 0 | 0.026058 | 0.7689 | 0.034892 | 0.734 | 0.43699
41.6792 | 0.84612 | 0.093783 | 0 | 0.11114 | 0.0012298 | 0.026415 | 0.76743 | 0.035286 | 0.73214 | 0.43772
41.686 | 0.85288 | 0.092178 | 0.0010608 | 0.10908 | 0.0012329 | 0.026884 | 0.76956 | 0.036059 | 0.7335 | 0.44534
41.6927 | 0.85963 | 0.094051 | 0.0010611 | 0.11146 | 0 | 0.026089 | 0.76733 | 0.036851 | 0.73048 | 0.43647
41.6995 | 0.86642 | 0.09225 | 0.0010616 | 0.11034 | 0.0024677 | 0.026101 | 0.76778 | 0.037308 | 0.73047 | 0.445
41.7063 | 0.87318 | 0.092441 | 0.0010638 | 0.11057 | 0 | 0.026558 | 0.76937 | 0.038118 | 0.73125 | 0.44408
41.713 | 0.87995 | 0.092447 | 0.0010639 | 0.11175 | 0 | 0.02656 | 0.76818 | 0.038969 | 0.72921 | 0.44405
41.7198 | 0.88672 | 0.092347 | 0.0010627 | 0.11281 | 0 | 0.026531 | 0.76725 | 0.039661 | 0.72759 | 0.44453
41.7266 | 0.89348 | 0.092506 | 0 | 0.113 | 0.0012373 | 0.026979 | 0.76628 | 0.040295 | 0.72598 | 0.44377
41.7333 | 0.90025 | 0.090519 | 0.0010629 | 0.11283 | 0.0012354 | 0.026938 | 0.76741 | 0.041208 | 0.72621 | 0.45351
41.7401 | 0.90702 | 0.088951 | 0.0010663 | 0.11437 | 0 | 0.027024 | 0.76859 | 0.042096 | 0.7265 | 0.4615
41.7469 | 0.91378 | 0.092164 | 0.0010606 | 0.11376 | 0.0012327 | 0.027281 | 0.7645 | 0.042633 | 0.72187 | 0.44541
41.7536 | 0.92055 | 0.092341 | 0.0010626 | 0.1128 | 0 | 0.027735 | 0.76606 | 0.043661 | 0.7224 | 0.44456
41.7604 | 0.92733 | 0.092278 | 0.0010619 | 0.1139 | 0 | 0.027315 | 0.76545 | 0.04463 | 0.72082 | 0.44486
41.7672 | 0.93408 | 0.090524 | 0.001063 | 0.11401 | 0.0012355 | 0.02694 | 0.76622 | 0.045226 | 0.721 | 0.45348
41.7739 | 0.94087 | 0.089151 | 0.0010687 | 0.11344 | 0 | 0.027084 | 0.76926 | 0.046294 | 0.72296 | 0.46047
41.7807 | 0.94763 | 0.090682 | 0 | 0.11303 | 0.0012377 | 0.02739 | 0.76766 | 0.047362 | 0.72029 | 0.45269
41.7875 | 0.9544 | 0.090632 | 0.0021285 | 0.1118 | 0 | 0.026972 | 0.76847 | 0.047955 | 0.72052 | 0.45294
41.7943 | 0.96117 | 0.092378 | 0.0010631 | 0.11285 | 0 | 0.027344 | 0.76637 | 0.049027 | 0.71734 | 0.44438
41.801 | 0.96795 | 0.088945 | 0.0010662 | 0.11318 | 0 | 0.027022 | 0.76979 | 0.050113 | 0.71967 | 0.46153
41.8078 | 0.97472 | 0.092347 | 0.0010627 | 0.11281 | 0 | 0.026531 | 0.76725 | 0.050945 | 0.71631 | 0.44453
41.8146 | 0.98148 | 0.0908 | 0 | 0.11318 | 0 | 0.026216 | 0.7698 | 0.051756 | 0.71805 | 0.4521
41.8213 | 0.98825 | 0.090771 | 0.0010659 | 0.11315 | 0 | 0.02661 | 0.76841 | 0.052846 | 0.71556 | 0.45225
41.8281 | 0.99502 | 0.090584 | 0 | 0.11291 | 0.0012363 | 0.026153 | 0.76912 | 0.053855 | 0.71526 | 0.45318
41.8349 | 1.0018 | 0.090636 | 0.0010643 | 0.11298 | 0 | 0.025766 | 0.76956 | 0.054488 | 0.71507 | 0.45292
41.8416 | 1.0085 | 0.088899 | 0 | 0.11312 | 0.0012386 | 0.026202 | 0.77054 | 0.055578 | 0.71496 | 0.46177
41.8484 | 1.0153 | 0.088951 | 0.0010663 | 0.11319 | 0 | 0.025813 | 0.77098 | 0.056665 | 0.71432 | 0.4615
41.8552 | 1.0221 | 0.09057 | 0.0021271 | 0.11172 | 0 | 0.025345 | 0.77024 | 0.05728 | 0.71296 | 0.45325
41.862 | 1.0289 | 0.088843 | 0.001065 | 0.11187 | 0 | 0.025782 | 0.77244 | 0.058429 | 0.71401 | 0.46206
41.8687 | 1.0356 | 0.08915 | 0.0010687 | 0.11226 | 0 | 0.025871 | 0.77165 | 0.059615 | 0.71204 | 0.46047
41.8755 | 1.0424 | 0.088815 | 0.0021293 | 0.11184 | 0 | 0.026177 | 0.77104 | 0.060289 | 0.71076 | 0.46221
41.8822 | 1.0492 | 0.088903 | 0.0010657 | 0.11077 | 0 | 0.026203 | 0.77306 | 0.061438 | 0.71162 | 0.46175
41.889 | 1.056 | 0.087263 | 0 | 0.11104 | 0.0012417 | 0.026671 | 0.77379 | 0.062664 | 0.71112 | 0.47043
41.8958 | 1.0627 | 0.087048 | 0.0010657 | 0.11194 | 0 | 0.027008 | 0.77294 | 0.063633 | 0.7093 | 0.47159
41.9025 | 1.0695 | 0.088898 | 0.0010657 | 0.11076 | 0 | 0.027411 | 0.77186 | 0.064524 | 0.70734 | 0.46177
41.9093 | 1.0762 | 0.090642 | 0 | 0.11063 | 0 | 0.027781 | 0.77095 | 0.065791 | 0.70516 | 0.45289
41.9161 | 1.083 | 0.088651 | 0.0010627 | 0.11045 | 0.0012351 | 0.027736 | 0.77086 | 0.066881 | 0.70398 | 0.46306
41.9229 | 1.0898 | 0.090258 | 0.0010599 | 0.11016 | 0.0012319 | 0.028465 | 0.76882 | 0.067592 | 0.70123 | 0.45482
41.9296 | 1.0965 | 0.088741 | 0.0010638 | 0.10939 | 0.0012364 | 0.028972 | 0.7706 | 0.06884 | 0.70176 | 0.46259
41.9364 | 1.1033 | 0.086924 | 0.0010642 | 0.11061 | 0.0012369 | 0.029385 | 0.77078 | 0.070048 | 0.70073 | 0.47226
41.9432 | 1.1101 | 0.086967 | 0.0010647 | 0.11066 | 0 | 0.028996 | 0.77231 | 0.0707 | 0.70161 | 0.47203
41.9499 | 1.1169 | 0.087086 | 0.0010661 | 0.10845 | 0 | 0.029843 | 0.77355 | 0.071989 | 0.70156 | 0.47139
41.9567 | 1.1236 | 0.086911 | 0 | 0.10941 | 0.0012367 | 0.02938 | 0.77306 | 0.073215 | 0.69984 | 0.47233
41.9635 | 1.1304 | 0.086943 | 0 | 0.10828 | 0 | 0.030196 | 0.77458 | 0.073889 | 0.70069 | 0.47216
41.9703 | 1.1372 | 0.088528 | 0 | 0.10795 | 0 | 0.030106 | 0.77341 | 0.075097 | 0.69831 | 0.46371
41.977 | 1.1439 | 0.086843 | 0.0010632 | 0.10815 | 0.0012357 | 0.030162 | 0.77254 | 0.076364 | 0.69618 | 0.4727
41.9838 | 1.1507 | 0.086775 | 0.0010623 | 0.10689 | 0 | 0.030942 | 0.77433 | 0.077292 | 0.69703 | 0.47307
41.9905 | 1.1575 | 0.086676 | 0.0010611 | 0.10677 | 0 | 0.030906 | 0.77459 | 0.078242 | 0.69634 | 0.47361
41.9973 | 1.1643 | 0.086894 | 0.0010638 | 0.10469 | 0 | 0.031789 | 0.77557 | 0.079531 | 0.69604 | 0.47243
42.0041 | 1.171 | 0.086723 | 0 | 0.10565 | 0 | 0.032529 | 0.77509 | 0.080618 | 0.69448 | 0.47336
42.0109 | 1.1778 | 0.08664 | 0 | 0.10438 | 0.0012328 | 0.033301 | 0.77445 | 0.081332 | 0.69311 | 0.47381
42.0176 | 1.1846 | 0.086484 | 0.0010588 | 0.10536 | 0.0012306 | 0.034042 | 0.77182 | 0.082577 | 0.68924 | 0.47466
42.0244 | 1.1913 | 0.086444 | 0.0010583 | 0.10415 | 0.00123 | 0.034426 | 0.7727 | 0.083807 | 0.68889 | 0.47488
42.0312 | 1.1981 | 0.084512 | 0.0010571 | 0.1052 | 0 | 0.035189 | 0.77404 | 0.084477 | 0.68956 | 0.48574
42.0379 | 1.2048 | 0.086632 | 0 | 0.1032 | 0 | 0.035705 | 0.77447 | 0.085744 | 0.68872 | 0.47386
42.0447 | 1.2116 | 0.084722 | 0 | 0.10429 | 0 | 0.036078 | 0.77491 | 0.086993 | 0.68792 | 0.48454
42.0515 | 1.2184 | 0.08647 | 0.0010586 | 0.10301 | 0 | 0.036439 | 0.77303 | 0.087744 | 0.68528 | 0.47474
42.0583 | 1.2252 | 0.083152 | 0 | 0.10346 | 0 | 0.037 | 0.77639 | 0.088992 | 0.6874 | 0.49369
42.065 | 1.2319 | 0.086141 | 0.0010546 | 0.10261 | 0 | 0.036699 | 0.77349 | 0.090377 | 0.68311 | 0.47655
42.0718 | 1.2387 | 0.082986 | 0.0010611 | 0.1009 | 0 | 0.037729 | 0.77732 | 0.091427 | 0.68589 | 0.49467
42.0785 | 1.2455 | 0.086079 | 0.0021076 | 0.10254 | 0 | 0.03747 | 0.7718 | 0.092436 | 0.67937 | 0.4769
42.0853 | 1.2522 | 0.086157 | 0.0010548 | 0.10147 | 0.0012259 | 0.037504 | 0.77259 | 0.093761 | 0.67883 | 0.47647
42.0921 | 1.259 | 0.086034 | 0.0021065 | 0.10016 | 0 | 0.037849 | 0.77385 | 0.094988 | 0.67887 | 0.47715
42.0989 | 1.2658 | 0.082709 | 0.0021151 | 0.10057 | 0 | 0.037603 | 0.77701 | 0.09578 | 0.68123 | 0.49633
42.1056 | 1.2726 | 0.084372 | 0.0010554 | 0.099191 | 0.0012266 | 0.037525 | 0.77663 | 0.097109 | 0.67952 | 0.48655
42.1124 | 1.2793 | 0.08429 | 0.0021087 | 0.099095 | 0 | 0.037489 | 0.77702 | 0.098295 | 0.67872 | 0.48702
42.1192 | 1.2861 | 0.084463 | 0.0010565 | 0.098129 | 0.001228 | 0.037566 | 0.77756 | 0.098947 | 0.67861 | 0.48602
42.1259 | 1.2929 | 0.084526 | 0 | 0.098202 | 0 | 0.037994 | 0.77928 | 0.10012 | 0.67916 | 0.48566
42.1327 | 1.2996 | 0.082819 | 0.001059 | 0.098358 | 0 | 0.037253 | 0.78051 | 0.10126 | 0.67925 | 0.49567
42.1395 | 1.3064 | 0.085813 | 0.0010506 | 0.097577 | 0.001221 | 0.037752 | 0.77659 | 0.1019 | 0.67469 | 0.47837
42.1462 | 1.3132 | 0.084342 | 0.00211 | 0.096822 | 0 | 0.037911 | 0.77881 | 0.10297 | 0.67585 | 0.48672
42.153 | 1.3199 | 0.087866 | 0 | 0.095501 | 0 | 0.03785 | 0.77878 | 0.10404 | 0.67475 | 0.4672
42.1598 | 1.3267 | 0.086005 | 0.0010529 | 0.095467 | 0 | 0.037836 | 0.77964 | 0.10481 | 0.67483 | 0.47731
42.1665 | 1.3334 | 0.084234 | 0.0010536 | 0.095533 | 0 | 0.037862 | 0.78132 | 0.10562 | 0.6757 | 0.48735
42.1733 | 1.3402 | 0.082461 | 0.0021088 | 0.094435 | 0 | 0.037889 | 0.7831 | 0.10661 | 0.67649 | 0.49782
42.1801 | 1.347 | 0.082609 | 0.0010563 | 0.094605 | 0 | 0.038357 | 0.78337 | 0.10746 | 0.67591 | 0.49693
42.1868 | 1.3538 | 0.086119 | 0 | 0.094428 | 0 | 0.038684 | 0.78077 | 0.10804 | 0.67273 | 0.47667
42.1936 | 1.3605 | 0.084386 | 0.0010556 | 0.094539 | 0 | 0.03833 | 0.78169 | 0.10896 | 0.67272 | 0.48646
42.2004 | 1.3673 | 0.084442 | 0 | 0.094601 | 0 | 0.038755 | 0.7822 | 0.10984 | 0.67236 | 0.48614
42.2071 | 1.3741 | 0.083976 | 0.0010504 | 0.095241 | 0 | 0.038541 | 0.78119 | 0.11031 | 0.67088 | 0.48884
42.2139 | 1.3808 | 0.084032 | 0.0010511 | 0.094142 | 0 | 0.038965 | 0.78181 | 0.1112 | 0.67061 | 0.48851
42.2207 | 1.3876 | 0.084027 | 0.0010511 | 0.092974 | 0 | 0.038962 | 0.78299 | 0.11211 | 0.67087 | 0.48854
42.2275 | 1.3944 | 0.083947 | 0.0010501 | 0.091725 | 0.0012205 | 0.03972 | 0.78234 | 0.11257 | 0.66977 | 0.48901
42.2342 | 1.4011 | 0.083955 | 0.0010502 | 0.091733 | 0 | 0.039723 | 0.78354 | 0.11352 | 0.67002 | 0.48896
42.241 | 1.4079 | 0.085771 | 0.00105 | 0.090562 | 0.0012204 | 0.040116 | 0.78128 | 0.11441 | 0.66687 | 0.47861
42.2478 | 1.4147 | 0.082249 | 0.0021033 | 0.090703 | 0 | 0.040179 | 0.78477 | 0.1151 | 0.66967 | 0.49911
42.2545 | 1.4215 | 0.083888 | 0.0010493 | 0.09166 | 0 | 0.040485 | 0.78292 | 0.11581 | 0.6671 | 0.48935
42.2613 | 1.4282 | 0.083971 | 0 | 0.09059 | 0 | 0.040525 | 0.78491 | 0.11676 | 0.66815 | 0.48887
42.2681 | 1.435 | 0.083945 | 0.00105 | 0.090561 | 0 | 0.04091 | 0.78353 | 0.11763 | 0.6659 | 0.48902
42.2748 | 1.4417 | 0.08385 | 0.0010488 | 0.090459 | 0 | 0.040864 | 0.78378 | 0.11819 | 0.66559 | 0.48958
42.2816 | 1.4485 | 0.087327 | 0 | 0.089127 | 0 | 0.041181 | 0.78236 | 0.11914 | 0.66322 | 0.47008
42.2884 | 1.4553 | 0.082106 | 0.0020997 | 0.089385 | 0.0012202 | 0.041697 | 0.78349 | 0.12003 | 0.66346 | 0.49998
42.2951 | 1.4621 | 0.083899 | 0 | 0.089351 | 0 | 0.041285 | 0.78547 | 0.12052 | 0.66494 | 0.48929
42.3019 | 1.4688 | 0.083867 | 0.0010491 | 0.088158 | 0 | 0.041666 | 0.78526 | 0.12142 | 0.66384 | 0.48947
42.3087 | 1.4756 | 0.08386 | 0.001049 | 0.08815 | 0.0012192 | 0.041662 | 0.78406 | 0.12225 | 0.66181 | 0.48952
42.3155 | 1.4824 | 0.085624 | 0 | 0.08809 | 0 | 0.041634 | 0.78465 | 0.12272 | 0.66193 | 0.47943
42.3222 | 1.4891 | 0.083741 | 0.002095 | 0.086867 | 0 | 0.041999 | 0.7853 | 0.12356 | 0.66174 | 0.49021
42.329 | 1.4959 | 0.083768 | 0.0010478 | 0.088053 | 0 | 0.042805 | 0.78433 | 0.12435 | 0.65998 | 0.49006
42.3357 | 1.5027 | 0.083762 | 0.0010477 | 0.086889 | 0 | 0.042803 | 0.7855 | 0.12492 | 0.66058 | 0.49009
42.3425 | 1.5095 | 0.083769 | 0.0020957 | 0.086896 | 0 | 0.042806 | 0.78443 | 0.12553 | 0.6589 | 0.49005
42.3493 | 1.5162 | 0.08722 | 0.0010455 | 0.086705 | 0 | 0.042317 | 0.78271 | 0.12623 | 0.65649 | 0.47066
42.3561 | 1.523 | 0.083635 | 0.0010461 | 0.086756 | 0 | 0.043133 | 0.78543 | 0.12684 | 0.65859 | 0.49084
42.3628 | 1.5297 | 0.082005 | 0.0020971 | 0.086956 | 0 | 0.042836 | 0.78611 | 0.12726 | 0.65885 | 0.50059
42.3696 | 1.5365 | 0.083606 | 0.0010458 | 0.086727 | 0 | 0.042327 | 0.78629 | 0.12793 | 0.65837 | 0.491
42.3764 | 1.5433 | 0.083755 | 0 | 0.086882 | 0 | 0.042799 | 0.78656 | 0.12852 | 0.65804 | 0.49013
42.3831 | 1.55 | 0.083727 | 0 | 0.086852 | 0 | 0.041992 | 0.78743 | 0.12886 | 0.65857 | 0.49029
42.3899 | 1.5568 | 0.083481 | 0.0020884 | 0.085442 | 0 | 0.042659 | 0.78633 | 0.12923 | 0.6571 | 0.49174
42.3967 | 1.5636 | 0.083545 | 0.001045 | 0.086664 | 0 | 0.041901 | 0.78685 | 0.12991 | 0.65694 | 0.49136
42.4034 | 1.5704 | 0.083606 | 0.0010458 | 0.086727 | 0 | 0.042327 | 0.78629 | 0.13021 | 0.65609 | 0.491
42.4102 | 1.5771 | 0.083724 | 0.0010473 | 0.085691 | 0 | 0.043179 | 0.78636 | 0.1306 | 0.65576 | 0.49031
42.417 | 1.5839 | 0.083629 | 0.0010461 | 0.085594 | 0 | 0.04313 | 0.7866 | 0.131 | 0.6556 | 0.49087
42.4238 | 1.5907 | 0.085349 | 0.0010449 | 0.084341 | 0 | 0.043476 | 0.78579 | 0.13145 | 0.65434 | 0.48097
42.4305 | 1.5974 | 0.083507 | 0.0010446 | 0.086624 | 0 | 0.043463 | 0.78536 | 0.13171 | 0.65365 | 0.49158
42.4373 | 1.6042 | 0.083629 | 0.0010461 | 0.085594 | 0 | 0.04313 | 0.7866 | 0.13214 | 0.65446 | 0.49087
42.444 | 1.611 | 0.083469 | 0.0010441 | 0.08543 | 0 | 0.043838 | 0.78622 | 0.1325 | 0.65372 | 0.49181
42.4508 | 1.6178 | 0.083368 | 0.0010428 | 0.085327 | 0.001212 | 0.043784 | 0.78527 | 0.13284 | 0.65243 | 0.49241
42.4576 | 1.6245 | 0.081825 | 0.0010463 | 0.084452 | 0 | 0.044721 | 0.78796 | 0.13323 | 0.65472 | 0.50169
42.4644 | 1.6313 | 0.0835 | 0 | 0.086617 | 0 | 0.043459 | 0.78642 | 0.13363 | 0.6528 | 0.49163
42.4711 | 1.638 | 0.081803 | 0.001046 | 0.085585 | 0 | 0.043917 | 0.78765 | 0.13399 | 0.65366 | 0.50183
42.4779 | 1.6448 | 0.083589 | 0 | 0.085553 | 0 | 0.043505 | 0.78735 | 0.13438 | 0.65297 | 0.4911
42.4847 | 1.6516 | 0.083497 | 0.0010444 | 0.084304 | 0 | 0.043457 | 0.7877 | 0.13454 | 0.65316 | 0.49165
42.4915 | 1.6584 | 0.081823 | 0.0010462 | 0.08445 | 0.001216 | 0.043532 | 0.78793 | 0.13488 | 0.65306 | 0.5017
42.4982 | 1.6651 | 0.083441 | 0.0010437 | 0.085402 | 0 | 0.043033 | 0.78708 | 0.13527 | 0.65181 | 0.49197
42.505 | 1.6719 | 0.083568 | 0.0010453 | 0.085532 | 0 | 0.042703 | 0.78715 | 0.13543 | 0.65172 | 0.49123
42.5117 | 1.6787 | 0.08353 | 0.0010448 | 0.084337 | 0 | 0.043079 | 0.78801 | 0.13581 | 0.6522 | 0.49145
42.5185 | 1.6854 | 0.08338 | 0.001043 | 0.085339 | 0 | 0.042607 | 0.78763 | 0.13597 | 0.65166 | 0.49234
42.5253 | 1.6922 | 0.081856 | 0 | 0.084483 | 0 | 0.043154 | 0.79051 | 0.13634 | 0.65416 | 0.5015
42.532 | 1.699 | 0.083528 | 0 | 0.085491 | 0 | 0.043078 | 0.7879 | 0.13648 | 0.65142 | 0.49146
42.5388 | 1.7057 | 0.081943 | 0 | 0.083415 | 0 | 0.0432 | 0.79144 | 0.13686 | 0.65458 | 0.50097
42.5456 | 1.7125 | 0.083367 | 0.0010428 | 0.084173 | 0.001212 | 0.042601 | 0.7876 | 0.13702 | 0.65059 | 0.49241
42.5524 | 1.7193 | 0.083652 | 0.0010464 | 0.083303 | 0 | 0.042746 | 0.78925 | 0.13715 | 0.6521 | 0.49073
42.5591 | 1.726 | 0.083683 | 0 | 0.084492 | 0 | 0.042366 | 0.78946 | 0.13725 | 0.65221 | 0.49055
42.5659 | 1.7328 | 0.083347 | 0.0010425 | 0.084152 | 0 | 0.041802 | 0.78966 | 0.13767 | 0.65199 | 0.49253
42.5727 | 1.7396 | 0.083624 | 0.001046 | 0.083275 | 0 | 0.04194 | 0.79011 | 0.13784 | 0.65227 | 0.4909
42.5794 | 1.7464 | 0.083381 | 0.002086 | 0.083034 | 0 | 0.041424 | 0.79007 | 0.13794 | 0.65213 | 0.49233
42.5862 | 1.7531 | 0.083474 | 0.0010441 | 0.08428 | 0 | 0.04147 | 0.78973 | 0.13832 | 0.65141 | 0.49178
42.593 | 1.7599 | 0.083412 | 0.0010434 | 0.084219 | 0 | 0.041045 | 0.79028 | 0.1385 | 0.65178 | 0.49214
42.5998 | 1.7667 | 0.081882 | 0.001047 | 0.082195 | 0.0012169 | 0.041584 | 0.79207 | 0.1386 | 0.65348 | 0.50134
42.6065 | 1.7734 | 0.082015 | 0.0010487 | 0.082328 | 0 | 0.041254 | 0.79335 | 0.13901 | 0.65434 | 0.50053
42.6133 | 1.7802 | 0.085134 | 0.0010422 | 0.084128 | 0 | 0.041395 | 0.7883 | 0.13917 | 0.64913 | 0.48219
42.6201 | 1.787 | 0.080222 | 0.0020982 | 0.082359 | 0 | 0.041667 | 0.79365 | 0.13933 | 0.65432 | 0.51171
42.6268 | 1.7938 | 0.083594 | 0 | 0.084402 | 0 | 0.041135 | 0.79087 | 0.13945 | 0.65142 | 0.49108
42.6336 | 1.8005 | 0.083468 | 0.0010441 | 0.08312 | 0 | 0.041468 | 0.7909 | 0.13963 | 0.65127 | 0.49181
42.6404 | 1.8073 | 0.08157 | 0.003129 | 0.084188 | 0.0012122 | 0.041031 | 0.78887 | 0.14 | 0.64887 | 0.50326
42.6471 | 1.8141 | 0.083444 | 0 | 0.085404 | 0 | 0.040666 | 0.79049 | 0.14012 | 0.65037 | 0.49196
42.6539 | 1.8208 | 0.083534 | 0.0010449 | 0.083186 | 0 | 0.04071 | 0.79152 | 0.14054 | 0.65099 | 0.49143
42.6607 | 1.8276 | 0.08196 | 0.001048 | 0.083432 | 0 | 0.04083 | 0.79273 | 0.14091 | 0.65182 | 0.50087
42.6675 | 1.8344 | 0.083685 | 0.0010468 | 0.082178 | 0 | 0.041179 | 0.79191 | 0.14103 | 0.65088 | 0.49054
42.6742 | 1.8411 | 0.081852 | 0.0010466 | 0.082165 | 0 | 0.043152 | 0.79178 | 0.14145 | 0.65033 | 0.50152
42.681 | 1.8479 | 0.081689 | 0 | 0.083156 | 0 | 0.045041 | 0.79011 | 0.14186 | 0.64825 | 0.50253
42.6878 | 1.8547 | 0.08147 | 0.0010417 | 0.082934 | 0 | 0.047679 | 0.78688 | 0.142 | 0.64487 | 0.50388
42.6945 | 1.8614 | 0.084618 | 0.0010359 | 0.083618 | 0 | 0.050549 | 0.78018 | 0.14212 | 0.63806 | 0.48513
42.7013 | 1.8682 | 0.079532 | 0.0010401 | 0.082801 | 0.0012088 | 0.054291 | 0.78113 | 0.14256 | 0.63857 | 0.51615
42.7081 | 1.875 | 0.0811 | 0.001037 | 0.083704 | 0 | 0.057661 | 0.7765 | 0.14269 | 0.6338 | 0.50617
42.7148 | 1.8817 | 0.081138 | 0 | 0.082596 | 0 | 0.060435 | 0.77583 | 0.14279 | 0.63304 | 0.50594
42.7216 | 1.8885 | 0.079262 | 0.0010365 | 0.08252 | 0 | 0.0643 | 0.77288 | 0.14299 | 0.62989 | 0.51791
42.7284 | 1.8953 | 0.080639 | 0.0010311 | 0.083227 | 0 | 0.067474 | 0.76763 | 0.14313 | 0.6245 | 0.50907
42.7351 | 1.9021 | 0.078992 | 0 | 0.082238 | 0.0012006 | 0.069551 | 0.76802 | 0.14325 | 0.62477 | 0.51969
42.7419 | 1.9088 | 0.078676 | 0.0010289 | 0.083047 | 0 | 0.072387 | 0.76486 | 0.1437 | 0.62116 | 0.52177
42.7487 | 1.9156 | 0.078816 | 0.0010307 | 0.083195 | 0 | 0.074075 | 0.76288 | 0.14384 | 0.61904 | 0.52084
42.7555 | 1.9224 | 0.078458 | 0.001026 | 0.082817 | 0 | 0.076067 | 0.76163 | 0.14418 | 0.61745 | 0.52322
42.7622 | 1.9291 | 0.078231 | 0.0020461 | 0.083709 | 0 | 0.077781 | 0.75823 | 0.14436 | 0.61387 | 0.52474
42.769 | 1.9359 | 0.076799 | 0.0010277 | 0.082951 | 0 | 0.079688 | 0.75953 | 0.14478 | 0.61476 | 0.53453
42.7758 | 1.9427 | 0.07651 | 0.0010238 | 0.082639 | 0 | 0.080938 | 0.75889 | 0.14491 | 0.61398 | 0.53654
42.7825 | 1.9495 | 0.078344 | 0.0010245 | 0.081564 | 0 | 0.081769 | 0.7573 | 0.14503 | 0.61227 | 0.52398
42.7893 | 1.9562 | 0.078395 | 0.0010252 | 0.080484 | 0 | 0.082211 | 0.75788 | 0.14519 | 0.6127 | 0.52364
42.7961 | 1.963 | 0.076417 | 0.0010226 | 0.082538 | 0 | 0.08316 | 0.75686 | 0.14535 | 0.61152 | 0.5372
42.8028 | 1.9697 | 0.078141 | 0.0010219 | 0.082483 | 0 | 0.083104 | 0.75525 | 0.14547 | 0.60978 | 0.52534
42.8096 | 1.9765 | 0.078168 | 0.0020444 | 0.081381 | 0 | 0.083906 | 0.7545 | 0.14557 | 0.60893 | 0.52516
42.8164 | 1.9833 | 0.078132 | 0.0010217 | 0.081343 | 0 | 0.084254 | 0.75525 | 0.14566 | 0.60959 | 0.5254
42.8231 | 1.99 | 0.079584 | 0.0010176 | 0.081014 | 0.0011827 | 0.083913 | 0.75329 | 0.14573 | 0.60756 | 0.51582
42.8299 | 1.9968 | 0.076319 | 0.0010212 | 0.081304 | 0 | 0.085371 | 0.75598 | 0.14578 | 0.6102 | 0.53788
42.8367 | 2.0036 | 0.077986 | 0.0010198 | 0.081191 | 0 | 0.084868 | 0.75494 | 0.14582 | 0.60911 | 0.52639
42.8434 | 2.0104 | 0.077923 | 0.001019 | 0.081126 | 0.0011844 | 0.084414 | 0.75433 | 0.14582 | 0.60851 | 0.52681
42.8502 | 2.0171 | 0.07796 | 0.0010195 | 0.081164 | 0 | 0.084068 | 0.75579 | 0.1458 | 0.60998 | 0.52656
42.857 | 2.0239 | 0.079591 | 0.0010177 | 0.081021 | 0 | 0.08392 | 0.75445 | 0.14578 | 0.60867 | 0.51577
42.8637 | 2.0307 | 0.07802 | 0.0010203 | 0.081227 | 0 | 0.083362 | 0.75637 | 0.14573 | 0.61065 | 0.52616
42.8705 | 2.0374 | 0.078081 | 0.0010211 | 0.08129 | 0 | 0.082653 | 0.75696 | 0.14564 | 0.61131 | 0.52575
42.8773 | 2.0442 | 0.07965 | 0.0010184 | 0.081081 | 0.0011837 | 0.082056 | 0.75501 | 0.14557 | 0.60944 | 0.51539
42.8841 | 2.051 | 0.079718 | 0.0010193 | 0.08115 | 0 | 0.081355 | 0.75676 | 0.14547 | 0.61129 | 0.51495
42.8908 | 2.0577 | 0.079832 | 0.0010208 | 0.080137 | 0 | 0.081085 | 0.75793 | 0.14539 | 0.61254 | 0.51422
42.8976 | 2.0645 | 0.076366 | 0.0010219 | 0.081354 | 0 | 0.080399 | 0.76086 | 0.14527 | 0.61559 | 0.53755
42.9044 | 2.0713 | 0.078121 | 0.0020432 | 0.080202 | 0 | 0.079991 | 0.75964 | 0.14515 | 0.61449 | 0.52548
42.9111 | 2.078 | 0.078003 | 0.0020401 | 0.080081 | 0.0011856 | 0.079098 | 0.75959 | 0.14507 | 0.61452 | 0.52627
42.9179 | 2.0848 | 0.079841 | 0.0010209 | 0.080146 | 0 | 0.078777 | 0.76021 | 0.14493 | 0.61528 | 0.51416
42.9247 | 2.0916 | 0.079777 | 0.0010201 | 0.080082 | 0.0011856 | 0.078328 | 0.75961 | 0.14479 | 0.61481 | 0.51457
42.9314 | 2.0983 | 0.079903 | 0.0010217 | 0.080208 | 0 | 0.078065 | 0.7608 | 0.14471 | 0.61609 | 0.51376
42.9382 | 2.1051 | 0.079876 | 0.0010213 | 0.080182 | 0 | 0.077267 | 0.76165 | 0.14458 | 0.61708 | 0.51393
42.945 | 2.1119 | 0.076543 | 0.0020485 | 0.080409 | 0.0011904 | 0.077098 | 0.76271 | 0.14444 | 0.61827 | 0.53631
42.9517 | 2.1186 | 0.078299 | 0 | 0.081517 | 0 | 0.076688 | 0.7635 | 0.14434 | 0.61916 | 0.52428
42.9585 | 2.1254 | 0.080026 | 0.0010233 | 0.079201 | 0 | 0.075476 | 0.76427 | 0.14424 | 0.62004 | 0.51297
42.9653 | 2.1322 | 0.079998 | 0.0010229 | 0.080304 | 0.0011889 | 0.074675 | 0.76281 | 0.1441 | 0.61871 | 0.51315
42.972 | 2.139 | 0.076896 | 0.001029 | 0.080781 | 0 | 0.073952 | 0.76734 | 0.144 | 0.62334 | 0.53385
42.9788 | 2.1457 | 0.07981 | 0.0010205 | 0.082372 | 0.0011861 | 0.07257 | 0.76304 | 0.14394 | 0.6191 | 0.51436
42.9856 | 2.1525 | 0.07838 | 0.001025 | 0.081601 | 0 | 0.072502 | 0.76649 | 0.14383 | 0.62267 | 0.52374
42.9924 | 2.1593 | 0.08019 | 0.0010254 | 0.079363 | 0 | 0.071365 | 0.76806 | 0.14374 | 0.62431 | 0.51192
42.9991 | 2.166 | 0.0802 | 0.0010255 | 0.080507 | 0 | 0.07021 | 0.76806 | 0.14369 | 0.62437 | 0.51186
43.0059 | 2.1728 | 0.081511 | 0.0010196 | 0.082299 | 0.001185 | 0.06942 | 0.76457 | 0.1436 | 0.62096 | 0.50362
43.0127 | 2.1796 | 0.081814 | 0.0020467 | 0.080341 | 0.0011894 | 0.06813 | 0.76648 | 0.14353 | 0.62295 | 0.50176
43.0194 | 2.1864 | 0.081905 | 0.0010245 | 0.08043 | 0 | 0.068205 | 0.76843 | 0.14351 | 0.62493 | 0.5012
43.0262 | 2.1931 | 0.081851 | 0.0010238 | 0.08151 | 0 | 0.067774 | 0.76784 | 0.14347 | 0.62437 | 0.50153
43.033 | 2.1999 | 0.080481 | 0.0010291 | 0.080789 | 0 | 0.066952 | 0.77075 | 0.14345 | 0.6273 | 0.51007
43.0397 | 2.2066 | 0.080365 | 0.0010276 | 0.080672 | 0 | 0.066079 | 0.77186 | 0.14341 | 0.62845 | 0.51081
43.0465 | 2.2134 | 0.082095 | 0.0010269 | 0.080618 | 0 | 0.066034 | 0.77023 | 0.14337 | 0.62686 | 0.50004
43.0533 | 2.2202 | 0.080216 | 0.0010257 | 0.081657 | 0.0011921 | 0.065568 | 0.77034 | 0.14331 | 0.62703 | 0.51175
43.06 | 2.2269 | 0.0771 | 0.0020634 | 0.079854 | 0 | 0.065952 | 0.77503 | 0.14333 | 0.6317 | 0.53244
43.0668 | 2.2337 | 0.082107 | 0.0020541 | 0.080629 | 0 | 0.064878 | 0.77033 | 0.14333 | 0.627 | 0.49997
43.0736 | 2.2405 | 0.08049 | 0.0010292 | 0.080798 | 0 | 0.064624 | 0.77306 | 0.14329 | 0.62977 | 0.51001
43.0803 | 2.2473 | 0.080439 | 0.0020571 | 0.080746 | 0 | 0.064194 | 0.77256 | 0.14327 | 0.62929 | 0.51034
43.0871 | 2.254 | 0.0791 | 0 | 0.080063 | 0 | 0.063777 | 0.77706 | 0.14331 | 0.63375 | 0.51898
43.0939 | 2.2608 | 0.080486 | 0 | 0.081932 | 0.0011961 | 0.063453 | 0.77293 | 0.14331 | 0.62962 | 0.51003
43.1007 | 2.2676 | 0.080526 | 0.0010297 | 0.080834 | 0 | 0.063095 | 0.77451 | 0.14333 | 0.63119 | 0.50978
43.1074 | 2.2743 | 0.080589 | 0.0010305 | 0.080897 | 0 | 0.062365 | 0.77512 | 0.14335 | 0.63177 | 0.50939
43.1142 | 2.2811 | 0.082147 | 0.0010275 | 0.081804 | 0 | 0.062188 | 0.77283 | 0.14341 | 0.62942 | 0.49973
43.121 | 2.2879 | 0.080594 | 0.0010305 | 0.080902 | 0 | 0.061199 | 0.77628 | 0.14341 | 0.63287 | 0.50936
43.1277 | 2.2946 | 0.082269 | 0.0010291 | 0.080789 | 0 | 0.060724 | 0.77519 | 0.14349 | 0.6317 | 0.49898
43.1345 | 2.3014 | 0.082472 | 0.0010316 | 0.079847 | 0.001199 | 0.060484 | 0.77497 | 0.14349 | 0.63148 | 0.49775
43.1413 | 2.3082 | 0.082339 | 0.0010299 | 0.081996 | 0 | 0.059996 | 0.77464 | 0.14355 | 0.63109 | 0.49856
43.148 | 2.315 | 0.080808 | 0 | 0.08226 | 0 | 0.059798 | 0.77713 | 0.14359 | 0.63355 | 0.50801
43.1548 | 2.3217 | 0.080673 | 0.002063 | 0.082122 | 0 | 0.059308 | 0.77583 | 0.14363 | 0.63221 | 0.50886
43.1616 | 2.3285 | 0.082552 | 0 | 0.082208 | 0 | 0.058589 | 0.77665 | 0.14369 | 0.63296 | 0.49727
43.1683 | 2.3352 | 0.080877 | 0.0010341 | 0.081187 | 0 | 0.057894 | 0.77901 | 0.14374 | 0.63526 | 0.50757
43.1751 | 2.342 | 0.082644 | 0 | 0.081157 | 0 | 0.057481 | 0.77872 | 0.1438 | 0.63491 | 0.49672
43.1819 | 2.3488 | 0.082596 | 0.0010332 | 0.082252 | 0 | 0.057057 | 0.77706 | 0.14384 | 0.63322 | 0.49701
43.1887 | 2.3556 | 0.082536 | 0.0010324 | 0.082192 | 0 | 0.056625 | 0.77761 | 0.14392 | 0.63369 | 0.49737
43.1954 | 2.3623 | 0.082379 | 0.0020609 | 0.080897 | 0.0011977 | 0.056128 | 0.77734 | 0.14396 | 0.63338 | 0.49831
43.2022 | 2.3691 | 0.082715 | 0.0010346 | 0.080082 | 0 | 0.055574 | 0.78059 | 0.14402 | 0.63657 | 0.49629
43.2089 | 2.3759 | 0.08258 | 0.0020659 | 0.082236 | 0 | 0.055093 | 0.77803 | 0.1441 | 0.63392 | 0.4971
43.2157 | 2.3826 | 0.082257 | 0.0010289 | 0.081914 | 0.0023918 | 0.054099 | 0.77831 | 0.14416 | 0.63415 | 0.49906
43.2225 | 2.3894 | 0.080946 | 0 | 0.0824 | 0.001203 | 0.053637 | 0.78181 | 0.14422 | 0.63759 | 0.50714
43.2293 | 2.3962 | 0.080806 | 0.0010332 | 0.082258 | 0 | 0.054326 | 0.78158 | 0.14432 | 0.63726 | 0.50802
43.236 | 2.4029 | 0.082629 | 0 | 0.082284 | 0.0012013 | 0.05317 | 0.78072 | 0.1444 | 0.63632 | 0.49681
43.2428 | 2.4097 | 0.082928 | 0 | 0.080289 | 0.0012056 | 0.052971 | 0.78261 | 0.14444 | 0.63817 | 0.49502
43.2496 | 2.4165 | 0.082767 | 0.0010353 | 0.082423 | 0 | 0.052868 | 0.78091 | 0.14452 | 0.63639 | 0.49598
43.2563 | 2.4233 | 0.082887 | 0.0010368 | 0.081395 | 0 | 0.052552 | 0.78213 | 0.14462 | 0.63751 | 0.49526
43.2631 | 2.43 | 0.080867 | 0.001034 | 0.08232 | 0.0012018 | 0.052411 | 0.78217 | 0.14465 | 0.63751 | 0.50763
43.2699 | 2.4368 | 0.079522 | 0.0010399 | 0.08394 | 0 | 0.052317 | 0.78318 | 0.14474 | 0.63845 | 0.51622
43.2766 | 2.4435 | 0.082735 | 0.0010349 | 0.081246 | 0 | 0.052064 | 0.78292 | 0.14481 | 0.63811 | 0.49618
43.2834 | 2.4503 | 0.081204 | 0.0010383 | 0.081515 | 0 | 0.051844 | 0.7844 | 0.14489 | 0.6395 | 0.50553
43.2902 | 2.4571 | 0.081065 | 0.0010365 | 0.083667 | 0 | 0.051363 | 0.78287 | 0.14497 | 0.6379 | 0.5064
43.297 | 2.4639 | 0.081268 | 0.0010391 | 0.081579 | 0 | 0.051099 | 0.78502 | 0.14505 | 0.63996 | 0.50513
43.3037 | 2.4706 | 0.079433 | 0.0010388 | 0.082697 | 0 | 0.051079 | 0.78575 | 0.14511 | 0.64064 | 0.5168
43.3105 | 2.4774 | 0.081128 | 0.0010373 | 0.083733 | 0 | 0.050618 | 0.78348 | 0.14519 | 0.6383 | 0.506
43.3173 | 2.4842 | 0.082955 | 0 | 0.08261 | 0 | 0.050633 | 0.7838 | 0.14531 | 0.63849 | 0.49485
43.324 | 2.4909 | 0.082775 | 0 | 0.083575 | 0 | 0.050523 | 0.78313 | 0.14539 | 0.63774 | 0.49593
43.3308 | 2.4977 | 0.082778 | 0.0020709 | 0.081289 | 0 | 0.050525 | 0.78334 | 0.14549 | 0.63785 | 0.49591
43.3376 | 2.5045 | 0.081246 | 0.0010389 | 0.082706 | 0 | 0.050299 | 0.78471 | 0.14557 | 0.63914 | 0.50527
43.3443 | 2.5112 | 0.081264 | 0 | 0.082724 | 0.0012077 | 0.049917 | 0.78489 | 0.14564 | 0.63924 | 0.50515
43.3511 | 2.518 | 0.081135 | 0.0020749 | 0.082592 | 0 | 0.049445 | 0.78475 | 0.1457 | 0.63905 | 0.50596
43.3579 | 2.5248 | 0.081305 | 0.0010396 | 0.081616 | 0 | 0.049549 | 0.78649 | 0.14582 | 0.64067 | 0.5049
43.3646 | 2.5316 | 0.08131 | 0.0010397 | 0.082771 | 0 | 0.049552 | 0.78533 | 0.14592 | 0.63941 | 0.50487
43.3714 | 2.5383 | 0.082775 | 0.0010354 | 0.08243 | 0.0012034 | 0.049348 | 0.78321 | 0.14596 | 0.63725 | 0.49594
43.3782 | 2.5451 | 0.081423 | 0.0010411 | 0.080583 | 0 | 0.049227 | 0.78773 | 0.1461 | 0.64162 | 0.50417
43.385 | 2.5519 | 0.0829 | 0.001037 | 0.082554 | 0.0012052 | 0.04903 | 0.78327 | 0.14618 | 0.6371 | 0.49519
43.3917 | 2.5586 | 0.079582 | 0 | 0.082853 | 0 | 0.049207 | 0.78836 | 0.14622 | 0.64214 | 0.51583
43.3985 | 2.5654 | 0.081342 | 0.0010401 | 0.082803 | 0 | 0.049178 | 0.78564 | 0.14632 | 0.63932 | 0.50467
43.4053 | 2.5722 | 0.081422 | 0 | 0.081733 | 0 | 0.049226 | 0.78762 | 0.14646 | 0.64116 | 0.50418
43.412 | 2.5789 | 0.081305 | 0.0010396 | 0.081616 | 0 | 0.049549 | 0.78649 | 0.1465 | 0.64 | 0.5049
43.4188 | 2.5857 | 0.081194 | 0.0020764 | 0.082652 | 0 | 0.049874 | 0.7842 | 0.14655 | 0.63765 | 0.50559
43.4256 | 2.5925 | 0.08116 | 0.0010378 | 0.083766 | 0 | 0.050246 | 0.78379 | 0.14665 | 0.63714 | 0.5058
43.4323 | 2.5992 | 0.081246 | 0.0010389 | 0.082706 | 0 | 0.050299 | 0.78471 | 0.14673 | 0.63798 | 0.50527
43.4391 | 2.606 | 0.082852 | 0.0010364 | 0.080215 | 0.0012045 | 0.05057 | 0.78412 | 0.14679 | 0.63733 | 0.49547
43.4459 | 2.6128 | 0.083104 | 0 | 0.081608 | 0 | 0.051117 | 0.78417 | 0.14687 | 0.6373 | 0.49397
43.4526 | 2.6195 | 0.081175 | 0.001038 | 0.082634 | 0.0012064 | 0.05104 | 0.78291 | 0.14697 | 0.63594 | 0.50571
43.4594 | 2.6263 | 0.081182 | 0.001038 | 0.082641 | 0 | 0.051044 | 0.78409 | 0.14701 | 0.63708 | 0.50566
43.4662 | 2.6331 | 0.082899 | 0.0020739 | 0.081407 | 0 | 0.051383 | 0.78224 | 0.14713 | 0.63511 | 0.49519
43.4729 | 2.6399 | 0.081026 | 0.001036 | 0.083627 | 0.0012042 | 0.05173 | 0.78138 | 0.14723 | 0.63415 | 0.50664
43.4797 | 2.6466 | 0.081132 | 0 | 0.08259 | 0.0012057 | 0.052583 | 0.78249 | 0.14731 | 0.63518 | 0.50598
43.4865 | 2.6534 | 0.080957 | 0.0010352 | 0.082412 | 0.0012031 | 0.052469 | 0.78192 | 0.14737 | 0.63455 | 0.50707
43.4932 | 2.6602 | 0.081082 | 0.0010368 | 0.082539 | 0 | 0.053335 | 0.78201 | 0.14747 | 0.63454 | 0.50629
43.5 | 2.6669 | 0.082847 | 0.0010363 | 0.081356 | 0.0012045 | 0.052919 | 0.78064 | 0.14754 | 0.63309 | 0.4955
43.5068 | 2.6737 | 0.079711 | 0 | 0.081835 | 0 | 0.05323 | 0.78522 | 0.1476 | 0.63762 | 0.515
43.5136 | 2.6805 | 0.082795 | 0.0010356 | 0.08245 | 0 | 0.053669 | 0.78005 | 0.1477 | 0.63235 | 0.49581
43.5203 | 2.6872 | 0.079366 | 0.0010379 | 0.083775 | 0 | 0.054177 | 0.78164 | 0.14776 | 0.63388 | 0.51723
43.5271 | 2.694 | 0.080933 | 0.0010349 | 0.083531 | 0 | 0.054019 | 0.78048 | 0.14782 | 0.63266 | 0.50722
43.5339 | 2.7008 | 0.081109 | 0.0010371 | 0.082566 | 0 | 0.054137 | 0.78115 | 0.1479 | 0.63325 | 0.50612
43.5406 | 2.7075 | 0.081141 | 0.0010375 | 0.082599 | 0 | 0.053766 | 0.78146 | 0.14798 | 0.63348 | 0.50592
43.5474 | 2.7143 | 0.08267 | 0.0010341 | 0.082326 | 0 | 0.053979 | 0.77999 | 0.14802 | 0.63197 | 0.49656
43.5542 | 2.7211 | 0.079405 | 0 | 0.082669 | 0.0012069 | 0.054597 | 0.78212 | 0.14808 | 0.63404 | 0.51698
43.561 | 2.7279 | 0.081307 | 0 | 0.081618 | 0 | 0.055055 | 0.78202 | 0.14814 | 0.63388 | 0.50489
43.5677 | 2.7346 | 0.082607 | 0.0020666 | 0.08112 | 0 | 0.05472 | 0.77949 | 0.14818 | 0.63131 | 0.49694
43.5745 | 2.7414 | 0.082633 | 0.0010336 | 0.082289 | 0 | 0.055519 | 0.77853 | 0.14822 | 0.63031 | 0.49679
43.5812 | 2.7482 | 0.079362 | 0 | 0.081477 | 0.0024125 | 0.05496 | 0.78179 | 0.1483 | 0.63349 | 0.51726
43.588 | 2.7549 | 0.081127 | 0.0010373 | 0.081437 | 0 | 0.05611 | 0.78029 | 0.1483 | 0.63199 | 0.50601
43.5948 | 2.7617 | 0.079289 | 0.0010369 | 0.081401 | 0 | 0.056086 | 0.78219 | 0.14834 | 0.63385 | 0.51774
43.6015 | 2.7685 | 0.08095 | 0.0010351 | 0.082405 | 0 | 0.055989 | 0.77962 | 0.14836 | 0.63127 | 0.50711
43.6083 | 2.7752 | 0.080868 | 0.001034 | 0.081177 | 0.0024036 | 0.056714 | 0.7778 | 0.14842 | 0.62939 | 0.50763
43.6151 | 2.782 | 0.081029 | 0.0010361 | 0.081339 | 0.0012042 | 0.056043 | 0.77935 | 0.14844 | 0.63091 | 0.50662
43.6219 | 2.7888 | 0.079291 | 0.0020738 | 0.081403 | 0 | 0.057264 | 0.77997 | 0.14848 | 0.63149 | 0.51772
43.6286 | 2.7955 | 0.081127 | 0.0010373 | 0.082584 | 0 | 0.057288 | 0.77796 | 0.1485 | 0.62947 | 0.50601
43.6354 | 2.8023 | 0.081123 | 0.0020746 | 0.080287 | 0 | 0.057285 | 0.77923 | 0.14854 | 0.63069 | 0.50603
43.6422 | 2.8091 | 0.080824 | 0.0010335 | 0.082276 | 0 | 0.057465 | 0.7784 | 0.14854 | 0.62987 | 0.50791
43.6489 | 2.8159 | 0.080968 | 0.0010353 | 0.081277 | 0 | 0.057959 | 0.77876 | 0.14855 | 0.63021 | 0.507
43.6557 | 2.8226 | 0.080881 | 0 | 0.083477 | 0 | 0.057896 | 0.77775 | 0.14859 | 0.62915 | 0.50755
43.6625 | 2.8294 | 0.079311 | 0.0010372 | 0.081424 | 0 | 0.058063 | 0.78016 | 0.14858 | 0.63159 | 0.51759
43.6693 | 2.8362 | 0.079145 | 0.00207 | 0.082398 | 0 | 0.057942 | 0.77844 | 0.14861 | 0.62983 | 0.51868
43.676 | 2.8429 | 0.080851 | 0.0010338 | 0.082303 | 0 | 0.058266 | 0.77755 | 0.14864 | 0.62891 | 0.50774
43.6828 | 2.8497 | 0.082446 | 0.0020626 | 0.082103 | 0 | 0.057734 | 0.77565 | 0.14865 | 0.627 | 0.49791
43.6896 | 2.8565 | 0.080761 | 0.0010326 | 0.082211 | 0 | 0.058201 | 0.77779 | 0.14867 | 0.62912 | 0.5083
43.6963 | 2.8632 | 0.08246 | 0 | 0.082117 | 0 | 0.058524 | 0.7769 | 0.14867 | 0.62823 | 0.49783
43.7031 | 2.87 | 0.080729 | 0.0010322 | 0.082179 | 0 | 0.058569 | 0.77749 | 0.14867 | 0.62882 | 0.5085
43.7099 | 2.8768 | 0.080819 | 0.0010334 | 0.082271 | 0 | 0.058634 | 0.77724 | 0.14869 | 0.62855 | 0.50793
43.7166 | 2.8835 | 0.082428 | 0 | 0.082085 | 0 | 0.058891 | 0.7766 | 0.14873 | 0.62786 | 0.49802
43.7234 | 2.8903 | 0.080903 | 0 | 0.082356 | 0 | 0.058695 | 0.77805 | 0.14871 | 0.62933 | 0.50741
43.7302 | 2.8971 | 0.077394 | 0.0010356 | 0.083593 | 0 | 0.059152 | 0.77883 | 0.14867 | 0.63015 | 0.53042
43.7369 | 2.9038 | 0.079218 | 0.0010359 | 0.081328 | 0 | 0.05917 | 0.77925 | 0.14871 | 0.63053 | 0.5182
43.7437 | 2.9106 | 0.080878 | 0.0010341 | 0.082331 | 0 | 0.059068 | 0.77669 | 0.14871 | 0.62798 | 0.50757
43.7505 | 2.9174 | 0.080841 | 0.0010337 | 0.08115 | 0 | 0.059432 | 0.77754 | 0.14873 | 0.62881 | 0.5078
43.7572 | 2.9242 | 0.080756 | 0.0010326 | 0.082207 | 0 | 0.059369 | 0.77664 | 0.14873 | 0.6279 | 0.50833
43.764 | 2.9309 | 0.079249 | 0.0010364 | 0.082506 | 0 | 0.059978 | 0.77723 | 0.14873 | 0.6285 | 0.518
43.7708 | 2.9377 | 0.080846 | 0.0010337 | 0.082298 | 0 | 0.059436 | 0.77639 | 0.14873 | 0.62765 | 0.50777
43.7775 | 2.9444 | 0.080789 | 0.002066 | 0.081098 | 0 | 0.059003 | 0.77704 | 0.14875 | 0.62829 | 0.50812
43.7843 | 2.9512 | 0.082365 | 0.0010303 | 0.080883 | 0 | 0.059626 | 0.7761 | 0.14873 | 0.62736 | 0.4984
43.7911 | 2.958 | 0.080653 | 0 | 0.082101 | 0.0011986 | 0.059293 | 0.77675 | 0.14875 | 0.628 | 0.50898
43.7979 | 2.9648 | 0.082311 | 0.0010296 | 0.081968 | 0 | 0.059197 | 0.77549 | 0.14875 | 0.62674 | 0.49873
43.8046 | 2.9715 | 0.077607 | 0 | 0.081528 | 0 | 0.059708 | 0.78116 | 0.14875 | 0.6324 | 0.52896
43.8114 | 2.9783 | 0.079046 | 0.0010337 | 0.082295 | 0 | 0.059042 | 0.77858 | 0.14873 | 0.62985 | 0.51933
43.8181 | 2.9851 | 0.079249 | 0.0010363 | 0.08136 | 0 | 0.058802 | 0.77955 | 0.14875 | 0.6308 | 0.518
43.8249 | 2.9918 | 0.079134 | 0.0010349 | 0.082387 | 0 | 0.059108 | 0.77834 | 0.14873 | 0.6296 | 0.51875
43.8317 | 2.9986 | 0.079338 | 0.0010375 | 0.081451 | 0 | 0.058867 | 0.77931 | 0.14873 | 0.63057 | 0.51742
43.8385 | 3.0054 | 0.080761 | 0.0010326 | 0.082211 | 0 | 0.058201 | 0.77779 | 0.14873 | 0.62906 | 0.5083
43.8452 | 3.0121 | 0.080761 | 0.0010326 | 0.082211 | 0 | 0.058201 | 0.77779 | 0.14873 | 0.62906 | 0.5083
43.852 | 3.0189 | 0.080869 | 0 | 0.082322 | 0.0012018 | 0.057888 | 0.77772 | 0.14873 | 0.62899 | 0.50762
43.8588 | 3.0257 | 0.082435 | 0.0010311 | 0.080951 | 0 | 0.057726 | 0.77786 | 0.14871 | 0.62914 | 0.49798
43.8655 | 3.0324 | 0.082435 | 0.0010311 | 0.080951 | 0 | 0.057726 | 0.77786 | 0.14871 | 0.62914 | 0.49798
43.8723 | 3.0392 | 0.082348 | 0.0010301 | 0.082005 | 0 | 0.057665 | 0.77695 | 0.14869 | 0.62826 | 0.4985
43.8791 | 3.046 | 0.079081 | 0.0020683 | 0.082332 | 0.001202 | 0.057504 | 0.77781 | 0.14871 | 0.6291 | 0.5191
43.8858 | 3.0528 | 0.079031 | 0.002067 | 0.082279 | 0 | 0.057076 | 0.77955 | 0.14869 | 0.63085 | 0.51943
43.8926 | 3.0595 | 0.080855 | 0.0010339 | 0.082308 | 0 | 0.057096 | 0.77871 | 0.14867 | 0.63003 | 0.50771
43.8994 | 3.0663 | 0.080919 | 0.0010347 | 0.082372 | 0 | 0.056358 | 0.77932 | 0.14867 | 0.63064 | 0.50731
43.9062 | 3.0731 | 0.080966 | 0 | 0.081276 | 0 | 0.056782 | 0.78098 | 0.14867 | 0.6323 | 0.50701
43.9129 | 3.0798 | 0.081009 | 0.0010358 | 0.082464 | 0 | 0.056421 | 0.77907 | 0.14869 | 0.63038 | 0.50674
43.9197 | 3.0866 | 0.080583 | 0.0020608 | 0.082031 | 0.0023952 | 0.055735 | 0.7772 | 0.14865 | 0.62854 | 0.50942
43.9265 | 3.0934 | 0.080737 | 0.0010323 | 0.083328 | 0.0011999 | 0.056231 | 0.77747 | 0.14865 | 0.62882 | 0.50845
43.9332 | 3.1001 | 0.082633 | 0.0010336 | 0.082289 | 0 | 0.055519 | 0.77853 | 0.14867 | 0.62985 | 0.49679
43.94 | 3.1069 | 0.08086 | 0.0010339 | 0.082313 | 0 | 0.055926 | 0.77987 | 0.14865 | 0.63121 | 0.50768
43.9468 | 3.1137 | 0.082534 | 0.0010324 | 0.08219 | 0.0011999 | 0.055452 | 0.77759 | 0.14867 | 0.62892 | 0.49738
43.9535 | 3.1204 | 0.081014 | 0.0010359 | 0.082469 | 0 | 0.055249 | 0.78023 | 0.14867 | 0.63156 | 0.50671
43.9603 | 3.1272 | 0.080943 | 0.001035 | 0.081253 | 0.0012029 | 0.054809 | 0.78076 | 0.14867 | 0.63209 | 0.50716
43.9671 | 3.134 | 0.081013 | 0.0010359 | 0.081323 | 0 | 0.054073 | 0.78255 | 0.14867 | 0.63388 | 0.50672
43.9738 | 3.1407 | 0.082716 | 0 | 0.081227 | 0.0012026 | 0.053226 | 0.78163 | 0.14869 | 0.63293 | 0.49629
43.9806 | 3.1475 | 0.081348 | 0 | 0.081659 | 0 | 0.052329 | 0.78466 | 0.14867 | 0.63599 | 0.50463
43.9874 | 3.1543 | 0.081199 | 0.0010383 | 0.080362 | 0 | 0.051841 | 0.78556 | 0.14869 | 0.63687 | 0.50556
43.9941 | 3.1611 | 0.08256 | 0.0020654 | 0.082216 | 0.0012003 | 0.050782 | 0.78118 | 0.14865 | 0.63252 | 0.49723
44.0009 | 3.1678 | 0.081273 | 0.0010392 | 0.081584 | 0 | 0.049922 | 0.78618 | 0.14867 | 0.63751 | 0.5051
44.0077 | 3.1746 | 0.081064 | 0.002073 | 0.081374 | 0.0012047 | 0.049009 | 0.78528 | 0.14869 | 0.63658 | 0.5064
44.0145 | 3.1814 | 0.082899 | 0.0010369 | 0.081407 | 0.0012052 | 0.047853 | 0.7856 | 0.14867 | 0.63693 | 0.49519
44.0212 | 3.1881 | 0.082884 | 0.0010368 | 0.082539 | 0 | 0.04706 | 0.78648 | 0.14871 | 0.63777 | 0.49528
44.028 | 3.1949 | 0.081411 | 0.001041 | 0.081722 | 0 | 0.046069 | 0.78976 | 0.14869 | 0.64106 | 0.50425
44.0348 | 3.2017 | 0.083169 | 0.0020806 | 0.080522 | 0 | 0.044861 | 0.78937 | 0.14869 | 0.64067 | 0.49358
44.0415 | 3.2084 | 0.081626 | 0.0010437 | 0.080784 | 0 | 0.044612 | 0.79194 | 0.14867 | 0.64326 | 0.50292
44.0483 | 3.2152 | 0.083233 | 0.0010411 | 0.081735 | 0 | 0.044107 | 0.78988 | 0.14867 | 0.64121 | 0.4932
44.0551 | 3.222 | 0.082924 | 0.0010373 | 0.082578 | 0.0012056 | 0.043159 | 0.7891 | 0.14873 | 0.64036 | 0.49504
44.0618 | 3.2287 | 0.081868 | 0 | 0.081023 | 0 | 0.043952 | 0.79316 | 0.14873 | 0.64442 | 0.50143
44.0686 | 3.2355 | 0.081569 | 0.001043 | 0.081881 | 0.0012122 | 0.043003 | 0.79129 | 0.14871 | 0.64258 | 0.50327
44.0754 | 3.2423 | 0.083177 | 0.0010404 | 0.08168 | 0 | 0.042504 | 0.7916 | 0.14871 | 0.64289 | 0.49354
44.0821 | 3.249 | 0.081819 | 0.0010462 | 0.080976 | 0 | 0.042343 | 0.79382 | 0.14873 | 0.64508 | 0.50173
44.0889 | 3.2558 | 0.081679 | 0.0020888 | 0.081992 | 0 | 0.041876 | 0.79236 | 0.14875 | 0.64361 | 0.50259
44.0957 | 3.2626 | 0.08343 | 0.0010436 | 0.081929 | 0 | 0.041843 | 0.79175 | 0.14879 | 0.64296 | 0.49204
44.1024 | 3.2694 | 0.083235 | 0.0010412 | 0.081737 | 0.0012101 | 0.041746 | 0.79103 | 0.14879 | 0.64224 | 0.49319
44.1092 | 3.2761 | 0.081587 | 0.0020864 | 0.081899 | 0 | 0.041828 | 0.7926 | 0.14883 | 0.64377 | 0.50315
44.116 | 3.2829 | 0.083149 | 0.0020801 | 0.081652 | 0.0012088 | 0.041702 | 0.79021 | 0.14887 | 0.64134 | 0.4937
44.1228 | 3.2897 | 0.083203 | 0.0010407 | 0.081705 | 0.0012096 | 0.042123 | 0.79072 | 0.14893 | 0.64179 | 0.49338
44.1295 | 3.2965 | 0.08164 | 0.0010439 | 0.081952 | 0 | 0.042251 | 0.79311 | 0.14901 | 0.6441 | 0.50283
44.1363 | 3.3032 | 0.083142 | 0.00104 | 0.082796 | 0.0012088 | 0.042879 | 0.78893 | 0.14905 | 0.63988 | 0.49374
44.1431 | 3.31 | 0.081482 | 0.0010419 | 0.082946 | 0.0012109 | 0.042957 | 0.79036 | 0.14911 | 0.64125 | 0.5038
44.1498 | 3.3167 | 0.081523 | 0.0020848 | 0.082988 | 0 | 0.043767 | 0.78964 | 0.14917 | 0.64047 | 0.50355
44.1566 | 3.3235 | 0.081608 | 0.0010435 | 0.083074 | 0 | 0.043813 | 0.79046 | 0.14929 | 0.64117 | 0.50302
44.1634 | 3.3303 | 0.083535 | 0 | 0.080876 | 0 | 0.043872 | 0.79172 | 0.14935 | 0.64237 | 0.49142
44.1701 | 3.3371 | 0.083233 | 0.0010411 | 0.081735 | 0 | 0.044107 | 0.78988 | 0.14945 | 0.64044 | 0.4932
44.1769 | 3.3438 | 0.082837 | 0.0010362 | 0.084783 | 0.0012043 | 0.044289 | 0.78585 | 0.1495 | 0.63635 | 0.49556
44.1837 | 3.3506 | 0.079998 | 0.0010461 | 0.083286 | 0 | 0.04432 | 0.79135 | 0.1496 | 0.64174 | 0.51315
44.1905 | 3.3574 | 0.081631 | 0.0010438 | 0.081943 | 0 | 0.044614 | 0.79077 | 0.14968 | 0.64108 | 0.50289
44.1972 | 3.3641 | 0.081513 | 0.0020845 | 0.081825 | 0 | 0.044945 | 0.78963 | 0.14976 | 0.63987 | 0.50361
44.204 | 3.3709 | 0.081637 | 0.0020877 | 0.08195 | 0 | 0.044618 | 0.78971 | 0.14988 | 0.63983 | 0.50284
44.2108 | 3.3777 | 0.081573 | 0.0020861 | 0.081885 | 0 | 0.045372 | 0.78908 | 0.14994 | 0.63914 | 0.50324
44.2175 | 3.3845 | 0.083214 | 0 | 0.081716 | 0.0012098 | 0.045279 | 0.78858 | 0.15004 | 0.63854 | 0.49332
44.2243 | 3.3912 | 0.081566 | 0.0010429 | 0.081878 | 0 | 0.045368 | 0.79014 | 0.15014 | 0.64001 | 0.50328
44.2311 | 3.398 | 0.081454 | 0.002083 | 0.082918 | 0 | 0.0457 | 0.78784 | 0.1502 | 0.63765 | 0.50397
44.2378 | 3.4047 | 0.081448 | 0.0010414 | 0.082911 | 0 | 0.045696 | 0.7889 | 0.1503 | 0.63861 | 0.50402
44.2446 | 3.4115 | 0.083254 | 0 | 0.082908 | 0 | 0.046088 | 0.78775 | 0.1504 | 0.63735 | 0.49308
44.2514 | 3.4183 | 0.081599 | 0.0010434 | 0.083065 | 0 | 0.046176 | 0.78812 | 0.15041 | 0.6377 | 0.50308
44.2581 | 3.425 | 0.082851 | 0.0020727 | 0.082506 | 0.0012045 | 0.047433 | 0.78393 | 0.15054 | 0.6334 | 0.49548
44.2649 | 3.4318 | 0.083071 | 0.0020782 | 0.081576 | 0 | 0.047166 | 0.78611 | 0.15064 | 0.63547 | 0.49416
44.2717 | 3.4386 | 0.083139 | 0 | 0.081643 | 0.0012087 | 0.048385 | 0.78563 | 0.15065 | 0.63497 | 0.49376
44.2784 | 3.4454 | 0.081165 | 0.0010378 | 0.083771 | 0 | 0.049071 | 0.78496 | 0.15073 | 0.63422 | 0.50577
44.2852 | 3.4521 | 0.0829 | 0.001037 | 0.082554 | 0.0012052 | 0.04903 | 0.78327 | 0.15079 | 0.63248 | 0.49519
44.292 | 3.4589 | 0.081246 | 0.0010389 | 0.082706 | 0 | 0.050299 | 0.78471 | 0.15085 | 0.63386 | 0.50527
44.2988 | 3.4657 | 0.0813 | 0.0010395 | 0.081611 | 0 | 0.050725 | 0.78532 | 0.15091 | 0.63441 | 0.50493
44.3055 | 3.4724 | 0.081098 | 0.0020739 | 0.082555 | 0 | 0.050992 | 0.78328 | 0.15097 | 0.63231 | 0.50619
44.3123 | 3.4792 | 0.080975 | 0.0031062 | 0.08243 | 0.0012034 | 0.051306 | 0.78098 | 0.15099 | 0.62999 | 0.50695
44.319 | 3.486 | 0.079658 | 0 | 0.08178 | 0 | 0.051618 | 0.78694 | 0.15103 | 0.63592 | 0.51534
44.3258 | 3.4928 | 0.079548 | 0.0010403 | 0.082818 | 0 | 0.051941 | 0.78465 | 0.15109 | 0.63356 | 0.51605
44.3326 | 3.4995 | 0.081116 | 0.0020744 | 0.081426 | 0 | 0.052964 | 0.78242 | 0.15113 | 0.63129 | 0.50608
44.3394 | 3.5063 | 0.079252 | 0.0020728 | 0.082509 | 0 | 0.053316 | 0.78285 | 0.15113 | 0.63172 | 0.51798
44.3461 | 3.513 | 0.079437 | 0 | 0.082701 | 0.0012074 | 0.054225 | 0.78243 | 0.15121 | 0.63122 | 0.51678
44.3529 | 3.5198 | 0.079306 | 0.0010371 | 0.080272 | 0.0024108 | 0.054529 | 0.78244 | 0.15123 | 0.63122 | 0.51762
44.3597 | 3.5266 | 0.080911 | 0.0010346 | 0.081221 | 0.0012025 | 0.055179 | 0.78045 | 0.15125 | 0.62921 | 0.50736
44.3664 | 3.5333 | 0.077745 | 0.0010403 | 0.081672 | 0 | 0.055879 | 0.78366 | 0.15127 | 0.6324 | 0.52802
44.3732 | 3.5401 | 0.081029 | 0.0010361 | 0.081339 | 0.0012042 | 0.056043 | 0.77935 | 0.15129 | 0.62806 | 0.50662
44.38 | 3.5469 | 0.081003 | 0 | 0.082458 | 0 | 0.056416 | 0.78012 | 0.15131 | 0.62882 | 0.50678
44.3867 | 3.5537 | 0.080835 | 0.0020672 | 0.082287 | 0 | 0.0563 | 0.77851 | 0.15131 | 0.62721 | 0.50783
44.3935 | 3.5604 | 0.080965 | 0.0010353 | 0.081275 | 0.0012033 | 0.056782 | 0.77874 | 0.15131 | 0.62743 | 0.50702
44.4003 | 3.5672 | 0.079405 | 0.0010384 | 0.08152 | 0 | 0.056953 | 0.78108 | 0.15131 | 0.62978 | 0.51698
44.407 | 3.574 | 0.080946 | 0.001035 | 0.0824 | 0 | 0.05716 | 0.77846 | 0.15133 | 0.62713 | 0.50714
44.4138 | 3.5807 | 0.08074 | 0.0020648 | 0.082191 | 0 | 0.057405 | 0.7776 | 0.15131 | 0.62629 | 0.50843
44.4206 | 3.5875 | 0.080758 | 0.0010326 | 0.082209 | 0.0012002 | 0.057028 | 0.77777 | 0.15127 | 0.6265 | 0.50832
44.4274 | 3.5943 | 0.080996 | 0 | 0.082451 | 0.0012037 | 0.056412 | 0.77894 | 0.15129 | 0.62765 | 0.50683
44.4341 | 3.601 | 0.081004 | 0.0010358 | 0.081314 | 0 | 0.056417 | 0.78023 | 0.15127 | 0.62896 | 0.50678
44.4409 | 3.6078 | 0.08272 | 0.0010347 | 0.081231 | 0 | 0.055577 | 0.77944 | 0.15123 | 0.62821 | 0.49626
44.4477 | 3.6146 | 0.081002 | 0.0010357 | 0.081312 | 0.0012038 | 0.055241 | 0.78021 | 0.15123 | 0.62898 | 0.50679
44.4544 | 3.6213 | 0.082693 | 0.0010344 | 0.081204 | 0 | 0.054776 | 0.78029 | 0.15117 | 0.62912 | 0.49643
44.4612 | 3.6281 | 0.079349 | 0.0010377 | 0.081463 | 0.001206 | 0.054166 | 0.78278 | 0.15115 | 0.63163 | 0.51734
44.468 | 3.6349 | 0.082947 | 0.0010376 | 0.081455 | 0 | 0.052983 | 0.78158 | 0.15109 | 0.63049 | 0.4949
44.4748 | 3.6417 | 0.081134 | 0.0010374 | 0.081444 | 0.0012058 | 0.052584 | 0.7826 | 0.15105 | 0.63155 | 0.50597
44.4815 | 3.6484 | 0.082686 | 0.0020686 | 0.082342 | 0 | 0.051642 | 0.78126 | 0.15099 | 0.63027 | 0.49646
44.4883 | 3.6552 | 0.082885 | 0 | 0.081394 | 0 | 0.051374 | 0.78435 | 0.15093 | 0.63342 | 0.49527
44.495 | 3.662 | 0.082809 | 0.0010358 | 0.082464 | 0 | 0.050152 | 0.78354 | 0.15095 | 0.63259 | 0.49573
44.5018 | 3.6687 | 0.082896 | 0.0010369 | 0.080258 | 0 | 0.049028 | 0.78678 | 0.15087 | 0.63591 | 0.49521
44.5086 | 3.6755 | 0.081211 | 0.0010384 | 0.081522 | 0.0012069 | 0.048313 | 0.78671 | 0.15085 | 0.63586 | 0.50548
44.5154 | 3.6823 | 0.079709 | 0.0010424 | 0.081833 | 0 | 0.047709 | 0.78971 | 0.15081 | 0.63889 | 0.51501
44.5221 | 3.6891 | 0.082904 | 0.001037 | 0.081412 | 0.0012053 | 0.046679 | 0.78676 | 0.15079 | 0.63597 | 0.49516
44.5289 | 3.6958 | 0.083272 | 0 | 0.080621 | 0 | 0.046886 | 0.78922 | 0.15073 | 0.63849 | 0.49297
44.5357 | 3.7026 | 0.081406 | 0.0010409 | 0.081717 | 0 | 0.047248 | 0.78859 | 0.15069 | 0.63789 | 0.50428
44.5424 | 3.7093 | 0.079698 | 0.0010422 | 0.080668 | 0.0012113 | 0.047702 | 0.78968 | 0.15067 | 0.63901 | 0.51508
44.5492 | 3.7161 | 0.081228 | 0.0010386 | 0.082688 | 0 | 0.047145 | 0.7879 | 0.15059 | 0.63731 | 0.50538
44.556 | 3.7229 | 0.079633 | 0 | 0.081755 | 0.0012104 | 0.048451 | 0.78895 | 0.15057 | 0.63838 | 0.5155
44.5628 | 3.7297 | 0.081459 | 0 | 0.082922 | 0 | 0.048854 | 0.78676 | 0.15051 | 0.63625 | 0.50395
44.5695 | 3.7364 | 0.081207 | 0.0010384 | 0.081518 | 0.0012069 | 0.049489 | 0.78554 | 0.15054 | 0.63501 | 0.50551
44.5763 | 3.7432 | 0.08116 | 0.0010378 | 0.083766 | 0 | 0.050246 | 0.78379 | 0.15051 | 0.63328 | 0.5058
44.5831 | 3.75 | 0.082996 | 0.0020763 | 0.081503 | 0 | 0.050265 | 0.78316 | 0.15051 | 0.63265 | 0.49461
44.5898 | 3.7567 | 0.081036 | 0.0031085 | 0.081346 | 0 | 0.051736 | 0.78277 | 0.15051 | 0.63226 | 0.50658
44.5966 | 3.7635 | 0.079684 | 0 | 0.081807 | 0 | 0.052424 | 0.78608 | 0.15055 | 0.63553 | 0.51517
44.6033 | 3.7703 | 0.08105 | 0.0010364 | 0.082506 | 0 | 0.053706 | 0.7817 | 0.15055 | 0.63115 | 0.50649
44.6101 | 3.777 | 0.080933 | 0.0010349 | 0.083531 | 0 | 0.054019 | 0.78048 | 0.15059 | 0.62989 | 0.50722
44.6169 | 3.7838 | 0.081014 | 0.0010359 | 0.082469 | 0 | 0.055249 | 0.78023 | 0.15065 | 0.62958 | 0.50671
44.6236 | 3.7906 | 0.079378 | 0.001038 | 0.081493 | 0 | 0.056149 | 0.78194 | 0.15069 | 0.63125 | 0.51716
44.6304 | 3.7973 | 0.082497 | 0.0010319 | 0.082153 | 0.0011994 | 0.056989 | 0.77613 | 0.15075 | 0.62538 | 0.4976
44.6372 | 3.8041 | 0.081026 | 0.001036 | 0.081336 | 0 | 0.058393 | 0.77821 | 0.15083 | 0.62738 | 0.50664
44.644 | 3.8109 | 0.080713 | 0.001032 | 0.081021 | 0.0011995 | 0.059728 | 0.77631 | 0.15089 | 0.62542 | 0.50861
44.6507 | 3.8176 | 0.080925 | 0 | 0.082379 | 0 | 0.060668 | 0.77603 | 0.15097 | 0.62506 | 0.50727
44.6575 | 3.8244 | 0.080823 | 0 | 0.082275 | 0.0012012 | 0.061764 | 0.77394 | 0.15101 | 0.62293 | 0.50791
44.6643 | 3.8312 | 0.079167 | 0 | 0.081276 | 0 | 0.063048 | 0.77651 | 0.15109 | 0.62542 | 0.51854
44.671 | 3.8379 | 0.0792 | 0.0010357 | 0.081309 | 0 | 0.063858 | 0.7746 | 0.15115 | 0.62345 | 0.51832
44.6778 | 3.8447 | 0.080716 | 0 | 0.079884 | 0 | 0.065196 | 0.7742 | 0.15121 | 0.623 | 0.50858
44.6846 | 3.8515 | 0.080573 | 0 | 0.082021 | 0 | 0.06586 | 0.77155 | 0.15127 | 0.62028 | 0.50948
44.6914 | 3.8583 | 0.078752 | 0.0020597 | 0.08085 | 0 | 0.067003 | 0.77133 | 0.15129 | 0.62005 | 0.52127
44.6981 | 3.865 | 0.080387 | 0.0010279 | 0.080695 | 0 | 0.068041 | 0.76985 | 0.15133 | 0.61852 | 0.51067
44.7049 | 3.8718 | 0.078622 | 0.0010281 | 0.081853 | 0.001195 | 0.068448 | 0.76885 | 0.15135 | 0.61751 | 0.52213
44.7116 | 3.8786 | 0.078531 | 0.0020539 | 0.080623 | 0.0011936 | 0.069535 | 0.76806 | 0.15139 | 0.61668 | 0.52273
44.7184 | 3.8853 | 0.078783 | 0 | 0.080881 | 0 | 0.070926 | 0.76941 | 0.15143 | 0.61798 | 0.52106
44.7252 | 3.8921 | 0.078676 | 0.0010289 | 0.081909 | 0 | 0.071219 | 0.76717 | 0.15143 | 0.61574 | 0.52177
44.732 | 3.8989 | 0.078523 | 0.0010269 | 0.080615 | 0 | 0.071857 | 0.76798 | 0.15143 | 0.61655 | 0.52279
44.7387 | 3.9056 | 0.078385 | 0.001025 | 0.08274 | 0 | 0.072506 | 0.76534 | 0.15143 | 0.61392 | 0.52371
44.7455 | 3.9124 | 0.08042 | 0 | 0.080728 | 0 | 0.073125 | 0.76573 | 0.1514 | 0.61432 | 0.51046
44.7523 | 3.9192 | 0.078493 | 0.0010265 | 0.081719 | 0 | 0.073383 | 0.76538 | 0.1514 | 0.61397 | 0.52299
44.759 | 3.926 | 0.076775 | 0.0010273 | 0.080653 | 0.0011941 | 0.074223 | 0.76613 | 0.1514 | 0.61472 | 0.53469
44.7658 | 3.9327 | 0.078476 | 0.0010262 | 0.080567 | 0.0011928 | 0.074532 | 0.76421 | 0.15135 | 0.61286 | 0.5231
44.7726 | 3.9395 | 0.078284 | 0.0010237 | 0.081502 | 0 | 0.074737 | 0.76445 | 0.15135 | 0.61311 | 0.52438
44.7794 | 3.9463 | 0.078341 | 0.0010245 | 0.08156 | 0 | 0.075178 | 0.7639 | 0.15131 | 0.61259 | 0.52401
44.7861 | 3.953 | 0.076688 | 0.0010262 | 0.080561 | 0 | 0.076468 | 0.76526 | 0.15125 | 0.61401 | 0.5353
44.7929 | 3.9598 | 0.080108 | 0 | 0.080415 | 0 | 0.076716 | 0.76276 | 0.15121 | 0.61155 | 0.51244
44.7996 | 3.9666 | 0.076629 | 0.0020508 | 0.079367 | 0 | 0.077185 | 0.76477 | 0.15115 | 0.61362 | 0.53571
44.8064 | 3.9733 | 0.078135 | 0.0020436 | 0.081346 | 0 | 0.077686 | 0.76079 | 0.15107 | 0.60972 | 0.52538
44.8132 | 3.9801 | 0.080022 | 0.0010232 | 0.080328 | 0 | 0.077794 | 0.76083 | 0.15099 | 0.60984 | 0.513
44.8199 | 3.9869 | 0.079903 | 0.0010217 | 0.080208 | 0 | 0.078065 | 0.7608 | 0.15093 | 0.60987 | 0.51376
44.8267 | 3.9936 | 0.078296 | 0.0010239 | 0.080382 | 0 | 0.077847 | 0.76245 | 0.15083 | 0.61162 | 0.5243
44.8335 | 4.0004 | 0.080022 | 0.0010232 | 0.080328 | 0 | 0.077794 | 0.76083 | 0.15075 | 0.61008 | 0.513
44.8402 | 4.0072 | 0.079771 | 0.00306 | 0.080076 | 0 | 0.07755 | 0.75954 | 0.15069 | 0.60885 | 0.51461
44.847 | 4.014 | 0.07996 | 0.0010224 | 0.079135 | 0 | 0.077347 | 0.76254 | 0.15061 | 0.61192 | 0.5134
44.8538 | 4.0207 | 0.078299 | 0 | 0.081517 | 0 | 0.076688 | 0.7635 | 0.1505 | 0.613 | 0.52428
44.8606 | 4.0275 | 0.079741 | 0.0020392 | 0.081173 | 0.0011851 | 0.075593 | 0.76027 | 0.1504 | 0.60987 | 0.5148
44.8673 | 4.0343 | 0.080068 | 0.0020476 | 0.080375 | 0 | 0.075129 | 0.76238 | 0.15034 | 0.61204 | 0.5127
44.8741 | 4.041 | 0.078652 | 0.0010285 | 0.07961 | 0 | 0.0747 | 0.76601 | 0.15026 | 0.61575 | 0.52193
44.8809 | 4.0478 | 0.080047 | 0.002047 | 0.080353 | 0 | 0.073172 | 0.76438 | 0.15014 | 0.61424 | 0.51284
44.8876 | 4.0545 | 0.080153 | 0 | 0.08046 | 0 | 0.072882 | 0.7665 | 0.15008 | 0.61643 | 0.51215
44.8944 | 4.0613 | 0.079987 | 0.0010228 | 0.080293 | 0 | 0.071571 | 0.76713 | 0.14996 | 0.61716 | 0.51322
44.9012 | 4.0681 | 0.081922 | 0.0010247 | 0.079314 | 0 | 0.070158 | 0.76758 | 0.1498 | 0.61778 | 0.5011
44.9079 | 4.0749 | 0.080262 | 0.0010263 | 0.080569 | 0 | 0.069488 | 0.76865 | 0.14974 | 0.61891 | 0.51146
44.9147 | 4.0816 | 0.080356 | 0.0010275 | 0.080663 | 0 | 0.068403 | 0.76955 | 0.14964 | 0.61991 | 0.51086
44.9215 | 4.0884 | 0.080216 | 0.0020514 | 0.080523 | 0 | 0.067896 | 0.76931 | 0.14953 | 0.61979 | 0.51176
44.9283 | 4.0952 | 0.078858 | 0 | 0.080959 | 0 | 0.066703 | 0.77348 | 0.14943 | 0.62405 | 0.52057
44.935 | 4.1019 | 0.078668 | 0.0010287 | 0.081901 | 0 | 0.065764 | 0.77264 | 0.14937 | 0.62327 | 0.52182
44.9418 | 4.1087 | 0.078663 | 0.0010287 | 0.080759 | 0 | 0.06576 | 0.77379 | 0.14927 | 0.62452 | 0.52186
44.9486 | 4.1155 | 0.080365 | 0.0010276 | 0.080672 | 0 | 0.066079 | 0.77186 | 0.14917 | 0.62269 | 0.51081
44.9553 | 4.1223 | 0.077215 | 0.0010332 | 0.081115 | 0 | 0.06566 | 0.77498 | 0.14911 | 0.62587 | 0.53165
44.9621 | 4.129 | 0.080512 | 0.0010295 | 0.079682 | 0 | 0.06542 | 0.77336 | 0.14905 | 0.62431 | 0.50987
44.9689 | 4.1358 | 0.080606 | 0.0010307 | 0.080915 | 0 | 0.065497 | 0.77195 | 0.14897 | 0.62298 | 0.50928
44.9756 | 4.1425 | 0.080416 | 0.0010282 | 0.079586 | 0.0011951 | 0.065342 | 0.77243 | 0.14893 | 0.6235 | 0.51048
44.9824 | 4.1493 | 0.080517 | 0.0010295 | 0.080825 | 0 | 0.065425 | 0.7722 | 0.14885 | 0.62335 | 0.50984
44.9892 | 4.1561 | 0.080486 | 0.0010291 | 0.080794 | 0 | 0.065788 | 0.7719 | 0.14879 | 0.62311 | 0.51004
44.996 | 4.1629 | 0.081919 | 0.0010247 | 0.081578 | 0 | 0.065892 | 0.76959 | 0.14875 | 0.62083 | 0.50112
45.0027 | 4.1696 | 0.078777 | 0.0010302 | 0.080875 | 0 | 0.066634 | 0.77268 | 0.14871 | 0.62397 | 0.5211
45.0095 | 4.1764 | 0.080423 | 0.0010283 | 0.080731 | 0 | 0.066515 | 0.7713 | 0.14869 | 0.62261 | 0.51044
45.0162 | 4.1832 | 0.080123 | 0.002049 | 0.081562 | 0.0023815 | 0.066654 | 0.76723 | 0.14865 | 0.61858 | 0.51235
45.023 | 4.19 | 0.082121 | 0 | 0.081779 | 0 | 0.066832 | 0.76927 | 0.14865 | 0.62061 | 0.49988
45.0298 | 4.1967 | 0.080506 | 0 | 0.081952 | 0 | 0.067752 | 0.76979 | 0.14865 | 0.62114 | 0.50991
45.0366 | 4.2035 | 0.078515 | 0.0010268 | 0.081742 | 0 | 0.067578 | 0.77114 | 0.14865 | 0.62248 | 0.52284
45.0433 | 4.2102 | 0.078595 | 0.0010278 | 0.081826 | 0.0011946 | 0.067647 | 0.76971 | 0.14865 | 0.62106 | 0.52231
45.0501 | 4.217 | 0.080508 | 0.0010294 | 0.080816 | 0 | 0.067753 | 0.76989 | 0.14869 | 0.6212 | 0.5099
45.0569 | 4.2238 | 0.081909 | 0.0010246 | 0.080435 | 0 | 0.067047 | 0.76958 | 0.14871 | 0.62087 | 0.50118
45.0636 | 4.2306 | 0.080245 | 0.0010261 | 0.081687 | 0 | 0.067533 | 0.76951 | 0.14873 | 0.62077 | 0.51157
45.0704 | 4.2373 | 0.078885 | 0.0010316 | 0.079846 | 0 | 0.067507 | 0.77273 | 0.14877 | 0.62396 | 0.52039
45.0772 | 4.2441 | 0.080316 | 0 | 0.080623 | 0.0011936 | 0.067592 | 0.77028 | 0.14883 | 0.62145 | 0.51112
45.0839 | 4.2509 | 0.080361 | 0.0010275 | 0.080668 | 0 | 0.067241 | 0.7707 | 0.14887 | 0.62183 | 0.51083
45.0907 | 4.2576 | 0.078659 | 0.0010286 | 0.081892 | 0 | 0.068091 | 0.77033 | 0.14885 | 0.62148 | 0.52188
45.0975 | 4.2644 | 0.080354 | 0 | 0.081798 | 0 | 0.068402 | 0.76945 | 0.14893 | 0.62052 | 0.51087
45.1043 | 4.2712 | 0.078659 | 0.0010286 | 0.081892 | 0 | 0.068091 | 0.77033 | 0.14895 | 0.62138 | 0.52188
45.111 | 4.2779 | 0.078704 | 0.0010292 | 0.080801 | 0.0011962 | 0.068519 | 0.76975 | 0.14897 | 0.62078 | 0.52159
45.1178 | 4.2847 | 0.082086 | 0.0010268 | 0.080609 | 0 | 0.068357 | 0.76792 | 0.14899 | 0.61893 | 0.5001
45.1245 | 4.2915 | 0.080414 | 0.0010282 | 0.080721 | 0 | 0.068841 | 0.769 | 0.14901 | 0.61998 | 0.5105
45.1313 | 4.2982 | 0.078907 | 0.0010319 | 0.079868 | 0 | 0.069477 | 0.77072 | 0.14905 | 0.62166 | 0.52024
45.1381 | 4.305 | 0.078597 | 0.0020557 | 0.081828 | 0.0011946 | 0.068815 | 0.76751 | 0.14905 | 0.61846 | 0.52229
45.1449 | 4.3118 | 0.078761 | 0.00103 | 0.080859 | 0.0011971 | 0.068958 | 0.7692 | 0.14907 | 0.62013 | 0.52121
45.1516 | 4.3185 | 0.0803 | 0.0020535 | 0.080607 | 0 | 0.069132 | 0.76791 | 0.14907 | 0.61884 | 0.51122
45.1584 | 4.3253 | 0.080383 | 0.0010278 | 0.08069 | 0 | 0.069203 | 0.7687 | 0.14911 | 0.61959 | 0.51069
45.1652 | 4.3321 | 0.080445 | 0.0010286 | 0.081891 | 0 | 0.069646 | 0.76699 | 0.14913 | 0.61786 | 0.51029
45.1719 | 4.3388 | 0.080581 | 0 | 0.08089 | 0 | 0.070154 | 0.76838 | 0.14915 | 0.61923 | 0.50943
45.1787 | 4.3456 | 0.080497 | 0 | 0.081943 | 0 | 0.07008 | 0.76748 | 0.14915 | 0.61833 | 0.50997
45.1855 | 4.3524 | 0.077 | 0.0010304 | 0.082029 | 0 | 0.070544 | 0.7694 | 0.14919 | 0.62021 | 0.53313
45.1922 | 4.3591 | 0.078669 | 0.0010288 | 0.080764 | 0.0011957 | 0.070045 | 0.7683 | 0.14921 | 0.61909 | 0.52182
45.199 | 4.3659 | 0.078734 | 0.0020592 | 0.079693 | 0 | 0.070493 | 0.76902 | 0.14921 | 0.61981 | 0.52139
45.2058 | 4.3727 | 0.080282 | 0.0010265 | 0.080589 | 0.0011931 | 0.070281 | 0.76663 | 0.14921 | 0.61742 | 0.51133
45.2125 | 4.3794 | 0.0787 | 0 | 0.081935 | 0 | 0.070852 | 0.76851 | 0.14921 | 0.6193 | 0.52161
45.2193 | 4.3862 | 0.078638 | 0.0010284 | 0.080733 | 0.0011952 | 0.070407 | 0.768 | 0.14923 | 0.61877 | 0.52202
45.2261 | 4.393 | 0.07713 | 0 | 0.081027 | 0 | 0.071053 | 0.77079 | 0.14925 | 0.62154 | 0.53223
45.2328 | 4.3998 | 0.078638 | 0.0010284 | 0.080733 | 0.0011952 | 0.070407 | 0.768 | 0.14927 | 0.61873 | 0.52202
45.2396 | 4.4065 | 0.078603 | 0.0010279 | 0.080697 | 0.0011947 | 0.071931 | 0.76655 | 0.14927 | 0.61728 | 0.52225
45.2464 | 4.4133 | 0.080451 | 0 | 0.080759 | 0 | 0.072764 | 0.76603 | 0.14929 | 0.61674 | 0.51026
45.2531 | 4.4201 | 0.076971 | 0 | 0.07972 | 0 | 0.074023 | 0.76929 | 0.14931 | 0.61998 | 0.53333
45.2599 | 4.4268 | 0.076751 | 0.002054 | 0.080628 | 0.0011937 | 0.074589 | 0.76478 | 0.14935 | 0.61544 | 0.53486
45.2667 | 4.4336 | 0.076831 | 0 | 0.081849 | 0 | 0.075833 | 0.76549 | 0.14935 | 0.61614 | 0.5343
45.2735 | 4.4404 | 0.080018 | 0 | 0.081456 | 0.0011892 | 0.07663 | 0.76071 | 0.14935 | 0.61136 | 0.51302
45.2802 | 4.4471 | 0.076879 | 0.0010287 | 0.080762 | 0 | 0.078604 | 0.76273 | 0.14935 | 0.61338 | 0.53397
45.287 | 4.4539 | 0.078266 | 0.0010235 | 0.081483 | 0 | 0.079365 | 0.75986 | 0.14933 | 0.61053 | 0.5245
45.2938 | 4.4607 | 0.076729 | 0.0010267 | 0.080605 | 0 | 0.080393 | 0.76125 | 0.14933 | 0.61192 | 0.53501
45.3005 | 4.4674 | 0.078246 | 0.0010232 | 0.08033 | 0.0011893 | 0.081667 | 0.75754 | 0.14931 | 0.60824 | 0.52464
45.3073 | 4.4742 | 0.076556 | 0.0010244 | 0.081556 | 0 | 0.082536 | 0.75833 | 0.14931 | 0.60902 | 0.53622
45.3141 | 4.481 | 0.078055 | 0.0010207 | 0.082392 | 0 | 0.083012 | 0.75552 | 0.14929 | 0.60623 | 0.52592
45.3208 | 4.4877 | 0.076424 | 0.0010226 | 0.079153 | 0 | 0.085102 | 0.7583 | 0.14929 | 0.60901 | 0.53715
45.3276 | 4.4945 | 0.076374 | 0.001022 | 0.081362 | 0 | 0.085819 | 0.75542 | 0.14927 | 0.60615 | 0.5375
45.3344 | 4.5013 | 0.076268 | 0.0010206 | 0.08012 | 0.0023723 | 0.086858 | 0.75336 | 0.14927 | 0.60409 | 0.53825
45.3411 | 4.5081 | 0.074652 | 0 | 0.081421 | 0.0011887 | 0.088976 | 0.75376 | 0.14927 | 0.60449 | 0.5499
45.3479 | 4.5148 | 0.077677 | 0.0020316 | 0.079746 | 0.0011806 | 0.089526 | 0.74984 | 0.14927 | 0.60057 | 0.52848
45.3547 | 4.5216 | 0.074434 | 0.0010197 | 0.081183 | 0 | 0.091802 | 0.75156 | 0.14925 | 0.60231 | 0.55151
45.3614 | 4.5284 | 0.074642 | 0.0010226 | 0.08028 | 0 | 0.093607 | 0.75045 | 0.14927 | 0.60118 | 0.54997
45.3682 | 4.5351 | 0.076053 | 0.0010177 | 0.079895 | 0 | 0.095083 | 0.74795 | 0.14925 | 0.5987 | 0.53976
45.375 | 4.5419 | 0.075806 | 0.0020288 | 0.080757 | 0 | 0.097075 | 0.74433 | 0.14923 | 0.59511 | 0.54153
45.3818 | 4.5487 | 0.074241 | 0.0010171 | 0.080972 | 0 | 0.099643 | 0.74413 | 0.14923 | 0.5949 | 0.55294
45.3885 | 4.5555 | 0.074063 | 0.0010147 | 0.080779 | 0.0011793 | 0.10171 | 0.74126 | 0.14921 | 0.59205 | 0.55427
45.3953 | 4.5622 | 0.075695 | 0.0010129 | 0.080639 | 0 | 0.10268 | 0.73997 | 0.14921 | 0.59076 | 0.54232
45.4021 | 4.569 | 0.074051 | 0 | 0.080766 | 0 | 0.10515 | 0.74004 | 0.14915 | 0.59089 | 0.55436
45.4088 | 4.5757 | 0.075425 | 0.0010093 | 0.080351 | 0.0011731 | 0.1069 | 0.73515 | 0.14911 | 0.58604 | 0.54426
45.4156 | 4.5825 | 0.075462 | 0.0020195 | 0.08039 | 0 | 0.10771 | 0.73442 | 0.14913 | 0.58529 | 0.544
45.4224 | 4.5893 | 0.07523 | 0.0010067 | 0.080143 | 0 | 0.10928 | 0.73434 | 0.14907 | 0.58527 | 0.54567
45.4291 | 4.5961 | 0.075046 | 0.0010042 | 0.078836 | 0.0023343 | 0.11016 | 0.73262 | 0.14907 | 0.58355 | 0.54701
45.4359 | 4.6028 | 0.073521 | 0.0010072 | 0.080188 | 0 | 0.11163 | 0.73365 | 0.14907 | 0.58458 | 0.55836
45.4427 | 4.6096 | 0.075078 | 0.0010046 | 0.078871 | 0 | 0.1121 | 0.73294 | 0.14903 | 0.58391 | 0.54677
45.4494 | 4.6164 | 0.075161 | 0.0020115 | 0.077846 | 0 | 0.11223 | 0.73275 | 0.14907 | 0.58368 | 0.54617
45.4562 | 4.6231 | 0.074901 | 0.0010023 | 0.077576 | 0.0011649 | 0.11298 | 0.73238 | 0.14907 | 0.58331 | 0.54807

## 750 C H2O cycle (5th)
calibrated data, mole fractions
time/ min | Time / minutes | He | O2 | CO2 | CH4 | H2 | m/z=28 | CO | N2 after CO removal | Total molar flowrate | Expected flow of He | 0.041051 | 0.041051
45.4562 | 0 | 0.074901 | 0.0010023 | 0.077576 | 0.0011649 | 0.11298 | 0.73238 | 0.14907 | 0.58331
45.463 | 0.0067833 | 0.075226 | 0 | 0.0768 | 0 | 0.11233 | 0.73565 | 0.14903 | 0.58662 | 0.5457 |  | CO/H2O co-feeding cycle
45.4698 | 0.01355 | 0.076627 | 0.0010021 | 0.076453 | 0 | 0.11144 | 0.73448 | 0.14899 | 0.58549 | 0.53572 |  | volumetric flow rate (nl/min) | volumetric flow rate (m3/s) | molar flow rate at inlet | Molar fractions (dry) | Molar fractions (wet basis)
45.4765 | 0.020317 | 0.076623 | 0.001002 | 0.07534 | 0 | 0.11143 | 0.7356 | 0.14889 | 0.58671 | 0.53575 | CO | 0 | 0 | 0 | 0 | 0
45.4833 | 0.027083 | 0.076811 | 0 | 0.074415 | 0 | 0.11019 | 0.73859 | 0.14885 | 0.58973 | 0.53444 | N2 | 7 | 0.007 | 0.28736 | 0.875 | 0.7
45.4901 | 0.03385 | 0.078364 | 0.001002 | 0.073124 | 0.0011646 | 0.1084 | 0.73794 | 0.14842 | 0.58953 | 0.52385 | He | 1 | 0.001 | 0.041051 | 0.125 | 0.1
45.4968 | 0.040617 | 0.076661 | 0.002005 | 0.073161 | 0 | 0.1077 | 0.74048 | 0.14766 | 0.59281 | 0.53548 | H2O | 2 | 0.002 | 0.082102 | 0.25 | 0.2
45.5036 | 0.0474 | 0.080034 | 0.0010011 | 0.071951 | 0 | 0.10641 | 0.74061 | 0.14727 | 0.59334 | 0.51292 | Total | 10
45.5104 | 0.05415 | 0.080339 | 0 | 0.070003 | 0 | 0.10605 | 0.7436 | 0.14634 | 0.59727 | 0.51097 |  |  | Total dry basis | 0.32841
45.5171 | 0.060917 | 0.08011 | 0.0010021 | 0.068696 | 0 | 0.10537 | 0.74482 | 0.14529 | 0.59953 | 0.51243 |  |  | Total wet basis | 0.41051
45.5239 | 0.0677 | 0.081657 | 0.00099968 | 0.069638 | 0 | 0.10474 | 0.74296 | 0.1445 | 0.59847 | 0.50272
45.5307 | 0.07445 | 0.078116 | 0.0019977 | 0.069579 | 0.0011609 | 0.10466 | 0.74449 | 0.14345 | 0.60104 | 0.52551
45.5374 | 0.081233 | 0.08159 | 0.00099886 | 0.067372 | 0 | 0.10428 | 0.74576 | 0.1421 | 0.60366 | 0.50314
45.5442 | 0.088 | 0.080068 | 0.0010015 | 0.066445 | 0.0011641 | 0.10456 | 0.74676 | 0.14083 | 0.60593 | 0.5127
45.551 | 0.094767 | 0.079986 | 0 | 0.067484 | 0 | 0.10445 | 0.74808 | 0.13984 | 0.60823 | 0.51322
45.5578 | 0.10153 | 0.083434 | 0 | 0.065248 | 0 | 0.10442 | 0.7469 | 0.1382 | 0.6087 | 0.49202
45.5645 | 0.1083 | 0.080058 | 0 | 0.064223 | 0 | 0.10455 | 0.75117 | 0.13656 | 0.61461 | 0.51276
45.5713 | 0.11507 | 0.081596 | 0.00099894 | 0.062959 | 0 | 0.10504 | 0.7494 | 0.13563 | 0.61377 | 0.5031
45.578 | 0.12183 | 0.081705 | 0.0010003 | 0.060831 | 0 | 0.10481 | 0.75166 | 0.13391 | 0.61775 | 0.50242
45.5848 | 0.12862 | 0.081699 | 0 | 0.060827 | 0 | 0.1048 | 0.75268 | 0.13218 | 0.62049 | 0.50246
45.5916 | 0.13537 | 0.081387 | 0.0019927 | 0.060594 | 0 | 0.10515 | 0.75087 | 0.13123 | 0.61964 | 0.50439
45.5984 | 0.14215 | 0.082944 | 0.0019885 | 0.060467 | 0 | 0.10531 | 0.74929 | 0.12941 | 0.61988 | 0.49493
45.6051 | 0.14892 | 0.083041 | 0 | 0.059437 | 0 | 0.10618 | 0.75134 | 0.12761 | 0.62373 | 0.49434
45.6119 | 0.15568 | 0.08289 | 0 | 0.059329 | 0 | 0.10674 | 0.75104 | 0.12638 | 0.62466 | 0.49525
45.6187 | 0.16245 | 0.081213 | 0.00099424 | 0.058266 | 0 | 0.10794 | 0.75159 | 0.12478 | 0.62681 | 0.50547
45.6255 | 0.16923 | 0.084399 | 0.00099108 | 0.056985 | 0 | 0.10834 | 0.74928 | 0.12292 | 0.62636 | 0.48639
45.6322 | 0.176 | 0.082595 | 0.0009901 | 0.055834 | 0.0011508 | 0.10973 | 0.7497 | 0.12124 | 0.62846 | 0.49701
45.639 | 0.18277 | 0.08265 | 0.00099075 | 0.054775 | 0 | 0.1113 | 0.75028 | 0.12005 | 0.63023 | 0.49668
45.6457 | 0.18953 | 0.084193 | 0 | 0.055753 | 0 | 0.11144 | 0.74861 | 0.11815 | 0.63046 | 0.48758
45.6525 | 0.19632 | 0.085552 | 0.00098452 | 0.05443 | 0 | 0.11135 | 0.74768 | 0.11633 | 0.63135 | 0.47984
45.6593 | 0.20307 | 0.08418 | 0.00098851 | 0.052465 | 0 | 0.11255 | 0.74982 | 0.11534 | 0.63448 | 0.48765
45.6661 | 0.20983 | 0.085531 | 0 | 0.053329 | 0 | 0.11356 | 0.74759 | 0.11344 | 0.63415 | 0.47995
45.6728 | 0.2166 | 0.08385 | 0.00098462 | 0.053347 | 0 | 0.11397 | 0.74785 | 0.11168 | 0.63617 | 0.48958
45.6796 | 0.22338 | 0.082106 | 0.0019685 | 0.052238 | 0 | 0.11392 | 0.74976 | 0.11071 | 0.63906 | 0.49997
45.6864 | 0.23015 | 0.08536 | 0 | 0.052136 | 0.0011417 | 0.11519 | 0.74618 | 0.10889 | 0.63729 | 0.48092
45.6931 | 0.23692 | 0.082256 | 0.00098603 | 0.050153 | 0 | 0.11637 | 0.75024 | 0.1071 | 0.64313 | 0.49906
45.6999 | 0.24368 | 0.085332 | 0.00098199 | 0.051033 | 0 | 0.11663 | 0.74602 | 0.10598 | 0.64004 | 0.48107
45.7067 | 0.25045 | 0.083473 | 0.0019604 | 0.05094 | 0 | 0.11791 | 0.74572 | 0.10453 | 0.64119 | 0.49178
45.7134 | 0.25723 | 0.083488 | 0.00098038 | 0.049865 | 0 | 0.11867 | 0.747 | 0.10287 | 0.64413 | 0.4917
45.7202 | 0.26398 | 0.083226 | 0.0019546 | 0.049709 | 0 | 0.1194 | 0.74571 | 0.10148 | 0.64423 | 0.49325
45.727 | 0.27075 | 0.083179 | 0.0019535 | 0.048601 | 0.0011353 | 0.12081 | 0.74432 | 0.10049 | 0.64382 | 0.49352
45.7338 | 0.27753 | 0.084723 | 0.00195 | 0.047435 | 0.0011332 | 0.1217 | 0.74306 | 0.098969 | 0.64409 | 0.48453
45.7405 | 0.2843 | 0.084672 | 0.0019488 | 0.048484 | 0 | 0.12237 | 0.74253 | 0.097544 | 0.64498 | 0.48482
45.7473 | 0.29107 | 0.084719 | 0.00097493 | 0.047432 | 0 | 0.1228 | 0.74407 | 0.096752 | 0.64732 | 0.48455
45.754 | 0.29783 | 0.083017 | 0.00097484 | 0.047428 | 0 | 0.12353 | 0.74505 | 0.095327 | 0.64972 | 0.49449
45.7608 | 0.3046 | 0.086226 | 0.00097282 | 0.046254 | 0 | 0.12401 | 0.74254 | 0.093979 | 0.64856 | 0.47609
45.7676 | 0.31137 | 0.084527 | 0.00097272 | 0.046249 | 0 | 0.12473 | 0.74352 | 0.093268 | 0.65025 | 0.48566
45.7744 | 0.31815 | 0.084611 | 0.00097369 | 0.045219 | 0 | 0.12486 | 0.74434 | 0.091942 | 0.6524 | 0.48517
45.7811 | 0.32492 | 0.084548 | 0.00097297 | 0.045185 | 0 | 0.1255 | 0.74379 | 0.090617 | 0.65318 | 0.48553
45.7879 | 0.33168 | 0.086226 | 0 | 0.043027 | 0 | 0.12585 | 0.7449 | 0.089784 | 0.65511 | 0.47608
45.7947 | 0.33845 | 0.084575 | 0.00097327 | 0.044123 | 0 | 0.12517 | 0.74516 | 0.088735 | 0.65642 | 0.48538
45.8014 | 0.34522 | 0.086343 | 0 | 0.042008 | 0 | 0.12565 | 0.746 | 0.087527 | 0.65847 | 0.47544
45.8082 | 0.35198 | 0.086142 | 0.00097187 | 0.04191 | 0 | 0.12462 | 0.74635 | 0.086536 | 0.65982 | 0.47655
45.815 | 0.35875 | 0.084625 | 0 | 0.043073 | 0 | 0.12451 | 0.74779 | 0.085803 | 0.66199 | 0.48509
45.8217 | 0.36553 | 0.087515 | 0.00096837 | 0.043901 | 0 | 0.12308 | 0.74454 | 0.084717 | 0.65982 | 0.46907
45.8285 | 0.3723 | 0.084256 | 0.00096961 | 0.043957 | 0 | 0.12323 | 0.74758 | 0.083726 | 0.66386 | 0.48721
45.8353 | 0.37907 | 0.08612 | 0.00097162 | 0.041899 | 0 | 0.12275 | 0.74826 | 0.083133 | 0.66512 | 0.47667
45.8421 | 0.38583 | 0.087567 | 0 | 0.042856 | 0 | 0.12242 | 0.74716 | 0.082124 | 0.66504 | 0.46879
45.8488 | 0.39262 | 0.085727 | 0.00096719 | 0.042778 | 0.0011241 | 0.12256 | 0.74684 | 0.081192 | 0.66565 | 0.47886
45.8556 | 0.39938 | 0.08744 | 0.00096754 | 0.040654 | 0 | 0.1226 | 0.74833 | 0.080699 | 0.66764 | 0.46948
45.8624 | 0.40615 | 0.086045 | 0 | 0.04079 | 0 | 0.12338 | 0.74978 | 0.079749 | 0.67004 | 0.47709
45.8691 | 0.41292 | 0.085934 | 0.00096953 | 0.040737 | 0 | 0.12249 | 0.74987 | 0.078876 | 0.67099 | 0.4777
45.8759 | 0.4197 | 0.085672 | 0.0019332 | 0.041682 | 0 | 0.12321 | 0.7475 | 0.078283 | 0.66922 | 0.47916
45.8827 | 0.42647 | 0.085968 | 0.0019398 | 0.040753 | 0 | 0.12327 | 0.74807 | 0.077532 | 0.67054 | 0.47751
45.8895 | 0.43323 | 0.087143 | 0.00096426 | 0.03945 | 0.0022415 | 0.12328 | 0.74692 | 0.076618 | 0.6703 | 0.47107
45.8962 | 0.44 | 0.08727 | 0.00096566 | 0.038439 | 0 | 0.12419 | 0.74913 | 0.075867 | 0.67327 | 0.47039
45.903 | 0.44677 | 0.087062 | 0.0019267 | 0.039413 | 0.0011197 | 0.12426 | 0.74622 | 0.075314 | 0.6709 | 0.47152
45.9098 | 0.45353 | 0.087084 | 0.0019272 | 0.038357 | 0.00112 | 0.12502 | 0.74649 | 0.074464 | 0.67203 | 0.4714
45.9165 | 0.46032 | 0.085733 | 0.0019345 | 0.037433 | 0 | 0.12549 | 0.74941 | 0.07365 | 0.67576 | 0.47882
45.9233 | 0.46708 | 0.088695 | 0.00096292 | 0.03833 | 0.0011192 | 0.12493 | 0.74596 | 0.073197 | 0.67276 | 0.46283
45.9301 | 0.47385 | 0.087052 | 0.00096325 | 0.038343 | 0 | 0.12534 | 0.7483 | 0.072365 | 0.67594 | 0.47157
45.9368 | 0.48062 | 0.087176 | 0.0019292 | 0.037331 | 0 | 0.12515 | 0.74841 | 0.071591 | 0.67682 | 0.4709
45.9436 | 0.48738 | 0.088395 | 0.00095965 | 0.0382 | 0 | 0.12487 | 0.74757 | 0.071197 | 0.67638 | 0.4644
45.9504 | 0.49415 | 0.088995 | 0 | 0.036323 | 0 | 0.12499 | 0.74969 | 0.070442 | 0.67925 | 0.46127
45.9571 | 0.50092 | 0.085641 | 0.00096622 | 0.037393 | 0 | 0.12426 | 0.75173 | 0.069713 | 0.68202 | 0.47934
45.9639 | 0.5077 | 0.088667 | 0.00096261 | 0.037254 | 0.0011188 | 0.12307 | 0.74893 | 0.069216 | 0.67971 | 0.46298
45.9707 | 0.51447 | 0.087243 | 0.00096536 | 0.03736 | 0 | 0.12233 | 0.7521 | 0.068604 | 0.6835 | 0.47054
45.9774 | 0.52123 | 0.088891 | 0.00096504 | 0.03628 | 0 | 0.12192 | 0.75194 | 0.067872 | 0.68407 | 0.46181
45.9842 | 0.528 | 0.089075 | 0 | 0.036355 | 0 | 0.12108 | 0.75349 | 0.067275 | 0.68622 | 0.46086
45.991 | 0.53477 | 0.090171 | 0.00096081 | 0.037184 | 0.0011167 | 0.11993 | 0.75063 | 0.066881 | 0.68375 | 0.45526
45.9977 | 0.54153 | 0.08893 | 0.0019309 | 0.035229 | 0 | 0.12052 | 0.7534 | 0.066166 | 0.68723 | 0.46161
46.0045 | 0.5483 | 0.089103 | 0.00096735 | 0.034228 | 0 | 0.12075 | 0.75495 | 0.065596 | 0.68936 | 0.46071
46.0113 | 0.55507 | 0.088566 | 0.001923 | 0.036148 | 0 | 0.12002 | 0.75334 | 0.065216 | 0.68812 | 0.46351
46.0181 | 0.56183 | 0.09014 | 0.00096048 | 0.036109 | 0 | 0.12026 | 0.75253 | 0.064605 | 0.68793 | 0.45541
46.0248 | 0.56862 | 0.090035 | 0.00095936 | 0.035006 | 0.001115 | 0.12012 | 0.75277 | 0.06399 | 0.68878 | 0.45595
46.0316 | 0.57537 | 0.088733 | 0.00096333 | 0.035151 | 0 | 0.12134 | 0.75381 | 0.063673 | 0.69014 | 0.46263
46.0384 | 0.58215 | 0.087291 | 0.0009659 | 0.034177 | 0 | 0.12166 | 0.7559 | 0.06308 | 0.69282 | 0.47028
46.0451 | 0.58892 | 0.088814 | 0 | 0.034117 | 0 | 0.12145 | 0.75562 | 0.062524 | 0.69309 | 0.46221
46.0519 | 0.59568 | 0.088496 | 0.0019215 | 0.035057 | 0 | 0.12065 | 0.75387 | 0.062207 | 0.69166 | 0.46387
46.0587 | 0.60245 | 0.087107 | 0.00096386 | 0.034105 | 0.0011203 | 0.12032 | 0.75639 | 0.061714 | 0.69468 | 0.47127
46.0654 | 0.60922 | 0.091689 | 0.00095923 | 0.035001 | 0 | 0.11865 | 0.7537 | 0.061198 | 0.6925 | 0.44772
46.0722 | 0.61598 | 0.090273 | 0.0019238 | 0.034035 | 0 | 0.11789 | 0.75588 | 0.060705 | 0.69518 | 0.45474
46.079 | 0.62275 | 0.09046 | 0.0019278 | 0.03304 | 0 | 0.11704 | 0.75754 | 0.060388 | 0.69715 | 0.4538
46.0857 | 0.62953 | 0.090402 | 0.00096328 | 0.034084 | 0 | 0.1155 | 0.75905 | 0.059854 | 0.69919 | 0.45409
46.0925 | 0.63628 | 0.091922 | 0.00096166 | 0.032963 | 0 | 0.11422 | 0.75993 | 0.059379 | 0.70055 | 0.44658
46.0993 | 0.64307 | 0.09213 | 0.0019277 | 0.033038 | 0 | 0.11229 | 0.76061 | 0.059121 | 0.70149 | 0.44558
46.106 | 0.64983 | 0.091811 | 0.0009605 | 0.033986 | 0.0011164 | 0.11009 | 0.76204 | 0.058606 | 0.70344 | 0.44712
46.1128 | 0.6566 | 0.090588 | 0.0019305 | 0.033087 | 0 | 0.10954 | 0.76486 | 0.058153 | 0.70671 | 0.45316
46.1196 | 0.66337 | 0.090565 | 0.00193 | 0.033078 | 0 | 0.10768 | 0.76674 | 0.057836 | 0.70891 | 0.45327
46.1264 | 0.67013 | 0.090699 | 0 | 0.032059 | 0.0011233 | 0.10711 | 0.76901 | 0.057379 | 0.71163 | 0.4526
46.1331 | 0.6769 | 0.092259 | 0.00096519 | 0.03095 | 0.0011218 | 0.10661 | 0.7681 | 0.056904 | 0.71119 | 0.44495
46.1399 | 0.68367 | 0.09221 | 0.00096467 | 0.032 | 0 | 0.10618 | 0.76864 | 0.056588 | 0.71205 | 0.44519
46.1467 | 0.69045 | 0.089135 | 0.0019354 | 0.0321 | 0 | 0.10579 | 0.77104 | 0.05619 | 0.71486 | 0.46055
46.1534 | 0.6972 | 0.092486 | 0 | 0.031026 | 0 | 0.1065 | 0.76998 | 0.055737 | 0.71425 | 0.44386
46.1602 | 0.70398 | 0.092114 | 0.0019273 | 0.031966 | 0.00112 | 0.10607 | 0.7668 | 0.055398 | 0.7114 | 0.44566
46.167 | 0.71075 | 0.092397 | 0.00096663 | 0.030996 | 0 | 0.1064 | 0.76924 | 0.055103 | 0.71414 | 0.44429
46.1737 | 0.71752 | 0.092143 | 0.00096397 | 0.031977 | 0 | 0.10684 | 0.76808 | 0.054687 | 0.71339 | 0.44551
46.1805 | 0.72428 | 0.092346 | 0 | 0.029911 | 0 | 0.1078 | 0.76994 | 0.054312 | 0.71563 | 0.44454
46.1873 | 0.73107 | 0.093338 | 0.0019181 | 0.031813 | 0 | 0.10774 | 0.76519 | 0.054072 | 0.71112 | 0.43981
46.194 | 0.73782 | 0.092155 | 0.0019282 | 0.029849 | 0.0011205 | 0.10868 | 0.76627 | 0.053656 | 0.71262 | 0.44545
46.2008 | 0.74458 | 0.093703 | 0.00096279 | 0.029808 | 0 | 0.10926 | 0.76627 | 0.053221 | 0.71305 | 0.43809
46.2076 | 0.75137 | 0.091897 | 0.0019228 | 0.030828 | 0.0011174 | 0.11019 | 0.76404 | 0.052986 | 0.71106 | 0.4467
46.2143 | 0.75813 | 0.089149 | 0.00096784 | 0.028894 | 0 | 0.11166 | 0.76933 | 0.052529 | 0.7168 | 0.46048
46.2211 | 0.7649 | 0.091894 | 0.0019227 | 0.029764 | 0 | 0.11128 | 0.76514 | 0.052054 | 0.71309 | 0.44672
46.2279 | 0.77167 | 0.091705 | 0.0019188 | 0.030764 | 0 | 0.11214 | 0.76348 | 0.051778 | 0.7117 | 0.44764
46.2347 | 0.77843 | 0.091671 | 0.0019181 | 0.030753 | 0 | 0.11246 | 0.7632 | 0.051362 | 0.71184 | 0.44781
46.2414 | 0.7852 | 0.091978 | 0.00096225 | 0.029791 | 0 | 0.11247 | 0.7648 | 0.050905 | 0.71389 | 0.44631
46.2482 | 0.79198 | 0.091828 | 0.0019214 | 0.030805 | 0 | 0.11301 | 0.76243 | 0.050551 | 0.71188 | 0.44704
46.255 | 0.79875 | 0.091842 | 0.00096082 | 0.029747 | 0.0011167 | 0.11267 | 0.76367 | 0.050271 | 0.7134 | 0.44697
46.2617 | 0.8055 | 0.090364 | 0.0019257 | 0.028746 | 0 | 0.11254 | 0.76642 | 0.049877 | 0.71654 | 0.45428
46.2685 | 0.81228 | 0.091964 | 0 | 0.029787 | 0.0011182 | 0.11245 | 0.76468 | 0.049502 | 0.71518 | 0.44638
46.2753 | 0.81905 | 0.092095 | 0 | 0.028764 | 0 | 0.11225 | 0.76689 | 0.049285 | 0.71761 | 0.44575
46.282 | 0.82582 | 0.091983 | 0.0009623 | 0.029793 | 0 | 0.11138 | 0.76588 | 0.048927 | 0.71695 | 0.44629
46.2888 | 0.83258 | 0.091923 | 0.0019233 | 0.02871 | 0 | 0.11095 | 0.7665 | 0.048589 | 0.71791 | 0.44658
46.2956 | 0.83937 | 0.093504 | 0.00096074 | 0.029745 | 0 | 0.11011 | 0.76568 | 0.048412 | 0.71727 | 0.43903
46.3024 | 0.84613 | 0.093469 | 0.0019208 | 0.028672 | 0.0011162 | 0.10935 | 0.76548 | 0.048095 | 0.71738 | 0.43919
46.3091 | 0.8529 | 0.091612 | 0.0019168 | 0.029673 | 0.0011139 | 0.10876 | 0.76693 | 0.047778 | 0.71915 | 0.4481
46.3159 | 0.85967 | 0.09514 | 0 | 0.028673 | 0 | 0.10862 | 0.76757 | 0.047579 | 0.71999 | 0.43148
46.3226 | 0.86643 | 0.092172 | 0 | 0.028788 | 0 | 0.10942 | 0.76962 | 0.047303 | 0.72231 | 0.44537
46.3294 | 0.8732 | 0.093566 | 0.00096138 | 0.028702 | 0 | 0.10946 | 0.76731 | 0.047126 | 0.72018 | 0.43873
46.3362 | 0.87998 | 0.093221 | 0.0019157 | 0.029655 | 0 | 0.10978 | 0.76543 | 0.046847 | 0.71858 | 0.44036
46.343 | 0.88673 | 0.091956 | 0.001924 | 0.028721 | 0 | 0.11062 | 0.76678 | 0.046611 | 0.72017 | 0.44642
46.3497 | 0.8935 | 0.091915 | 0.00096159 | 0.028708 | 0 | 0.11094 | 0.76748 | 0.046434 | 0.72104 | 0.44662
46.3565 | 0.90028 | 0.091915 | 0.00096159 | 0.028708 | 0 | 0.11094 | 0.76748 | 0.046136 | 0.72134 | 0.44662
46.3633 | 0.90705 | 0.093182 | 0.0019149 | 0.029643 | 0 | 0.11118 | 0.76408 | 0.045937 | 0.71814 | 0.44054
46.37 | 0.91382 | 0.091657 | 0.00095888 | 0.029687 | 0.0011145 | 0.11135 | 0.76523 | 0.04576 | 0.71947 | 0.44788
46.3768 | 0.92058 | 0.092034 | 0.00096283 | 0.02768 | 0 | 0.11181 | 0.76751 | 0.045462 | 0.72205 | 0.44604
46.3836 | 0.92737 | 0.091687 | 0.0009592 | 0.028637 | 0 | 0.11211 | 0.7666 | 0.045285 | 0.72132 | 0.44773
46.3903 | 0.93413 | 0.093108 | 0.0019133 | 0.029619 | 0.0011119 | 0.11182 | 0.76243 | 0.045104 | 0.71733 | 0.4409
46.3971 | 0.9409 | 0.093452 | 0 | 0.028667 | 0 | 0.11151 | 0.76638 | 0.044769 | 0.72161 | 0.43927
46.4039 | 0.94767 | 0.093295 | 0.0009586 | 0.028618 | 0 | 0.11204 | 0.76509 | 0.04463 | 0.72046 | 0.44001
46.4107 | 0.95443 | 0.09322 | 0.00095782 | 0.027536 | 0.0011133 | 0.11159 | 0.76558 | 0.044434 | 0.72115 | 0.44037
46.4174 | 0.9612 | 0.091842 | 0 | 0.028685 | 0 | 0.11158 | 0.7679 | 0.044254 | 0.72364 | 0.44697
46.4242 | 0.96798 | 0.091576 | 0.0019161 | 0.029661 | 0 | 0.11125 | 0.76559 | 0.043959 | 0.72163 | 0.44827
46.431 | 0.97475 | 0.093136 | 0.0019139 | 0.02857 | 0.0011123 | 0.11149 | 0.76378 | 0.043779 | 0.72 | 0.44076
46.4377 | 0.9815 | 0.091944 | 0.00096189 | 0.028717 | 0 | 0.1117 | 0.76668 | 0.043561 | 0.72312 | 0.44648
46.4445 | 0.98828 | 0.091658 | 0.0019178 | 0.028628 | 0.0011145 | 0.11135 | 0.76533 | 0.043403 | 0.72193 | 0.44787
46.4513 | 0.99505 | 0.093324 | 0.00095889 | 0.028627 | 0 | 0.1128 | 0.76429 | 0.043226 | 0.72106 | 0.43987
46.458 | 1.0018 | 0.091722 | 0.0019191 | 0.028648 | 0 | 0.11288 | 0.76483 | 0.043027 | 0.7218 | 0.44756
46.4648 | 1.0086 | 0.091587 | 0.00095816 | 0.028605 | 0 | 0.11308 | 0.76577 | 0.042751 | 0.72302 | 0.44822
46.4716 | 1.0154 | 0.093133 | 0.0019139 | 0.028569 | 0 | 0.11366 | 0.76273 | 0.042692 | 0.72003 | 0.44078
46.4783 | 1.0221 | 0.093189 | 0.0009575 | 0.028586 | 0 | 0.11409 | 0.76318 | 0.042412 | 0.72077 | 0.44051
46.4851 | 1.0289 | 0.093196 | 0.0019151 | 0.028588 | 0 | 0.1141 | 0.7622 | 0.042217 | 0.71999 | 0.44048
46.4919 | 1.0357 | 0.091684 | 0.0019183 | 0.028636 | 0 | 0.11429 | 0.76347 | 0.042037 | 0.72144 | 0.44774
46.4986 | 1.0424 | 0.091556 | 0.0019157 | 0.028596 | 0 | 0.11449 | 0.76344 | 0.04186 | 0.72158 | 0.44837
46.5054 | 1.0492 | 0.092955 | 0.00095511 | 0.028514 | 0.0011101 | 0.11416 | 0.7623 | 0.041584 | 0.72072 | 0.44162
46.5122 | 1.056 | 0.093155 | 0.00095716 | 0.028576 | 0 | 0.11441 | 0.7629 | 0.041403 | 0.7215 | 0.44067
46.519 | 1.0627 | 0.090155 | 0.00096064 | 0.027617 | 0 | 0.11446 | 0.7668 | 0.041245 | 0.72556 | 0.45533
46.5257 | 1.0695 | 0.09316 | 0.00095721 | 0.029636 | 0 | 0.11442 | 0.76183 | 0.041028 | 0.7208 | 0.44065
46.5325 | 1.0763 | 0.094754 | 0.0009565 | 0.028556 | 0 | 0.11542 | 0.76032 | 0.04077 | 0.71955 | 0.43324
46.5393 | 1.0831 | 0.092867 | 0.0019084 | 0.029542 | 0.001109 | 0.11514 | 0.75943 | 0.040711 | 0.71872 | 0.44204
46.546 | 1.0898 | 0.093083 | 0.00095641 | 0.028553 | 0 | 0.11613 | 0.76128 | 0.040416 | 0.72086 | 0.44102
46.5528 | 1.0966 | 0.093088 | 0.00095647 | 0.029613 | 0 | 0.11614 | 0.76021 | 0.040236 | 0.71997 | 0.44099
46.5596 | 1.1034 | 0.091601 | 0.0009583 | 0.02861 | 0 | 0.11708 | 0.76175 | 0.040078 | 0.72167 | 0.44815
46.5664 | 1.1101 | 0.092898 | 0.001909 | 0.029552 | 0 | 0.11698 | 0.75866 | 0.039919 | 0.71874 | 0.44189
46.5731 | 1.1169 | 0.091535 | 0.00095761 | 0.028589 | 0 | 0.11772 | 0.7612 | 0.039602 | 0.72159 | 0.44847
46.5799 | 1.1237 | 0.091596 | 0.00095825 | 0.028608 | 0 | 0.11816 | 0.76067 | 0.039466 | 0.72121 | 0.44817
46.5866 | 1.1304 | 0.091341 | 0.00095558 | 0.028528 | 0 | 0.11856 | 0.76062 | 0.039286 | 0.72133 | 0.44943
46.5934 | 1.1372 | 0.09128 | 0.0019099 | 0.029565 | 0.0011099 | 0.1192 | 0.75693 | 0.038991 | 0.71794 | 0.44973
46.6002 | 1.144 | 0.094354 | 0.00095247 | 0.029489 | 0 | 0.11817 | 0.75703 | 0.03887 | 0.71816 | 0.43507
46.6069 | 1.1507 | 0.09128 | 0.00095495 | 0.029565 | 0 | 0.1192 | 0.759 | 0.038674 | 0.72032 | 0.44972
46.6137 | 1.1575 | 0.092826 | 0.0019076 | 0.029529 | 0 | 0.1187 | 0.75704 | 0.038494 | 0.71855 | 0.44223
46.6205 | 1.1643 | 0.092683 | 0.00095231 | 0.029484 | 0.0011068 | 0.11887 | 0.7569 | 0.038218 | 0.71868 | 0.44292
46.6273 | 1.171 | 0.092696 | 0.00095244 | 0.030541 | 0 | 0.11889 | 0.75692 | 0.038159 | 0.71876 | 0.44286
46.634 | 1.1778 | 0.0931 | 0 | 0.029616 | 0 | 0.11905 | 0.75824 | 0.037842 | 0.7204 | 0.44093
46.6408 | 1.1846 | 0.091384 | 0.00095604 | 0.030656 | 0 | 0.11825 | 0.75875 | 0.037702 | 0.72105 | 0.44921
46.6476 | 1.1913 | 0.09283 | 0.00095381 | 0.030585 | 0 | 0.11762 | 0.75801 | 0.037544 | 0.72047 | 0.44222
46.6543 | 1.1981 | 0.09298 | 0.00095535 | 0.029578 | 0.0011104 | 0.11708 | 0.75829 | 0.037367 | 0.72092 | 0.4415
46.6611 | 1.2049 | 0.092937 | 0.0019098 | 0.03062 | 0 | 0.11667 | 0.75786 | 0.037091 | 0.72077 | 0.44171
46.6679 | 1.2117 | 0.091611 | 0.00095841 | 0.029673 | 0 | 0.11601 | 0.76175 | 0.037028 | 0.72472 | 0.4481
46.6746 | 1.2184 | 0.093066 | 0.0019125 | 0.029606 | 0 | 0.11539 | 0.76003 | 0.036752 | 0.72328 | 0.44109
46.6814 | 1.2252 | 0.093077 | 0.0019127 | 0.030666 | 0 | 0.11431 | 0.76003 | 0.036575 | 0.72346 | 0.44104
46.6882 | 1.232 | 0.093358 | 0.00095924 | 0.029699 | 0 | 0.11357 | 0.76241 | 0.036417 | 0.726 | 0.43971
46.695 | 1.2387 | 0.093267 | 0.0009583 | 0.029669 | 0 | 0.11237 | 0.76373 | 0.036259 | 0.72748 | 0.44015
46.7017 | 1.2455 | 0.096312 | 0.00095547 | 0.029582 | 0 | 0.11168 | 0.76147 | 0.0361 | 0.72537 | 0.42623
46.7085 | 1.2523 | 0.093347 | 0.0019183 | 0.030755 | 0 | 0.11174 | 0.76224 | 0.035824 | 0.72641 | 0.43977
46.7153 | 1.2591 | 0.094854 | 0.00095751 | 0.030704 | 0 | 0.11047 | 0.76302 | 0.035783 | 0.72723 | 0.43278
46.722 | 1.2658 | 0.093664 | 0.00096239 | 0.029796 | 0 | 0.11067 | 0.76491 | 0.035526 | 0.72939 | 0.43828
46.7288 | 1.2726 | 0.093511 | 0.0019216 | 0.029747 | 0 | 0.11012 | 0.7647 | 0.035327 | 0.72937 | 0.439
46.7356 | 1.2793 | 0.093482 | 0.001921 | 0.029738 | 0 | 0.10936 | 0.7655 | 0.035209 | 0.73029 | 0.43913
46.7423 | 1.2861 | 0.095159 | 0.00096059 | 0.030802 | 0 | 0.10864 | 0.76444 | 0.035032 | 0.7294 | 0.43139
46.7491 | 1.2929 | 0.093609 | 0.00096182 | 0.030842 | 0.0011179 | 0.10805 | 0.76542 | 0.034734 | 0.73068 | 0.43854
46.7559 | 1.2997 | 0.093527 | 0.0019219 | 0.030815 | 0 | 0.10796 | 0.76578 | 0.034594 | 0.73118 | 0.43892
46.7626 | 1.3064 | 0.093617 | 0.0009619 | 0.030844 | 0 | 0.10806 | 0.76651 | 0.034417 | 0.7321 | 0.4385
46.7694 | 1.3132 | 0.093331 | 0.0019179 | 0.031811 | 0.0011146 | 0.10773 | 0.76409 | 0.034141 | 0.72995 | 0.43984
46.7762 | 1.32 | 0.095204 | 0.00096105 | 0.03188 | 0 | 0.10724 | 0.76472 | 0.033924 | 0.73079 | 0.43119
46.7829 | 1.3267 | 0.093653 | 0.00096228 | 0.03192 | 0.0011184 | 0.10665 | 0.7657 | 0.033725 | 0.73197 | 0.43833
46.7897 | 1.3335 | 0.092054 | 0.0019261 | 0.031946 | 0 | 0.10673 | 0.76734 | 0.033566 | 0.73377 | 0.44594
46.7965 | 1.3403 | 0.095202 | 0 | 0.031879 | 0 | 0.10615 | 0.76677 | 0.033309 | 0.73346 | 0.4312
46.8033 | 1.347 | 0.095278 | 0.0009618 | 0.031905 | 0 | 0.10551 | 0.76635 | 0.03325 | 0.7331 | 0.43085
46.81 | 1.3538 | 0.095244 | 0.00096145 | 0.031893 | 0 | 0.10583 | 0.76607 | 0.032973 | 0.7331 | 0.43101
46.8168 | 1.3606 | 0.095145 | 0.00096045 | 0.03186 | 0 | 0.10572 | 0.76631 | 0.032694 | 0.73362 | 0.43146
46.8236 | 1.3674 | 0.093608 | 0.00096181 | 0.032969 | 0 | 0.10514 | 0.76732 | 0.032557 | 0.73476 | 0.43854
46.8303 | 1.3741 | 0.092316 | 0.00096578 | 0.033105 | 0 | 0.10521 | 0.7684 | 0.032318 | 0.73608 | 0.44468
46.8371 | 1.3809 | 0.093727 | 0.00096303 | 0.031945 | 0.0011193 | 0.10491 | 0.76733 | 0.032042 | 0.73529 | 0.43798
46.8439 | 1.3877 | 0.093774 | 0.00096352 | 0.033027 | 0 | 0.1046 | 0.76764 | 0.031865 | 0.73577 | 0.43776
46.8507 | 1.3944 | 0.09381 | 0.0019278 | 0.031974 | 0 | 0.10428 | 0.76801 | 0.031626 | 0.73639 | 0.4376
46.8574 | 1.4012 | 0.093969 | 0.00096552 | 0.032028 | 0 | 0.10372 | 0.76932 | 0.03139 | 0.73793 | 0.43686
46.8642 | 1.408 | 0.094009 | 0.00096593 | 0.03311 | 0 | 0.1034 | 0.76852 | 0.031268 | 0.73725 | 0.43667
46.871 | 1.4147 | 0.09552 | 0 | 0.033052 | 0 | 0.10322 | 0.76821 | 0.031092 | 0.73712 | 0.42976
46.8777 | 1.4215 | 0.09384 | 0.00096419 | 0.03305 | 0.0011207 | 0.10285 | 0.76817 | 0.030793 | 0.73738 | 0.43746
46.8845 | 1.4283 | 0.093921 | 0.00096503 | 0.034146 | 0 | 0.10221 | 0.76876 | 0.030635 | 0.73812 | 0.43708
46.8913 | 1.435 | 0.093775 | 0.0028906 | 0.034093 | 0 | 0.10169 | 0.76756 | 0.030517 | 0.73704 | 0.43776
46.898 | 1.4418 | 0.095599 | 0.00096504 | 0.033079 | 0.0011216 | 0.10038 | 0.76885 | 0.030358 | 0.73849 | 0.4294
46.9048 | 1.4486 | 0.095866 | 0.00096773 | 0.031031 | 0 | 0.099932 | 0.7722 | 0.03006 | 0.74214 | 0.42821
46.9116 | 1.4554 | 0.095689 | 0.0019319 | 0.03311 | 0 | 0.098653 | 0.77062 | 0.029965 | 0.74065 | 0.429
46.9183 | 1.4621 | 0.095921 | 0 | 0.034261 | 0 | 0.097426 | 0.77239 | 0.029784 | 0.74261 | 0.42797
46.9251 | 1.4689 | 0.094341 | 0.0019387 | 0.033227 | 0 | 0.097166 | 0.77333 | 0.029626 | 0.7437 | 0.43513
46.9319 | 1.4757 | 0.095957 | 0.00096865 | 0.032132 | 0 | 0.095997 | 0.77495 | 0.029467 | 0.74548 | 0.42781
46.9386 | 1.4824 | 0.095749 | 0.0019331 | 0.035268 | 0.0011234 | 0.093961 | 0.77197 | 0.029349 | 0.74262 | 0.42874
46.9454 | 1.4892 | 0.095772 | 0.0019336 | 0.033139 | 0.0011237 | 0.093619 | 0.77441 | 0.029092 | 0.74532 | 0.42863
46.9522 | 1.496 | 0.09449 | 0.0019418 | 0.033279 | 0 | 0.093647 | 0.77664 | 0.028915 | 0.74773 | 0.43445
46.9589 | 1.5027 | 0.095826 | 0.0019347 | 0.035297 | 0 | 0.093305 | 0.77364 | 0.028793 | 0.74484 | 0.42839
46.9657 | 1.5095 | 0.096209 | 0.0009712 | 0.03329 | 0 | 0.093678 | 0.77585 | 0.028598 | 0.74725 | 0.42668
46.9725 | 1.5163 | 0.095963 | 0.00096871 | 0.033205 | 0.0022518 | 0.092705 | 0.77491 | 0.028381 | 0.74653 | 0.42778
46.9793 | 1.523 | 0.097971 | 0 | 0.033315 | 0 | 0.092278 | 0.77644 | 0.028259 | 0.74818 | 0.41901
46.986 | 1.5298 | 0.096316 | 0.00097227 | 0.033327 | 0 | 0.092678 | 0.77671 | 0.028083 | 0.74862 | 0.42621
46.9928 | 1.5366 | 0.09622 | 0.00097131 | 0.034368 | 0 | 0.092587 | 0.77585 | 0.027843 | 0.74801 | 0.42663
46.9996 | 1.5434 | 0.09808 | 0 | 0.034428 | 0 | 0.09238 | 0.77511 | 0.027784 | 0.74733 | 0.41855
47.0063 | 1.5501 | 0.097809 | 0.00097032 | 0.03326 | 0 | 0.091759 | 0.7762 | 0.027527 | 0.74867 | 0.4197
47.0131 | 1.5569 | 0.096089 | 0.00194 | 0.034321 | 0.0011274 | 0.091727 | 0.7748 | 0.027409 | 0.74739 | 0.42722
47.0199 | 1.5637 | 0.097784 | 0.0019401 | 0.034324 | 0.0011275 | 0.091001 | 0.77382 | 0.02725 | 0.74657 | 0.41981
47.0267 | 1.5704 | 0.094798 | 0.0019481 | 0.033388 | 0 | 0.091742 | 0.77812 | 0.027074 | 0.75105 | 0.43303
47.0334 | 1.5772 | 0.09621 | 0.0029136 | 0.034364 | 0 | 0.09074 | 0.77577 | 0.026856 | 0.74892 | 0.42668
47.0402 | 1.584 | 0.096399 | 0.0019462 | 0.033356 | 0 | 0.090918 | 0.77738 | 0.026735 | 0.75065 | 0.42584
47.047 | 1.5907 | 0.0966 | 0.00097514 | 0.034504 | 0 | 0.091108 | 0.77681 | 0.02654 | 0.75027 | 0.42496
47.0537 | 1.5975 | 0.096236 | 0.00097147 | 0.035448 | 0 | 0.090397 | 0.77695 | 0.026418 | 0.75053 | 0.42656
47.0605 | 1.6043 | 0.09649 | 0.00097403 | 0.033387 | 0.0011321 | 0.089899 | 0.77812 | 0.026241 | 0.75188 | 0.42544
47.0673 | 1.6111 | 0.096277 | 0.0019438 | 0.035463 | 0.0011296 | 0.088965 | 0.77622 | 0.026101 | 0.75012 | 0.42638
47.0741 | 1.6178 | 0.096784 | 0.000977 | 0.034569 | 0 | 0.088325 | 0.77935 | 0.025965 | 0.75338 | 0.42415
47.0808 | 1.6246 | 0.097865 | 0.00097087 | 0.035426 | 0.0011284 | 0.088139 | 0.77647 | 0.025707 | 0.75076 | 0.41947
47.0876 | 1.6314 | 0.095117 | 0.00097732 | 0.034581 | 0 | 0.087614 | 0.78171 | 0.025648 | 0.75606 | 0.43158
47.0944 | 1.6381 | 0.09815 | 0.00097371 | 0.03553 | 0 | 0.087659 | 0.77769 | 0.02545 | 0.75224 | 0.41824
47.1011 | 1.6449 | 0.096622 | 0.00097536 | 0.03559 | 0 | 0.087808 | 0.77901 | 0.025273 | 0.75373 | 0.42486
47.1079 | 1.6517 | 0.098145 | 0.00097365 | 0.034451 | 0 | 0.087654 | 0.77878 | 0.025232 | 0.75354 | 0.41827
47.1147 | 1.6585 | 0.096586 | 0.000975 | 0.035577 | 0 | 0.088144 | 0.77872 | 0.024974 | 0.75374 | 0.42502
47.1214 | 1.6652 | 0.095088 | 0.00097702 | 0.03565 | 0 | 0.087957 | 0.78033 | 0.024834 | 0.75549 | 0.43172
47.1282 | 1.672 | 0.096426 | 0.0019468 | 0.035518 | 0 | 0.08763 | 0.77848 | 0.024698 | 0.75378 | 0.42572
47.135 | 1.6787 | 0.096622 | 0.00097536 | 0.03559 | 0 | 0.087808 | 0.77901 | 0.02454 | 0.75447 | 0.42486
47.1418 | 1.6855 | 0.096765 | 0.00097681 | 0.036723 | 0 | 0.087568 | 0.77797 | 0.024382 | 0.75359 | 0.42423
47.1485 | 1.6923 | 0.096731 | 0.0019529 | 0.03563 | 0 | 0.087907 | 0.77778 | 0.024164 | 0.75361 | 0.42438
47.1553 | 1.6991 | 0.096622 | 0.00097536 | 0.03559 | 0 | 0.087808 | 0.77901 | 0.024105 | 0.7549 | 0.42486
47.1621 | 1.7058 | 0.096671 | 0.0019517 | 0.036687 | 0 | 0.087483 | 0.77721 | 0.023965 | 0.75324 | 0.42465
47.1688 | 1.7126 | 0.096765 | 0.00097681 | 0.036723 | 0 | 0.087568 | 0.77797 | 0.023726 | 0.75424 | 0.42423
47.1756 | 1.7194 | 0.09661 | 0.0019505 | 0.037742 | 0 | 0.08706 | 0.77664 | 0.023708 | 0.75293 | 0.42491
47.1824 | 1.7261 | 0.095098 | 0.0019542 | 0.036735 | 0.0011357 | 0.086857 | 0.77822 | 0.02359 | 0.75463 | 0.43167
47.1891 | 1.7329 | 0.098161 | 0.0019476 | 0.03661 | 0.0011318 | 0.086563 | 0.77559 | 0.023391 | 0.75219 | 0.4182
47.1959 | 1.7397 | 0.095335 | 0.00097955 | 0.036826 | 0 | 0.086703 | 0.78016 | 0.023273 | 0.75688 | 0.4306
47.2027 | 1.7464 | 0.099863 | 0.00097391 | 0.036614 | 0 | 0.085835 | 0.77671 | 0.023115 | 0.7536 | 0.41107
47.2094 | 1.7532 | 0.095434 | 0 | 0.036864 | 0 | 0.08568 | 0.78202 | 0.022975 | 0.75905 | 0.43015
47.2162 | 1.76 | 0.095405 | 0.00098028 | 0.035769 | 0 | 0.084913 | 0.78293 | 0.022875 | 0.76006 | 0.43028
47.223 | 1.7668 | 0.096985 | 0.00097903 | 0.036806 | 0 | 0.084435 | 0.78079 | 0.022776 | 0.75802 | 0.42327
47.2297 | 1.7735 | 0.096866 | 0.0019556 | 0.037842 | 0 | 0.083591 | 0.77975 | 0.022617 | 0.75713 | 0.42379
47.2365 | 1.7803 | 0.097027 | 0.00097945 | 0.036822 | 0 | 0.082989 | 0.78218 | 0.022522 | 0.75966 | 0.42309
47.2433 | 1.7871 | 0.09861 | 0.0019565 | 0.036778 | 0 | 0.081409 | 0.78125 | 0.022382 | 0.75886 | 0.41629
47.2501 | 1.7938 | 0.095766 | 0.00098398 | 0.036993 | 0 | 0.081512 | 0.78475 | 0.022242 | 0.7625 | 0.42866
47.2568 | 1.8006 | 0.098733 | 0 | 0.036824 | 0.0011384 | 0.080029 | 0.78328 | 0.022083 | 0.76119 | 0.41578
47.2636 | 1.8074 | 0.097393 | 0.00098315 | 0.038048 | 0 | 0.079584 | 0.78399 | 0.022065 | 0.76193 | 0.4215
47.2704 | 1.8141 | 0.098865 | 0.0009808 | 0.037957 | 0 | 0.079022 | 0.78318 | 0.021907 | 0.76127 | 0.41522
47.2771 | 1.8209 | 0.098833 | 0.00098048 | 0.037945 | 0 | 0.078255 | 0.78399 | 0.021767 | 0.76222 | 0.41535
47.2839 | 1.8277 | 0.097671 | 0 | 0.038157 | 0 | 0.077945 | 0.78623 | 0.02163 | 0.7646 | 0.4203
47.2907 | 1.8344 | 0.098938 | 0.00098152 | 0.0369 | 0 | 0.077224 | 0.78596 | 0.021491 | 0.76447 | 0.41492
47.2974 | 1.8412 | 0.097471 | 0.00098393 | 0.03699 | 0 | 0.076669 | 0.78789 | 0.021332 | 0.76655 | 0.42116
47.3042 | 1.848 | 0.09747 | 0.0019678 | 0.035902 | 0.0011436 | 0.075552 | 0.78796 | 0.021233 | 0.76673 | 0.42117
47.311 | 1.8547 | 0.098954 | 0.00098168 | 0.037992 | 0 | 0.075009 | 0.78706 | 0.021074 | 0.76599 | 0.41485
47.3177 | 1.8615 | 0.10081 | 0.00098313 | 0.03696 | 0 | 0.074004 | 0.78724 | 0.020916 | 0.76633 | 0.40722
47.3245 | 1.8683 | 0.10102 | 0 | 0.037038 | 0 | 0.073042 | 0.7889 | 0.02078 | 0.76812 | 0.40636
47.3313 | 1.8751 | 0.099257 | 0.0019694 | 0.038108 | 0 | 0.072259 | 0.78841 | 0.02068 | 0.76773 | 0.41358
47.338 | 1.8818 | 0.09936 | 0.00098571 | 0.038147 | 0 | 0.071215 | 0.79029 | 0.0205 | 0.76979 | 0.41315
47.3448 | 1.8886 | 0.099298 | 0.00098509 | 0.039213 | 0 | 0.070798 | 0.78971 | 0.020382 | 0.76932 | 0.41341
47.3516 | 1.8954 | 0.099268 | 0.0019696 | 0.038112 | 0 | 0.070032 | 0.79062 | 0.020283 | 0.77034 | 0.41354
47.3584 | 1.9021 | 0.10102 | 0.00098518 | 0.038127 | 0 | 0.068941 | 0.79093 | 0.020124 | 0.7708 | 0.40637
47.3651 | 1.9089 | 0.099294 | 0.00098506 | 0.038122 | 0.0011449 | 0.06856 | 0.79189 | 0.019888 | 0.77201 | 0.41343
47.3719 | 1.9157 | 0.099589 | 0.00098798 | 0.038235 | 0 | 0.068016 | 0.79317 | 0.019848 | 0.77332 | 0.4122
47.3787 | 1.9224 | 0.09962 | 0.00098829 | 0.037154 | 0 | 0.067663 | 0.79457 | 0.019708 | 0.77487 | 0.41208
47.3854 | 1.9292 | 0.097933 | 0.00098859 | 0.038259 | 0.001149 | 0.066936 | 0.79473 | 0.019491 | 0.77524 | 0.41917
47.3922 | 1.936 | 0.099738 | 0.00098946 | 0.038292 | 0 | 0.066621 | 0.79436 | 0.019354 | 0.77501 | 0.41159
47.3989 | 1.9427 | 0.099598 | 0 | 0.039331 | 0 | 0.06578 | 0.79529 | 0.019292 | 0.776 | 0.41217
47.4057 | 1.9495 | 0.10136 | 0.0009885 | 0.038255 | 0 | 0.065808 | 0.79359 | 0.019097 | 0.77449 | 0.40501
47.4125 | 1.9563 | 0.099499 | 0.0019742 | 0.038201 | 0.0011473 | 0.064594 | 0.79459 | 0.018957 | 0.77563 | 0.41258
47.4193 | 1.963 | 0.099691 | 0.000989 | 0.040462 | 0 | 0.063971 | 0.79489 | 0.018817 | 0.77607 | 0.41178
47.426 | 1.9698 | 0.099656 | 0.0019773 | 0.038261 | 0 | 0.0632 | 0.79691 | 0.018658 | 0.77825 | 0.41193
47.4328 | 1.9766 | 0.10131 | 0.00098798 | 0.039328 | 0 | 0.063158 | 0.79522 | 0.018541 | 0.77668 | 0.40522
47.4396 | 1.9833 | 0.099981 | 0.0019837 | 0.038386 | 0 | 0.062281 | 0.79737 | 0.0185 | 0.77887 | 0.41059
47.4463 | 1.9901 | 0.099941 | 0.00099147 | 0.03837 | 0 | 0.061506 | 0.79919 | 0.018264 | 0.78093 | 0.41075
47.4531 | 1.9969 | 0.098493 | 0.00099425 | 0.038478 | 0 | 0.061678 | 0.80036 | 0.018147 | 0.78221 | 0.41679
47.4599 | 2.0037 | 0.10029 | 0 | 0.038505 | 0 | 0.061346 | 0.79986 | 0.018007 | 0.78185 | 0.40931
47.4666 | 2.0104 | 0.099907 | 0.00099114 | 0.039453 | 0.001152 | 0.060735 | 0.79776 | 0.017889 | 0.77987 | 0.41089
47.4734 | 2.0172 | 0.10002 | 0.0019846 | 0.038402 | 0 | 0.060806 | 0.79878 | 0.017749 | 0.78103 | 0.41041
47.4802 | 2.0239 | 0.10153 | 0.0009902 | 0.039416 | 0 | 0.061052 | 0.79701 | 0.01759 | 0.77942 | 0.40431
47.487 | 2.0307 | 0.10029 | 0.00099498 | 0.037406 | 0 | 0.061347 | 0.79996 | 0.017473 | 0.78248 | 0.4093
47.4937 | 2.0375 | 0.098673 | 0.00099607 | 0.038548 | 0 | 0.061037 | 0.80075 | 0.017333 | 0.78341 | 0.41603
47.5005 | 2.0443 | 0.10185 | 0.00099332 | 0.038442 | 0 | 0.061245 | 0.79747 | 0.017196 | 0.78027 | 0.40304
47.5073 | 2.051 | 0.098528 | 0.0009946 | 0.039591 | 0.001156 | 0.061324 | 0.79841 | 0.017075 | 0.78133 | 0.41664
47.514 | 2.0578 | 0.099947 | 0.00099153 | 0.039469 | 0 | 0.06151 | 0.79808 | 0.016939 | 0.78114 | 0.41073
47.5208 | 2.0646 | 0.10012 | 0.00099323 | 0.038438 | 0 | 0.06199 | 0.79846 | 0.016799 | 0.78166 | 0.41003
47.5275 | 2.0713 | 0.099883 | 0.0019818 | 0.04054 | 0.0011517 | 0.061096 | 0.79535 | 0.01678 | 0.77857 | 0.41099
47.5343 | 2.0781 | 0.099892 | 0.001982 | 0.040543 | 0 | 0.061101 | 0.79648 | 0.016681 | 0.7798 | 0.41095
47.5411 | 2.0849 | 0.10189 | 0.0009937 | 0.038456 | 0 | 0.060892 | 0.79777 | 0.016522 | 0.78124 | 0.40288
47.5479 | 2.0916 | 0.10033 | 0 | 0.03962 | 0.0011568 | 0.060991 | 0.7979 | 0.016482 | 0.78142 | 0.40917
47.5546 | 2.0984 | 0.10173 | 0.0019842 | 0.039491 | 0 | 0.060418 | 0.79638 | 0.016382 | 0.78 | 0.40354
47.5614 | 2.1052 | 0.10003 | 0.00099234 | 0.040598 | 0 | 0.060809 | 0.79757 | 0.016224 | 0.78135 | 0.41039
47.5682 | 2.112 | 0.098791 | 0.00099726 | 0.039697 | 0 | 0.059979 | 0.80054 | 0.016125 | 0.78441 | 0.41553
47.5749 | 2.1187 | 0.10029 | 0.0009949 | 0.040703 | 0 | 0.05946 | 0.79856 | 0.016066 | 0.78249 | 0.40934
47.5817 | 2.1255 | 0.10151 | 0.00098997 | 0.041596 | 0.0011506 | 0.059166 | 0.79559 | 0.015907 | 0.77968 | 0.4044
47.5885 | 2.1322 | 0.10015 | 0.00099357 | 0.041747 | 0 | 0.058629 | 0.79848 | 0.01579 | 0.78269 | 0.40988
47.5953 | 2.139 | 0.098788 | 0.00099723 | 0.039696 | 0.0011591 | 0.058845 | 0.80051 | 0.015749 | 0.78477 | 0.41554
47.602 | 2.1458 | 0.1004 | 0.001992 | 0.038545 | 0 | 0.058395 | 0.80067 | 0.015613 | 0.78506 | 0.40889
47.6088 | 2.1526 | 0.10012 | 0.0019865 | 0.040637 | 0 | 0.05786 | 0.79939 | 0.015572 | 0.78382 | 0.41001
47.6155 | 2.1593 | 0.1004 | 0.00099602 | 0.040749 | 0 | 0.058397 | 0.79946 | 0.015454 | 0.784 | 0.40887
47.6223 | 2.1661 | 0.098914 | 0.0009985 | 0.040851 | 0 | 0.057787 | 0.80145 | 0.015314 | 0.78613 | 0.41501
47.6291 | 2.1729 | 0.10027 | 0.00099469 | 0.041795 | 0 | 0.057567 | 0.79938 | 0.015175 | 0.7842 | 0.40942
47.6359 | 2.1796 | 0.10041 | 0.0019923 | 0.040755 | 0 | 0.057275 | 0.79957 | 0.015197 | 0.78437 | 0.40882
47.6426 | 2.1864 | 0.10055 | 0.00099746 | 0.039705 | 0 | 0.056973 | 0.80178 | 0.015016 | 0.78676 | 0.40828
47.6494 | 2.1932 | 0.10211 | 0.0009958 | 0.04074 | 0 | 0.056878 | 0.79928 | 0.014998 | 0.78428 | 0.40203
47.6562 | 2.1999 | 0.098827 | 0.0019952 | 0.041918 | 0 | 0.056604 | 0.80066 | 0.014839 | 0.78582 | 0.41538
47.663 | 2.2067 | 0.10045 | 0.00099657 | 0.041873 | 0 | 0.055791 | 0.80088 | 0.014722 | 0.78616 | 0.40865
47.6697 | 2.2135 | 0.10044 | 0.00099642 | 0.040766 | 0.0011581 | 0.055783 | 0.80086 | 0.014603 | 0.78625 | 0.40871
47.6765 | 2.2203 | 0.10069 | 0 | 0.039762 | 0 | 0.055543 | 0.80401 | 0.014541 | 0.78946 | 0.4077
47.6833 | 2.227 | 0.10049 | 0.00099694 | 0.041889 | 0 | 0.055434 | 0.80119 | 0.014445 | 0.78674 | 0.4085
47.69 | 2.2338 | 0.098969 | 0.00099905 | 0.041978 | 0 | 0.055174 | 0.80288 | 0.014364 | 0.78852 | 0.41479
47.6968 | 2.2406 | 0.10209 | 0.00099559 | 0.041832 | 0 | 0.054983 | 0.8001 | 0.014246 | 0.78586 | 0.40212
47.7035 | 2.2473 | 0.1023 | 0.00099767 | 0.039714 | 0 | 0.053966 | 0.80302 | 0.014224 | 0.7888 | 0.40128
47.7103 | 2.2541 | 0.10372 | 0.00099462 | 0.041792 | 0 | 0.054177 | 0.79932 | 0.014088 | 0.78523 | 0.3958
47.7171 | 2.2609 | 0.10213 | 0.0019921 | 0.04075 | 0 | 0.053501 | 0.80162 | 0.01397 | 0.78765 | 0.40194
47.7239 | 2.2676 | 0.10212 | 0.00099596 | 0.040747 | 0 | 0.053496 | 0.80264 | 0.01393 | 0.78871 | 0.40197
47.7306 | 2.2744 | 0.1005 | 0.00099697 | 0.04189 | 0.0011588 | 0.053173 | 0.80229 | 0.013889 | 0.7884 | 0.40848
47.7374 | 2.2812 | 0.10235 | 0.00099817 | 0.040837 | 0 | 0.052482 | 0.80333 | 0.013731 | 0.7896 | 0.40108
47.7442 | 2.2879 | 0.10412 | 0.00099852 | 0.039747 | 0 | 0.052501 | 0.80263 | 0.013672 | 0.78896 | 0.39426
47.7509 | 2.2947 | 0.10228 | 0.00099747 | 0.040808 | 0 | 0.052068 | 0.80385 | 0.013591 | 0.79026 | 0.40136
47.7577 | 2.3015 | 0.10098 | 0.0010017 | 0.040983 | 0 | 0.051912 | 0.80513 | 0.013495 | 0.79163 | 0.40654
47.7645 | 2.3082 | 0.10231 | 0.00099776 | 0.04082 | 0.0011597 | 0.051706 | 0.80301 | 0.013396 | 0.78961 | 0.40124
47.7713 | 2.315 | 0.1024 | 0.00099866 | 0.041961 | 0 | 0.050997 | 0.80364 | 0.013374 | 0.79027 | 0.40088
47.778 | 2.3218 | 0.10388 | 0.00099617 | 0.040755 | 0 | 0.050493 | 0.80388 | 0.013315 | 0.79056 | 0.39519
47.7848 | 2.3286 | 0.10247 | 0.00099935 | 0.040885 | 0 | 0.050276 | 0.80537 | 0.013197 | 0.79217 | 0.4006
47.7916 | 2.3353 | 0.10101 | 0 | 0.040996 | 0.0011647 | 0.049276 | 0.80755 | 0.013156 | 0.7944 | 0.40641
47.7983 | 2.3421 | 0.10238 | 0.0019968 | 0.040847 | 0 | 0.049096 | 0.80568 | 0.01302 | 0.79266 | 0.40098
47.8051 | 2.3489 | 0.10415 | 0.00099875 | 0.040861 | 0 | 0.049113 | 0.80488 | 0.01298 | 0.7919 | 0.39417
47.8119 | 2.3556 | 0.10238 | 0.0019968 | 0.040847 | 0 | 0.049096 | 0.80568 | 0.012957 | 0.79273 | 0.40098
47.8186 | 2.3624 | 0.10256 | 0.0010002 | 0.040919 | 0 | 0.048425 | 0.8071 | 0.012799 | 0.7943 | 0.40028
47.8254 | 2.3692 | 0.10244 | 0.00099906 | 0.041978 | 0.0011612 | 0.048372 | 0.80505 | 0.012762 | 0.79228 | 0.40072
47.8322 | 2.3759 | 0.10095 | 0.0010015 | 0.040974 | 0 | 0.04887 | 0.8082 | 0.012663 | 0.79554 | 0.40663
47.8389 | 2.3827 | 0.10109 | 0 | 0.041031 | 0 | 0.048558 | 0.80932 | 0.012622 | 0.79669 | 0.40607
47.8457 | 2.3895 | 0.10244 | 0.000999 | 0.040871 | 0.0011611 | 0.048369 | 0.80616 | 0.012464 | 0.7937 | 0.40074
47.8525 | 2.3963 | 0.10259 | 0.0010005 | 0.040934 | 0 | 0.048065 | 0.80741 | 0.012446 | 0.79496 | 0.40013
47.8592 | 2.403 | 0.10259 | 0.0010005 | 0.040934 | 0 | 0.048065 | 0.80741 | 0.012346 | 0.79506 | 0.40013
47.866 | 2.4098 | 0.1011 | 0.0010029 | 0.039923 | 0 | 0.048559 | 0.80942 | 0.012265 | 0.79715 | 0.40606
47.8728 | 2.4166 | 0.10268 | 0 | 0.039862 | 0.0011639 | 0.048107 | 0.80819 | 0.012147 | 0.79604 | 0.39979
47.8796 | 2.4233 | 0.10242 | 0.00099883 | 0.041968 | 0 | 0.047605 | 0.80701 | 0.012088 | 0.79492 | 0.40082
47.8863 | 2.4301 | 0.10263 | 0.0010009 | 0.04095 | 0 | 0.047705 | 0.80771 | 0.012088 | 0.79562 | 0.39998
47.8931 | 2.4369 | 0.10285 | 0.001003 | 0.041035 | 0.0011658 | 0.047804 | 0.80615 | 0.012007 | 0.79414 | 0.39915
47.8999 | 2.4436 | 0.10121 | 0.0020082 | 0.038859 | 0 | 0.047476 | 0.81044 | 0.011912 | 0.79853 | 0.40559
47.9066 | 2.4504 | 0.10247 | 0.0029979 | 0.040883 | 0 | 0.04725 | 0.8064 | 0.011849 | 0.79455 | 0.40063
47.9134 | 2.4572 | 0.10271 | 0.0010017 | 0.040981 | 0 | 0.046983 | 0.80832 | 0.011831 | 0.79649 | 0.39967
47.9202 | 2.4639 | 0.10279 | 0.0010024 | 0.041012 | 0 | 0.046261 | 0.80894 | 0.011753 | 0.79718 | 0.39937
47.9269 | 2.4707 | 0.10279 | 0.0010024 | 0.041012 | 0 | 0.046261 | 0.80894 | 0.011731 | 0.79721 | 0.39937
47.9337 | 2.4775 | 0.1026 | 0.0010006 | 0.040935 | 0.0011629 | 0.045796 | 0.80851 | 0.011672 | 0.79684 | 0.40012
47.9405 | 2.4842 | 0.10301 | 0.0010046 | 0.03999 | 0 | 0.045221 | 0.81077 | 0.011632 | 0.79914 | 0.39851
47.9472 | 2.491 | 0.10454 | 0 | 0.041015 | 0 | 0.044368 | 0.81008 | 0.011573 | 0.79851 | 0.39269
47.954 | 2.4978 | 0.10444 | 0.0010016 | 0.042084 | 0 | 0.044326 | 0.80815 | 0.011436 | 0.79671 | 0.39305
47.9608 | 2.5046 | 0.10266 | 0.0020025 | 0.042069 | 0 | 0.044311 | 0.80895 | 0.011396 | 0.79756 | 0.39985
47.9675 | 2.5113 | 0.10283 | 0.0010029 | 0.03992 | 0 | 0.043625 | 0.81262 | 0.011374 | 0.80124 | 0.3992
47.9743 | 2.5181 | 0.10321 | 0 | 0.041178 | 0 | 0.043402 | 0.81221 | 0.011337 | 0.80088 | 0.39776
47.9811 | 2.5249 | 0.10292 | 0.0010037 | 0.041063 | 0 | 0.042901 | 0.81211 | 0.011297 | 0.80082 | 0.39887
47.9879 | 2.5316 | 0.10469 | 0 | 0.039965 | 0 | 0.042914 | 0.81243 | 0.011256 | 0.80117 | 0.39211
47.9946 | 2.5384 | 0.1031 | 0.0010055 | 0.040025 | 0 | 0.042217 | 0.81365 | 0.011216 | 0.80244 | 0.39816
48.0014 | 2.5452 | 0.10132 | 0.0020103 | 0.040011 | 0 | 0.042203 | 0.81446 | 0.011138 | 0.80332 | 0.40516
48.0082 | 2.5519 | 0.10287 | 0.0020065 | 0.038826 | 0.001166 | 0.042123 | 0.81301 | 0.011097 | 0.80191 | 0.39905
48.0149 | 2.5587 | 0.10281 | 0.0020052 | 0.03991 | 0.0011653 | 0.041717 | 0.8124 | 0.011079 | 0.80132 | 0.39931
48.0217 | 2.5655 | 0.10293 | 0.0020075 | 0.039956 | 0 | 0.041766 | 0.81335 | 0.010998 | 0.80235 | 0.39884
48.0285 | 2.5722 | 0.10286 | 0.0010031 | 0.038822 | 0.0023318 | 0.04098 | 0.814 | 0.010979 | 0.80302 | 0.39909
48.0352 | 2.579 | 0.10475 | 0.002009 | 0.038875 | 0 | 0.041417 | 0.81295 | 0.010921 | 0.80203 | 0.3919
48.042 | 2.5858 | 0.10306 | 0 | 0.040008 | 0 | 0.04144 | 0.81549 | 0.01088 | 0.80461 | 0.39832
48.0488 | 2.5925 | 0.10311 | 0.0010055 | 0.040027 | 0 | 0.041079 | 0.81478 | 0.01084 | 0.80394 | 0.39814
48.0555 | 2.5993 | 0.10315 | 0.0010059 | 0.040042 | 0 | 0.040714 | 0.81509 | 0.010781 | 0.80431 | 0.39799
48.0623 | 2.6061 | 0.10336 | 0 | 0.039009 | 0 | 0.040797 | 0.81684 | 0.010722 | 0.80612 | 0.39718
48.0691 | 2.6129 | 0.10311 | 0.0020112 | 0.038918 | 0 | 0.039941 | 0.81602 | 0.010704 | 0.80531 | 0.39811
48.0758 | 2.6196 | 0.10609 | 0.0020014 | 0.039835 | 0 | 0.040124 | 0.81195 | 0.010663 | 0.80129 | 0.38694
48.0826 | 2.6264 | 0.10468 | 0.0010039 | 0.041072 | 0 | 0.039873 | 0.81337 | 0.010623 | 0.80275 | 0.39214
48.0894 | 2.6332 | 0.10304 | 0.0010049 | 0.040001 | 0 | 0.039532 | 0.81642 | 0.010564 | 0.80586 | 0.3984
48.0961 | 2.6399 | 0.10444 | 0.0020032 | 0.038762 | 0.0023282 | 0.038644 | 0.81382 | 0.010545 | 0.80328 | 0.39305
48.1029 | 2.6467 | 0.10494 | 0.0010064 | 0.038948 | 0 | 0.038449 | 0.81665 | 0.010486 | 0.80617 | 0.39117
48.1097 | 2.6535 | 0.1018 | 0.0010099 | 0.039085 | 0 | 0.038584 | 0.81952 | 0.010446 | 0.80907 | 0.40324
48.1165 | 2.6602 | 0.10321 | 0.002013 | 0.040065 | 0 | 0.038072 | 0.81664 | 0.010405 | 0.80624 | 0.39776
48.1232 | 2.667 | 0.10334 | 0 | 0.040117 | 0 | 0.037741 | 0.8188 | 0.010387 | 0.80841 | 0.39724
48.13 | 2.6738 | 0.10328 | 0.0010072 | 0.040092 | 0 | 0.037336 | 0.81829 | 0.010328 | 0.80796 | 0.39749
48.1367 | 2.6805 | 0.10503 | 0.0010072 | 0.03898 | 0 | 0.036575 | 0.81841 | 0.010265 | 0.80814 | 0.39085
48.1435 | 2.6873 | 0.10481 | 0.0010051 | 0.040009 | 0 | 0.036498 | 0.81768 | 0.010265 | 0.80741 | 0.39167
48.1503 | 2.6941 | 0.10496 | 0.0010065 | 0.038953 | 0 | 0.036169 | 0.81892 | 0.010206 | 0.80871 | 0.39112
48.1571 | 2.7008 | 0.10495 | 0.0010065 | 0.037837 | 0 | 0.036167 | 0.82004 | 0.010148 | 0.80989 | 0.39115
48.1638 | 2.7076 | 0.1051 | 0 | 0.039007 | 0 | 0.035838 | 0.82005 | 0.010129 | 0.80992 | 0.39058
48.1706 | 2.7144 | 0.10491 | 0.0020121 | 0.03671 | 0.0011693 | 0.035392 | 0.81981 | 0.01007 | 0.80974 | 0.3913
48.1774 | 2.7211 | 0.10339 | 0.0010083 | 0.039023 | 0 | 0.03509 | 0.82149 | 0.01003 | 0.81146 | 0.39704
48.1841 | 2.7279 | 0.10488 | 0.0010058 | 0.038924 | 0.001169 | 0.034621 | 0.8194 | 0.0099705 | 0.80943 | 0.39141
48.1909 | 2.7347 | 0.10337 | 0.0010081 | 0.040127 | 0 | 0.034318 | 0.82118 | 0.0099486 | 0.81123 | 0.39714
48.1977 | 2.7415 | 0.10512 | 0.0010081 | 0.039012 | 0 | 0.034699 | 0.82016 | 0.0099118 | 0.81025 | 0.39053
48.2044 | 2.7482 | 0.105 | 0.001007 | 0.03897 | 0 | 0.034661 | 0.82036 | 0.0098529 | 0.81051 | 0.39095
48.2112 | 2.755 | 0.10326 | 0.003021 | 0.037858 | 0 | 0.034282 | 0.82158 | 0.0098308 | 0.81175 | 0.39756
48.218 | 2.7618 | 0.10332 | 0.0020153 | 0.037882 | 0 | 0.034685 | 0.8221 | 0.0098124 | 0.81228 | 0.39731
48.2248 | 2.7685 | 0.10487 | 0.0010057 | 0.03781 | 0.0011689 | 0.034619 | 0.82052 | 0.0097532 | 0.81077 | 0.39143
48.2315 | 2.7753 | 0.10496 | 0.0010065 | 0.03784 | 0 | 0.035027 | 0.82117 | 0.0097129 | 0.81146 | 0.39113
48.2383 | 2.7821 | 0.10512 | 0.0020161 | 0.037898 | 0 | 0.0347 | 0.82027 | 0.0096945 | 0.81057 | 0.39052
48.245 | 2.7888 | 0.10657 | 0.0010052 | 0.038902 | 0 | 0.034601 | 0.81893 | 0.0096319 | 0.8093 | 0.38522
48.2518 | 2.7956 | 0.10328 | 0.0010072 | 0.038981 | 0 | 0.035052 | 0.82168 | 0.0096135 | 0.81207 | 0.39747
48.2586 | 2.8024 | 0.10485 | 0.0010055 | 0.038913 | 0 | 0.034991 | 0.82024 | 0.009573 | 0.81067 | 0.39153
48.2654 | 2.8091 | 0.105 | 0.001007 | 0.03897 | 0 | 0.034661 | 0.82036 | 0.0095141 | 0.81085 | 0.39095
48.2721 | 2.8159 | 0.10491 | 0.001006 | 0.037822 | 0.0011693 | 0.035391 | 0.81971 | 0.0094954 | 0.81021 | 0.39131
48.2789 | 2.8227 | 0.10502 | 0.0010072 | 0.03675 | 0 | 0.03543 | 0.82179 | 0.0094551 | 0.81233 | 0.39087
48.2857 | 2.8294 | 0.10515 | 0.0010084 | 0.039025 | 0 | 0.035473 | 0.81934 | 0.0094367 | 0.80991 | 0.3904
48.2925 | 2.8362 | 0.10339 | 0.0020166 | 0.037907 | 0 | 0.036233 | 0.82045 | 0.0094146 | 0.81104 | 0.39705
48.2992 | 2.843 | 0.10483 | 0.0010053 | 0.037793 | 0.0011684 | 0.036124 | 0.81908 | 0.0093776 | 0.8097 | 0.39161
48.306 | 2.8498 | 0.10469 | 0.001004 | 0.038853 | 0 | 0.036457 | 0.819 | 0.0093373 | 0.80966 | 0.39212
48.3128 | 2.8565 | 0.10334 | 0.0010078 | 0.037889 | 0 | 0.036598 | 0.82116 | 0.0092968 | 0.81187 | 0.39723
48.3195 | 2.8633 | 0.10496 | 0.0010065 | 0.038953 | 0 | 0.036169 | 0.81892 | 0.0092784 | 0.80964 | 0.39112
48.3263 | 2.8701 | 0.10341 | 0.0010085 | 0.037915 | 0.0011722 | 0.035859 | 0.82063 | 0.0092561 | 0.81138 | 0.39696
48.3331 | 2.8768 | 0.10298 | 0.0010043 | 0.039976 | 0.0011672 | 0.035708 | 0.81917 | 0.0092192 | 0.80995 | 0.39864
48.3398 | 2.8836 | 0.10503 | 0.0020144 | 0.036751 | 0 | 0.036574 | 0.81963 | 0.0092194 | 0.81042 | 0.39087
48.3466 | 2.8904 | 0.10488 | 0.0010058 | 0.038925 | 0 | 0.035763 | 0.81942 | 0.0091568 | 0.81027 | 0.3914
48.3534 | 2.8972 | 0.10506 | 0 | 0.037875 | 0 | 0.036203 | 0.82087 | 0.0091568 | 0.81171 | 0.39075
48.3601 | 2.9039 | 0.10503 | 0 | 0.038979 | 0 | 0.035432 | 0.82056 | 0.00912 | 0.81144 | 0.39086
48.3669 | 2.9107 | 0.10488 | 0.0010058 | 0.038925 | 0 | 0.035763 | 0.81942 | 0.00912 | 0.8103 | 0.3914
48.3737 | 2.9174 | 0.10469 | 0.0010039 | 0.037743 | 0 | 0.035317 | 0.82125 | 0.0090979 | 0.81215 | 0.39212
48.3805 | 2.9242 | 0.10508 | 0.0010077 | 0.038997 | 0 | 0.035067 | 0.81985 | 0.0090611 | 0.81079 | 0.39068
48.3872 | 2.931 | 0.10349 | 0 | 0.037944 | 0 | 0.035123 | 0.82344 | 0.009039 | 0.8144 | 0.39666
48.394 | 2.9377 | 0.10504 | 0.0010073 | 0.038982 | 0 | 0.035435 | 0.81954 | 0.0090206 | 0.81052 | 0.39083
48.4008 | 2.9445 | 0.10487 | 0.0010057 | 0.03781 | 0.0011689 | 0.034619 | 0.82052 | 0.0089983 | 0.81153 | 0.39143
48.4075 | 2.9513 | 0.10313 | 0.0010057 | 0.038922 | 0.0011689 | 0.034239 | 0.82154 | 0.0089799 | 0.81256 | 0.39806
48.4143 | 2.9581 | 0.10522 | 0.0010091 | 0.03682 | 0 | 0.033589 | 0.82336 | 0.0089616 | 0.8144 | 0.39013
48.4211 | 2.9648 | 0.10491 | 0.0010061 | 0.037824 | 0.0011694 | 0.034251 | 0.82084 | 0.0089614 | 0.81188 | 0.39129
48.4278 | 2.9716 | 0.10518 | 0 | 0.037921 | 0 | 0.033957 | 0.82294 | 0.0089211 | 0.81402 | 0.39029
48.4346 | 2.9784 | 0.10333 | 0.0020154 | 0.037884 | 0 | 0.033543 | 0.82323 | 0.0089027 | 0.81433 | 0.39729
48.4414 | 2.9851 | 0.10518 | 0.0010087 | 0.036806 | 0 | 0.033958 | 0.82304 | 0.0088622 | 0.81418 | 0.39028
48.4481 | 2.9919 | 0.10495 | 0.0010065 | 0.037838 | 0.0011698 | 0.033884 | 0.82115 | 0.0088804 | 0.81227 | 0.39114
48.4549 | 2.9987 | 0.10496 | 0.0010066 | 0.037842 | 0 | 0.033886 | 0.8223 | 0.0088401 | 0.81346 | 0.3911
48.4617 | 3.0054 | 0.10514 | 0.0010083 | 0.036792 | 0 | 0.034327 | 0.82273 | 0.0088217 | 0.81391 | 0.39043
48.4684 | 3.0122 | 0.10341 | 0.0010085 | 0.0368 | 0.0011722 | 0.034715 | 0.82289 | 0.008781 | 0.81411 | 0.39697
48.4752 | 3.019 | 0.10506 | 0.0010075 | 0.036764 | 0 | 0.035063 | 0.8221 | 0.0087812 | 0.81332 | 0.39073
48.482 | 3.0258 | 0.10339 | 0.0010083 | 0.039023 | 0 | 0.03509 | 0.82149 | 0.0087444 | 0.81274 | 0.39704
48.4887 | 3.0325 | 0.10342 | 0.0020172 | 0.036804 | 0 | 0.035863 | 0.82189 | 0.0087223 | 0.81317 | 0.39692
48.4955 | 3.0393 | 0.10658 | 0.0010053 | 0.036684 | 0 | 0.036507 | 0.81922 | 0.0087444 | 0.81048 | 0.38516
48.5023 | 3.0461 | 0.10487 | 0.0010057 | 0.037809 | 0 | 0.0369 | 0.81942 | 0.0086818 | 0.81073 | 0.39145
48.5091 | 3.0528 | 0.10488 | 0.0020115 | 0.037812 | 0 | 0.036903 | 0.8184 | 0.0086633 | 0.80973 | 0.39142
48.5158 | 3.0596 | 0.10475 | 0 | 0.038875 | 0 | 0.037997 | 0.81838 | 0.0086228 | 0.80976 | 0.3919
48.5226 | 3.0664 | 0.10179 | 0.0010098 | 0.036847 | 0 | 0.038579 | 0.82177 | 0.0086228 | 0.81315 | 0.40329
48.5294 | 3.0731 | 0.10485 | 0.0010055 | 0.03669 | 0 | 0.039176 | 0.81828 | 0.0086044 | 0.80967 | 0.39151
48.5361 | 3.0799 | 0.10452 | 0.0010023 | 0.038789 | 0.0011649 | 0.03905 | 0.81548 | 0.0085858 | 0.80689 | 0.39277
48.5429 | 3.0867 | 0.10463 | 0.0010034 | 0.038832 | 0 | 0.040232 | 0.8153 | 0.0085639 | 0.80674 | 0.39234
48.5497 | 3.0934 | 0.10335 | 0 | 0.037892 | 0 | 0.040794 | 0.81796 | 0.0085639 | 0.8094 | 0.3972
48.5564 | 3.1002 | 0.10152 | 0.0010072 | 0.037865 | 0 | 0.041146 | 0.81846 | 0.0085234 | 0.80993 | 0.40434
48.5632 | 3.107 | 0.10295 | 0.001004 | 0.038856 | 0 | 0.041396 | 0.81579 | 0.0085234 | 0.80727 | 0.39875
48.57 | 3.1137 | 0.10149 | 0.0010069 | 0.038966 | 0 | 0.041513 | 0.81702 | 0.008505 | 0.80852 | 0.40447
48.5767 | 3.1205 | 0.10306 | 0.001005 | 0.038896 | 0 | 0.042579 | 0.81446 | 0.008505 | 0.80596 | 0.39834
48.5835 | 3.1273 | 0.10455 | 0.0010026 | 0.038801 | 0 | 0.042096 | 0.81356 | 0.0084461 | 0.80511 | 0.39266
48.5903 | 3.1341 | 0.10304 | 0 | 0.038889 | 0.0011679 | 0.042572 | 0.81433 | 0.0084643 | 0.80587 | 0.3984
48.597 | 3.1408 | 0.10284 | 0.0020059 | 0.038815 | 0 | 0.04249 | 0.81385 | 0.0084276 | 0.80542 | 0.39917
48.6038 | 3.1476 | 0.10327 | 0 | 0.037861 | 0 | 0.042665 | 0.81621 | 0.0084276 | 0.80778 | 0.39753
48.6106 | 3.1544 | 0.10309 | 0.0010054 | 0.037796 | 0 | 0.042212 | 0.8159 | 0.0084276 | 0.80747 | 0.39821
48.6174 | 3.1611 | 0.10453 | 0 | 0.038794 | 0.0011651 | 0.042089 | 0.81342 | 0.0084053 | 0.80502 | 0.39272
48.6241 | 3.1679 | 0.10437 | 0.0020018 | 0.038734 | 0 | 0.041645 | 0.81325 | 0.0084055 | 0.80484 | 0.39333
48.6309 | 3.1747 | 0.10458 | 0.0020058 | 0.036596 | 0 | 0.04173 | 0.81509 | 0.0083871 | 0.8067 | 0.39253
48.6377 | 3.1814 | 0.10299 | 0.0010044 | 0.03887 | 0 | 0.041032 | 0.8161 | 0.0084055 | 0.8077 | 0.3986
48.6444 | 3.1882 | 0.10306 | 0.001005 | 0.037784 | 0 | 0.041438 | 0.81672 | 0.008365 | 0.80835 | 0.39834
48.6512 | 3.195 | 0.10611 | 0.0010009 | 0.038735 | 0 | 0.040889 | 0.81327 | 0.0083466 | 0.80492 | 0.38687
48.6579 | 3.2017 | 0.10287 | 0.0020065 | 0.037716 | 0.001166 | 0.040985 | 0.81526 | 0.008328 | 0.80693 | 0.39905
48.6647 | 3.2085 | 0.10459 | 0.001003 | 0.038817 | 0 | 0.040596 | 0.81499 | 0.0083282 | 0.80666 | 0.39249
48.6715 | 3.2153 | 0.10307 | 0.0020103 | 0.037789 | 0 | 0.040303 | 0.81683 | 0.0083466 | 0.80848 | 0.39828
48.6783 | 3.222 | 0.10477 | 0.0010048 | 0.036662 | 0 | 0.039906 | 0.81765 | 0.0083061 | 0.80935 | 0.39181
48.685 | 3.2288 | 0.10147 | 0.0010066 | 0.040071 | 0 | 0.039601 | 0.81785 | 0.0083282 | 0.80952 | 0.40456
48.6918 | 3.2356 | 0.10307 | 0.0010052 | 0.037788 | 0 | 0.039162 | 0.81898 | 0.0082877 | 0.81069 | 0.39829
48.6986 | 3.2424 | 0.10305 | 0.001005 | 0.036672 | 0.0011681 | 0.039156 | 0.81895 | 0.0082691 | 0.81068 | 0.39835
48.7053 | 3.2491 | 0.10482 | 0.0010052 | 0.036678 | 0 | 0.038403 | 0.8191 | 0.0082693 | 0.81083 | 0.39164
48.7121 | 3.2559 | 0.10627 | 0.0020049 | 0.036578 | 0 | 0.038297 | 0.81685 | 0.0082472 | 0.8086 | 0.38628
48.7189 | 3.2627 | 0.10306 | 0.0010051 | 0.037787 | 0.0011682 | 0.03802 | 0.81896 | 0.008247 | 0.81071 | 0.3983
48.7256 | 3.2694 | 0.10317 | 0.0010062 | 0.036713 | 0.0011694 | 0.038059 | 0.81988 | 0.0082065 | 0.81168 | 0.3979
48.7324 | 3.2762 | 0.10474 | 0.0010045 | 0.036653 | 0 | 0.037996 | 0.8196 | 0.0082288 | 0.81137 | 0.39192
48.7392 | 3.283 | 0.10481 | 0.0010051 | 0.036675 | 0.0011682 | 0.038399 | 0.81794 | 0.0082286 | 0.80971 | 0.39167
48.746 | 3.2897 | 0.10658 | 0.0010053 | 0.036682 | 0 | 0.037646 | 0.81809 | 0.0082067 | 0.80989 | 0.38518
48.7527 | 3.2965 | 0.10318 | 0.0010063 | 0.037831 | 0 | 0.038064 | 0.81991 | 0.0081698 | 0.81174 | 0.39784
48.7595 | 3.3033 | 0.10463 | 0.0010034 | 0.037721 | 0.0011662 | 0.037954 | 0.81753 | 0.0081475 | 0.80938 | 0.39235
48.7662 | 3.31 | 0.10345 | 0.0010089 | 0.037928 | 0 | 0.03778 | 0.81983 | 0.0081698 | 0.81166 | 0.39682
48.773 | 3.3168 | 0.1049 | 0.001006 | 0.036706 | 0 | 0.037671 | 0.81972 | 0.0081109 | 0.81161 | 0.39134
48.7798 | 3.3236 | 0.10486 | 0.0010056 | 0.036692 | 0 | 0.038037 | 0.81941 | 0.0080888 | 0.81132 | 0.39149
48.7866 | 3.3303 | 0.10329 | 0.0010073 | 0.036756 | 0 | 0.038103 | 0.82084 | 0.0081293 | 0.81271 | 0.39743
48.7933 | 3.3371 | 0.10321 | 0.0010066 | 0.036728 | 0 | 0.038836 | 0.82022 | 0.0081109 | 0.81211 | 0.39773
48.8001 | 3.3439 | 0.10455 | 0.0010026 | 0.037693 | 0.0011653 | 0.038683 | 0.81691 | 0.0080702 | 0.80884 | 0.39265
48.8069 | 3.3506 | 0.10168 | 0.0020175 | 0.036808 | 0 | 0.039683 | 0.81981 | 0.0080483 | 0.81176 | 0.40372
48.8136 | 3.3574 | 0.1047 | 0.001004 | 0.037747 | 0 | 0.040638 | 0.81591 | 0.0080115 | 0.8079 | 0.39209
48.8204 | 3.3642 | 0.10305 | 0.001005 | 0.036671 | 0 | 0.041436 | 0.81784 | 0.0080115 | 0.80983 | 0.39836
48.8272 | 3.371 | 0.10461 | 0.0010032 | 0.037716 | 0 | 0.042502 | 0.81417 | 0.0079894 | 0.80618 | 0.39241
48.8339 | 3.3777 | 0.10286 | 0.0010031 | 0.037712 | 0 | 0.043257 | 0.81517 | 0.0079894 | 0.80718 | 0.3991
48.8407 | 3.3845 | 0.10446 | 0.0020036 | 0.037662 | 0 | 0.043957 | 0.81191 | 0.007971 | 0.80394 | 0.39297
48.8475 | 3.3912 | 0.10131 | 0.0010051 | 0.036675 | 0 | 0.045242 | 0.81576 | 0.0079526 | 0.80781 | 0.40518
48.8543 | 3.398 | 0.10427 | 0.0019998 | 0.037591 | 0 | 0.045765 | 0.81038 | 0.0079305 | 0.80245 | 0.39372
48.861 | 3.4048 | 0.10263 | 0.0010009 | 0.038734 | 0 | 0.046566 | 0.81107 | 0.0079305 | 0.80314 | 0.4
48.8678 | 3.4116 | 0.10258 | 0.0010004 | 0.038716 | 0.0011627 | 0.046923 | 0.80962 | 0.0078897 | 0.80173 | 0.40019
48.8745 | 3.4183 | 0.10429 | 0.0020003 | 0.037601 | 0 | 0.047669 | 0.80844 | 0.0078715 | 0.80057 | 0.39361
48.8813 | 3.4251 | 0.10402 | 0.00099753 | 0.038605 | 0.0011594 | 0.04792 | 0.8073 | 0.0078897 | 0.79941 | 0.39465
48.8881 | 3.4319 | 0.10276 | 0.0010022 | 0.038786 | 0 | 0.048524 | 0.80892 | 0.0078531 | 0.80107 | 0.39946
48.8949 | 3.4386 | 0.1027 | 0.0020032 | 0.038762 | 0 | 0.048115 | 0.80842 | 0.0078531 | 0.80057 | 0.39971
48.9016 | 3.4454 | 0.10267 | 0 | 0.037644 | 0 | 0.049238 | 0.81045 | 0.0078531 | 0.80259 | 0.39982
48.9084 | 3.4522 | 0.1025 | 0.0019992 | 0.03758 | 0.0011618 | 0.048776 | 0.80799 | 0.0078308 | 0.80015 | 0.40051
48.9152 | 3.4589 | 0.10093 | 0.0010013 | 0.038752 | 0.0011638 | 0.04886 | 0.80929 | 0.0078124 | 0.80148 | 0.40671
48.922 | 3.4657 | 0.10262 | 0.0020017 | 0.038732 | 0 | 0.048836 | 0.80781 | 0.0078126 | 0.79999 | 0.40002
48.9287 | 3.4725 | 0.10293 | 0 | 0.036627 | 0 | 0.048981 | 0.81146 | 0.0078126 | 0.80365 | 0.39883
48.9355 | 3.4793 | 0.10397 | 0.002991 | 0.038585 | 0 | 0.04865 | 0.80581 | 0.0077942 | 0.79801 | 0.39485
48.9422 | 3.486 | 0.10443 | 0.0010015 | 0.037651 | 0 | 0.048489 | 0.80843 | 0.0077942 | 0.80063 | 0.39309
48.949 | 3.4928 | 0.10253 | 0 | 0.038696 | 0.0011621 | 0.048412 | 0.8092 | 0.007794 | 0.80141 | 0.40039
48.9558 | 3.4996 | 0.10244 | 0.0019981 | 0.038663 | 0 | 0.048371 | 0.80853 | 0.0077721 | 0.80075 | 0.40073
48.9626 | 3.5063 | 0.10425 | 0.0019996 | 0.037586 | 0 | 0.048029 | 0.80813 | 0.0077942 | 0.80034 | 0.39376
48.9693 | 3.5131 | 0.10425 | 0.00099976 | 0.038691 | 0 | 0.048028 | 0.80803 | 0.0077942 | 0.80024 | 0.39377
48.9761 | 3.5199 | 0.10423 | 0.001999 | 0.038682 | 0 | 0.04726 | 0.80783 | 0.0077721 | 0.80006 | 0.39386
48.9828 | 3.5266 | 0.10259 | 0.0010005 | 0.038719 | 0 | 0.046927 | 0.81077 | 0.0077942 | 0.80297 | 0.40015
48.9896 | 3.5334 | 0.10274 | 0.0010019 | 0.038775 | 0 | 0.046616 | 0.81087 | 0.0077721 | 0.8031 | 0.39957
48.9964 | 3.5402 | 0.10288 | 0 | 0.038829 | 0 | 0.046301 | 0.81199 | 0.0077316 | 0.80426 | 0.39902
49.0032 | 3.5469 | 0.10124 | 0.0010044 | 0.03776 | 0 | 0.04597 | 0.81402 | 0.0077316 | 0.80629 | 0.40547
49.0099 | 3.5537 | 0.10585 | 0.00099846 | 0.037537 | 0 | 0.045321 | 0.81029 | 0.0077316 | 0.80256 | 0.38782
49.0167 | 3.5605 | 0.10285 | 0 | 0.037707 | 0 | 0.044389 | 0.81506 | 0.0077132 | 0.80734 | 0.39915
49.0235 | 3.5672 | 0.10428 | 0.002 | 0.038701 | 0 | 0.044635 | 0.81039 | 0.0076948 | 0.80269 | 0.39367
49.0302 | 3.574 | 0.10278 | 0.0010024 | 0.037684 | 0 | 0.043982 | 0.81455 | 0.0076727 | 0.80688 | 0.3994
49.037 | 3.5808 | 0.10426 | 0 | 0.038694 | 0.0011621 | 0.043492 | 0.81239 | 0.0076946 | 0.8047 | 0.39374
49.0438 | 3.5876 | 0.10151 | 0.001007 | 0.036745 | 0 | 0.043424 | 0.81732 | 0.0076948 | 0.80962 | 0.40441
49.0506 | 3.5943 | 0.10268 | 0.0020028 | 0.037648 | 0 | 0.042804 | 0.81486 | 0.0076727 | 0.80719 | 0.39978
49.0573 | 3.6011 | 0.10602 | 0.0010001 | 0.037598 | 0 | 0.041612 | 0.81377 | 0.0076358 | 0.80613 | 0.38719
49.0641 | 3.6079 | 0.10457 | 0.0010028 | 0.036593 | 0 | 0.041727 | 0.8161 | 0.0076543 | 0.80845 | 0.39256
49.0709 | 3.6146 | 0.10272 | 0.0020036 | 0.037661 | 0.0011643 | 0.041304 | 0.81515 | 0.0076135 | 0.80753 | 0.39964
49.0776 | 3.6214 | 0.10451 | 0.0010022 | 0.037677 | 0 | 0.041321 | 0.81549 | 0.0075953 | 0.8079 | 0.39281
49.0844 | 3.6282 | 0.10312 | 0 | 0.036696 | 0 | 0.040703 | 0.81948 | 0.0075732 | 0.81191 | 0.39809
49.0912 | 3.6349 | 0.10444 | 0.0010016 | 0.037653 | 0 | 0.039779 | 0.81713 | 0.0075732 | 0.80955 | 0.39306
49.0979 | 3.6417 | 0.10447 | 0.0010019 | 0.036557 | 0 | 0.039413 | 0.81856 | 0.0075364 | 0.81102 | 0.39294
49.1047 | 3.6485 | 0.10608 | 0.0020013 | 0.037619 | 0 | 0.038986 | 0.81531 | 0.0075364 | 0.80777 | 0.38697
49.1115 | 3.6552 | 0.10465 | 0 | 0.036619 | 0.0011664 | 0.03872 | 0.81885 | 0.0074957 | 0.81135 | 0.39228
49.1182 | 3.662 | 0.10459 | 0.001003 | 0.036599 | 0 | 0.03832 | 0.81949 | 0.0074775 | 0.81201 | 0.39249
49.125 | 3.6688 | 0.10442 | 0.0030042 | 0.036539 | 0 | 0.037878 | 0.81816 | 0.0074554 | 0.8107 | 0.39313
49.1318 | 3.6756 | 0.10481 | 0 | 0.036674 | 0.0011682 | 0.037258 | 0.82009 | 0.0074552 | 0.81264 | 0.39168
49.1386 | 3.6823 | 0.1034 | 0.0010084 | 0.035681 | 0 | 0.037 | 0.82291 | 0.0074149 | 0.81549 | 0.397
49.1453 | 3.6891 | 0.10619 | 0.0010016 | 0.036548 | 0.0011642 | 0.036751 | 0.81835 | 0.0073963 | 0.81095 | 0.38659
49.1521 | 3.6959 | 0.10337 | 0 | 0.036784 | 0 | 0.036225 | 0.82362 | 0.007378 | 0.81625 | 0.39714
49.1589 | 3.7026 | 0.10483 | 0.0010053 | 0.036682 | 0 | 0.036125 | 0.82136 | 0.0073375 | 0.81402 | 0.3916
49.1656 | 3.7094 | 0.10616 | 0.0010014 | 0.036538 | 0.0011638 | 0.034847 | 0.82029 | 0.0073189 | 0.81297 | 0.3867
49.1724 | 3.7162 | 0.10461 | 0.0020064 | 0.036605 | 0.001166 | 0.034911 | 0.8207 | 0.0072968 | 0.81341 | 0.39243
49.1792 | 3.7229 | 0.10494 | 0.0010064 | 0.035609 | 0 | 0.035022 | 0.82342 | 0.007297 | 0.81612 | 0.39117
49.1859 | 3.7297 | 0.10487 | 0.0020114 | 0.034473 | 0 | 0.034618 | 0.82403 | 0.0072786 | 0.81675 | 0.39144
49.1927 | 3.7365 | 0.10331 | 0 | 0.037876 | 0 | 0.034679 | 0.82414 | 0.0072197 | 0.81692 | 0.39737
49.1995 | 3.7432 | 0.10654 | 0.0010049 | 0.035558 | 0.001168 | 0.034591 | 0.82114 | 0.0071974 | 0.81394 | 0.38532
49.2062 | 3.75 | 0.10494 | 0 | 0.035608 | 0 | 0.03388 | 0.82557 | 0.0071608 | 0.81841 | 0.39118
49.213 | 3.7568 | 0.10338 | 0.0010082 | 0.035674 | 0 | 0.033942 | 0.826 | 0.0071608 | 0.81884 | 0.39709
49.2198 | 3.7636 | 0.10371 | 0.0010114 | 0.03467 | 0 | 0.034051 | 0.82656 | 0.0071202 | 0.81944 | 0.39581
49.2265 | 3.7703 | 0.10499 | 0.0010068 | 0.035625 | 0 | 0.033514 | 0.82487 | 0.0070982 | 0.81777 | 0.391
49.2333 | 3.7771 | 0.10473 | 0.0020087 | 0.035537 | 0 | 0.033812 | 0.82391 | 0.0070797 | 0.81683 | 0.39197
49.2401 | 3.7839 | 0.10504 | 0.0010073 | 0.036754 | 0 | 0.033148 | 0.82406 | 0.0070392 | 0.81702 | 0.39083
49.2469 | 3.7906 | 0.10633 | 0.002006 | 0.035489 | 0 | 0.033386 | 0.82279 | 0.0070208 | 0.81577 | 0.38607
49.2536 | 3.7974 | 0.10485 | 0.002011 | 0.035578 | 0 | 0.032709 | 0.82485 | 0.0069803 | 0.81787 | 0.39152
49.2604 | 3.8042 | 0.10491 | 0.0010061 | 0.0356 | 0 | 0.03311 | 0.82537 | 0.0069619 | 0.81841 | 0.39128
49.2672 | 3.8109 | 0.10495 | 0.0010065 | 0.035613 | 0 | 0.032742 | 0.82568 | 0.0069398 | 0.81874 | 0.39113
49.2739 | 3.8177 | 0.10652 | 0.0010047 | 0.035551 | 0 | 0.032685 | 0.82424 | 0.0069214 | 0.81732 | 0.38539
49.2807 | 3.8245 | 0.1051 | 0 | 0.035663 | 0 | 0.032406 | 0.82683 | 0.006903 | 0.81993 | 0.39059
49.2875 | 3.8312 | 0.10664 | 0.0010059 | 0.036704 | 0 | 0.032722 | 0.82293 | 0.0068809 | 0.81605 | 0.38495
49.2943 | 3.838 | 0.10493 | 0.0010062 | 0.036717 | 0 | 0.031972 | 0.82538 | 0.0068625 | 0.81852 | 0.39123
49.301 | 3.8448 | 0.10664 | 0.0010059 | 0.035592 | 0 | 0.031581 | 0.82518 | 0.0068219 | 0.81836 | 0.38495
49.3078 | 3.8516 | 0.10352 | 0 | 0.034606 | 0.0011734 | 0.031315 | 0.82939 | 0.0068217 | 0.82256 | 0.39655
49.3146 | 3.8583 | 0.10474 | 0.0020089 | 0.035541 | 0 | 0.031536 | 0.82617 | 0.0067814 | 0.81939 | 0.39193
49.3213 | 3.8651 | 0.10514 | 0.0010083 | 0.034561 | 0.0011719 | 0.030893 | 0.82723 | 0.0067444 | 0.82048 | 0.39044
49.3281 | 3.8719 | 0.10525 | 0 | 0.034599 | 0 | 0.030926 | 0.82922 | 0.006763 | 0.82246 | 0.39002
49.3349 | 3.8787 | 0.10511 | 0.001008 | 0.034551 | 0 | 0.031265 | 0.82807 | 0.0067225 | 0.82135 | 0.39056
49.3416 | 3.8854 | 0.10676 | 0.0020141 | 0.03452 | 0 | 0.030475 | 0.82623 | 0.0067041 | 0.81952 | 0.3845
49.3484 | 3.8922 | 0.10671 | 0.0010066 | 0.034504 | 0 | 0.030841 | 0.82693 | 0.0066636 | 0.82027 | 0.38468
49.3552 | 3.8989 | 0.10656 | 0.0010051 | 0.034453 | 0 | 0.031176 | 0.82681 | 0.0066636 | 0.82014 | 0.38525
49.3619 | 3.9057 | 0.10678 | 0.0010072 | 0.034524 | 0.0023413 | 0.030098 | 0.82525 | 0.0066448 | 0.81861 | 0.38445
49.3687 | 3.9125 | 0.10507 | 0.0010076 | 0.03454 | 0 | 0.030492 | 0.82889 | 0.0066047 | 0.82228 | 0.39068
49.3755 | 3.9192 | 0.10676 | 0.001007 | 0.035632 | 0 | 0.030474 | 0.82613 | 0.0065862 | 0.81954 | 0.38451
49.3822 | 3.926 | 0.10497 | 0.0010066 | 0.035617 | 0 | 0.030461 | 0.82795 | 0.0065641 | 0.82138 | 0.39109
49.389 | 3.9328 | 0.10653 | 0.0020098 | 0.034445 | 0 | 0.030408 | 0.82661 | 0.0065457 | 0.82006 | 0.38534
49.3958 | 3.9396 | 0.10665 | 0.0020119 | 0.034482 | 0 | 0.030441 | 0.82642 | 0.0065273 | 0.81989 | 0.38492
49.4025 | 3.9463 | 0.10476 | 0.0010046 | 0.035546 | 0.0023352 | 0.03116 | 0.8252 | 0.0065048 | 0.81869 | 0.39187
49.4093 | 3.9531 | 0.10653 | 0.0020098 | 0.034445 | 0 | 0.030408 | 0.82661 | 0.0064868 | 0.82012 | 0.38534
49.4161 | 3.9599 | 0.10347 | 0.0010091 | 0.035705 | 0 | 0.030918 | 0.8289 | 0.0064647 | 0.82243 | 0.39674
49.4229 | 3.9666 | 0.1036 | 0 | 0.034633 | 0 | 0.031722 | 0.83004 | 0.0064279 | 0.82361 | 0.39623
49.4296 | 3.9734 | 0.10656 | 0.0010052 | 0.035567 | 0 | 0.031178 | 0.82569 | 0.0064058 | 0.81928 | 0.38522
49.4364 | 3.9802 | 0.10792 | 0.0010016 | 0.035438 | 0.0011641 | 0.030687 | 0.82379 | 0.0064056 | 0.81738 | 0.38038
49.4431 | 3.9869 | 0.10664 | 0.0010059 | 0.034479 | 0 | 0.030439 | 0.82744 | 0.0063874 | 0.82105 | 0.38495
49.4499 | 3.9937 | 0.10336 | 0.001008 | 0.035666 | 0 | 0.030884 | 0.82908 | 0.0063874 | 0.8227 | 0.39717
49.4567 | 4.0005 | 0.10652 | 0.0010048 | 0.034442 | 0 | 0.030406 | 0.82762 | 0.0063284 | 0.8213 | 0.38537
49.4635 | 4.0072 | 0.10519 | 0.0010087 | 0.034577 | 0 | 0.030526 | 0.8287 | 0.0063284 | 0.82237 | 0.39026
49.4702 | 4.014 | 0.10665 | 0.0020119 | 0.034482 | 0 | 0.030441 | 0.82642 | 0.0063064 | 0.82011 | 0.38492
49.477 | 4.0208 | 0.1066 | 0.0010055 | 0.034466 | 0 | 0.030808 | 0.82712 | 0.0062695 | 0.82085 | 0.3851
49.4838 | 4.0275 | 0.10511 | 0.0010079 | 0.03455 | 0.0011715 | 0.03012 | 0.82805 | 0.0062472 | 0.8218 | 0.39057
49.4905 | 4.0343 | 0.10501 | 0.002014 | 0.034518 | 0 | 0.030092 | 0.82837 | 0.006229 | 0.82214 | 0.39093
49.4973 | 4.0411 | 0.10672 | 0.0010067 | 0.034506 | 0 | 0.029701 | 0.82807 | 0.006229 | 0.82184 | 0.38466
49.5041 | 4.0478 | 0.10522 | 0.0010091 | 0.033473 | 0 | 0.030154 | 0.83014 | 0.0062106 | 0.82393 | 0.39014
49.5108 | 4.0546 | 0.1051 | 0 | 0.034547 | 0.0011714 | 0.030118 | 0.82907 | 0.0061699 | 0.8229 | 0.3906
49.5176 | 4.0614 | 0.10505 | 0.0010074 | 0.035644 | 0 | 0.029722 | 0.82858 | 0.006148 | 0.82243 | 0.39079
49.5244 | 4.0682 | 0.10508 | 0.0020154 | 0.033428 | 0 | 0.029351 | 0.83012 | 0.0061296 | 0.82399 | 0.39066
49.5312 | 4.0749 | 0.10667 | 0.0010062 | 0.033377 | 0.0011695 | 0.028926 | 0.82885 | 0.006111 | 0.82274 | 0.38484
49.5379 | 4.0817 | 0.10676 | 0.001007 | 0.034519 | 0 | 0.029331 | 0.82838 | 0.0060891 | 0.82229 | 0.38451
49.5447 | 4.0885 | 0.10508 | 0.0010077 | 0.034542 | 0 | 0.029351 | 0.83002 | 0.0060707 | 0.82395 | 0.39066
49.5515 | 4.0952 | 0.10837 | 0.0020115 | 0.034474 | 0 | 0.028913 | 0.82623 | 0.0060707 | 0.82016 | 0.3788
49.5582 | 4.102 | 0.10695 | 0.0010088 | 0.033465 | 0 | 0.02862 | 0.82995 | 0.0060301 | 0.82392 | 0.38383
49.565 | 4.1088 | 0.1066 | 0.0010055 | 0.034467 | 0.0011687 | 0.028527 | 0.82823 | 0.0060115 | 0.82222 | 0.38509
49.5717 | 4.1155 | 0.10505 | 0.0020149 | 0.034533 | 0 | 0.028581 | 0.82982 | 0.0059896 | 0.82383 | 0.39076
49.5785 | 4.1223 | 0.10501 | 0.0020141 | 0.034519 | 0.0011705 | 0.027808 | 0.82948 | 0.0059526 | 0.82352 | 0.39092
49.5853 | 4.1291 | 0.10712 | 0.0010104 | 0.033516 | 0 | 0.027135 | 0.83122 | 0.0059528 | 0.82527 | 0.38324
49.5921 | 4.1358 | 0.10691 | 0.0010085 | 0.032337 | 0 | 0.027846 | 0.8319 | 0.0059307 | 0.82597 | 0.38397
49.5988 | 4.1426 | 0.1083 | 0.0020102 | 0.034452 | 0 | 0.027373 | 0.82786 | 0.0059123 | 0.82195 | 0.37905
49.6056 | 4.1494 | 0.10535 | 0.0010103 | 0.033515 | 0 | 0.026752 | 0.83337 | 0.0058939 | 0.82747 | 0.38964
49.6124 | 4.1561 | 0.10814 | 0.0020072 | 0.034401 | 0.0011665 | 0.026573 | 0.82771 | 0.0058532 | 0.82186 | 0.37961
49.6191 | 4.1629 | 0.10704 | 0.0010097 | 0.033492 | 0 | 0.026734 | 0.83172 | 0.0058313 | 0.82589 | 0.38351
49.6259 | 4.1697 | 0.10517 | 0.0010086 | 0.034572 | 0 | 0.026324 | 0.83292 | 0.0058313 | 0.82709 | 0.39032
49.6327 | 4.1765 | 0.1054 | 0.0010107 | 0.033528 | 0 | 0.02638 | 0.83369 | 0.0057723 | 0.82791 | 0.3895
49.6395 | 4.1832 | 0.10712 | 0.0010104 | 0.033518 | 0 | 0.02599 | 0.83236 | 0.0057944 | 0.82657 | 0.38322
49.6462 | 4.19 | 0.10536 | 0.0010104 | 0.033517 | 0 | 0.025607 | 0.83451 | 0.0057539 | 0.82875 | 0.38962
49.653 | 4.1968 | 0.10552 | 0.0010119 | 0.033566 | 0 | 0.025262 | 0.83464 | 0.0057355 | 0.82891 | 0.38905
49.6598 | 4.2035 | 0.10532 | 0 | 0.033503 | 0 | 0.024833 | 0.83635 | 0.0057355 | 0.83061 | 0.38978
49.6665 | 4.2103 | 0.10533 | 0.0020203 | 0.033508 | 0 | 0.024836 | 0.8343 | 0.0057134 | 0.82859 | 0.38972
49.6733 | 4.2171 | 0.1068 | 0.0010074 | 0.033419 | 0.0011709 | 0.025532 | 0.83207 | 0.0056727 | 0.82639 | 0.38436
49.6801 | 4.2238 | 0.10846 | 0.0010065 | 0.033389 | 0 | 0.024748 | 0.8324 | 0.0056545 | 0.82675 | 0.3785
49.6868 | 4.2306 | 0.10689 | 0.0010083 | 0.033447 | 0 | 0.024791 | 0.83386 | 0.0056361 | 0.82822 | 0.38403
49.6936 | 4.2374 | 0.10712 | 0 | 0.033517 | 0 | 0.024843 | 0.83452 | 0.005614 | 0.82891 | 0.38323
49.7004 | 4.2441 | 0.10697 | 0.0030271 | 0.03124 | 0.0011728 | 0.024045 | 0.83354 | 0.005577 | 0.82797 | 0.38376
49.7071 | 4.2509 | 0.10881 | 0.0010098 | 0.032381 | 0 | 0.023682 | 0.83412 | 0.0055772 | 0.82854 | 0.37727
49.7139 | 4.2577 | 0.10702 | 0.0010095 | 0.033485 | 0 | 0.023674 | 0.83481 | 0.0055551 | 0.82926 | 0.38359
49.7207 | 4.2644 | 0.10732 | 0.0010123 | 0.032461 | 0 | 0.024124 | 0.83508 | 0.0054961 | 0.82959 | 0.38251
49.7274 | 4.2712 | 0.10686 | 0.001008 | 0.033436 | 0 | 0.02402 | 0.83468 | 0.0054961 | 0.82918 | 0.38416
49.7342 | 4.278 | 0.10536 | 0.0010104 | 0.033518 | 0.0011744 | 0.023315 | 0.83562 | 0.0054775 | 0.83014 | 0.38961
49.741 | 4.2848 | 0.10704 | 0.0010097 | 0.032377 | 0.0011735 | 0.023298 | 0.8351 | 0.005437 | 0.82966 | 0.3835
49.7477 | 4.2915 | 0.10721 | 0 | 0.033545 | 0 | 0.022951 | 0.8363 | 0.0054188 | 0.83088 | 0.38291
49.7545 | 4.2983 | 0.10698 | 0.0020183 | 0.032359 | 0 | 0.022903 | 0.83574 | 0.0053967 | 0.83034 | 0.38371
49.7613 | 4.3051 | 0.10712 | 0 | 0.032402 | 0 | 0.022551 | 0.83792 | 0.0053562 | 0.83257 | 0.38321
49.7681 | 4.3118 | 0.1087 | 0 | 0.033462 | 0 | 0.022513 | 0.83533 | 0.0053378 | 0.82999 | 0.37767
49.7748 | 4.3186 | 0.1084 | 0.002012 | 0.033371 | 0 | 0.022071 | 0.83414 | 0.0053378 | 0.82881 | 0.37869
49.7816 | 4.3254 | 0.10545 | 0.0010112 | 0.032426 | 0 | 0.022568 | 0.83855 | 0.0052973 | 0.83325 | 0.3893
49.7884 | 4.3321 | 0.10717 | 0.0010109 | 0.032417 | 0 | 0.022179 | 0.83722 | 0.0052789 | 0.83194 | 0.38303
49.7951 | 4.3389 | 0.10411 | 0.0010153 | 0.032556 | 0 | 0.021506 | 0.84082 | 0.0052604 | 0.83556 | 0.39432
49.8019 | 4.3457 | 0.10717 | 0.0010109 | 0.032417 | 0 | 0.022179 | 0.83722 | 0.0052199 | 0.832 | 0.38303
49.8087 | 4.3524 | 0.10709 | 0.0010102 | 0.031275 | 0 | 0.02178 | 0.83884 | 0.0052199 | 0.83362 | 0.38333
49.8155 | 4.3592 | 0.10697 | 0.001009 | 0.032356 | 0.0011728 | 0.021756 | 0.83673 | 0.0051976 | 0.83154 | 0.38375
49.8222 | 4.366 | 0.11022 | 0.0010067 | 0.03228 | 0 | 0.021705 | 0.83479 | 0.005161 | 0.82962 | 0.37244
49.829 | 4.3727 | 0.1085 | 0.0020139 | 0.032289 | 0.0011704 | 0.022092 | 0.83393 | 0.0051387 | 0.82879 | 0.37834
49.8357 | 4.3795 | 0.10715 | 0.0010107 | 0.033526 | 0 | 0.021409 | 0.83691 | 0.0051205 | 0.83179 | 0.38313
49.8425 | 4.3863 | 0.10729 | 0.001012 | 0.032452 | 0 | 0.022203 | 0.83704 | 0.0051021 | 0.83194 | 0.38261
49.8493 | 4.3931 | 0.10728 | 0.001012 | 0.031331 | 0 | 0.022202 | 0.83817 | 0.0050616 | 0.83311 | 0.38264
49.856 | 4.3998 | 0.10557 | 0.0010124 | 0.033583 | 0 | 0.022594 | 0.83724 | 0.0050616 | 0.83218 | 0.38886
49.8628 | 4.4066 | 0.10743 | 0 | 0.031375 | 0 | 0.02185 | 0.83934 | 0.0050211 | 0.83432 | 0.3821
49.8696 | 4.4134 | 0.10724 | 0.0010116 | 0.031319 | 0 | 0.022576 | 0.83785 | 0.0050211 | 0.83283 | 0.38278
49.8764 | 4.4201 | 0.10706 | 0.0010098 | 0.032381 | 0 | 0.022155 | 0.8374 | 0.0050026 | 0.83239 | 0.38345
49.8831 | 4.4269 | 0.10721 | 0.0010113 | 0.032429 | 0 | 0.021805 | 0.83754 | 0.0049437 | 0.8326 | 0.38288
49.8899 | 4.4337 | 0.10713 | 0.0010105 | 0.032404 | 0 | 0.022553 | 0.8369 | 0.0049621 | 0.83194 | 0.38318
49.8967 | 4.4404 | 0.10688 | 0.0020163 | 0.033443 | 0 | 0.021737 | 0.83592 | 0.0049216 | 0.831 | 0.38408
49.9034 | 4.4472 | 0.10702 | 0.0020191 | 0.032372 | 0 | 0.02253 | 0.83605 | 0.0049032 | 0.83115 | 0.38356
49.9102 | 4.454 | 0.10728 | 0.001012 | 0.031331 | 0 | 0.022202 | 0.83817 | 0.0049032 | 0.83327 | 0.38264
49.917 | 4.4608 | 0.10736 | 0 | 0.031353 | 0 | 0.021451 | 0.83984 | 0.0048627 | 0.83498 | 0.38237
49.9238 | 4.4675 | 0.1071 | 0.0010102 | 0.032394 | 0 | 0.021781 | 0.83772 | 0.0048443 | 0.83287 | 0.3833
49.9305 | 4.4743 | 0.10837 | 0.0010057 | 0.032249 | 0.0023378 | 0.022064 | 0.83398 | 0.0048439 | 0.82913 | 0.37881
49.9373 | 4.4811 | 0.10713 | 0.0010105 | 0.032403 | 0.0011745 | 0.021405 | 0.83688 | 0.0048036 | 0.83207 | 0.38319
49.944 | 4.4878 | 0.10736 | 0 | 0.032474 | 0 | 0.021452 | 0.83871 | 0.0047854 | 0.83392 | 0.38235
49.9508 | 4.4946 | 0.10854 | 0.0010073 | 0.032299 | 0.0011707 | 0.021718 | 0.83527 | 0.0047852 | 0.83048 | 0.37822
49.9576 | 4.5014 | 0.10875 | 0.0010092 | 0.032362 | 0 | 0.020996 | 0.83689 | 0.0047633 | 0.83212 | 0.37749
49.9644 | 4.5082 | 0.1073 | 0.0010121 | 0.032454 | 0 | 0.021056 | 0.83818 | 0.0047448 | 0.83344 | 0.38259
49.9711 | 4.5149 | 0.1074 | 0.0010131 | 0.030245 | 0 | 0.021076 | 0.84026 | 0.0047228 | 0.83554 | 0.38222
49.9779 | 4.5217 | 0.10711 | 0.0020207 | 0.032398 | 0 | 0.020638 | 0.83783 | 0.0047043 | 0.83313 | 0.38325
49.9847 | 4.5284 | 0.10879 | 0.0010096 | 0.032374 | 0 | 0.020622 | 0.83721 | 0.0046638 | 0.83254 | 0.37735
49.9914 | 4.5352 | 0.10701 | 0.0010094 | 0.031252 | 0.0011732 | 0.020237 | 0.83932 | 0.0046452 | 0.83467 | 0.38361
49.9982 | 4.542 | 0.10719 | 0.001011 | 0.03242 | 0 | 0.019887 | 0.8395 | 0.004627 | 0.83487 | 0.38299
50.005 | 4.5487 | 0.10737 | 0.0010128 | 0.031357 | 0 | 0.020305 | 0.83995 | 0.004627 | 0.83533 | 0.38232
50.0117 | 4.5555 | 0.10887 | 0 | 0.033515 | 0 | 0.019873 | 0.83774 | 0.0046049 | 0.83314 | 0.37707
50.0185 | 4.5623 | 0.1056 | 0.0010127 | 0.031353 | 0.001177 | 0.019919 | 0.84094 | 0.0045642 | 0.83638 | 0.38874
50.0253 | 4.5691 | 0.10878 | 0.0010095 | 0.031255 | 0.0011733 | 0.019475 | 0.83831 | 0.0045458 | 0.83376 | 0.37738
50.032 | 4.5758 | 0.10738 | 0.0010129 | 0.031359 | 0 | 0.019156 | 0.84109 | 0.004546 | 0.83655 | 0.3823
50.0388 | 4.5826 | 0.1072 | 0.0020224 | 0.032425 | 0 | 0.018742 | 0.83961 | 0.0045276 | 0.83508 | 0.38294
50.0456 | 4.5894 | 0.11044 | 0.0020174 | 0.031229 | 0 | 0.018696 | 0.83762 | 0.0045055 | 0.83311 | 0.3717
50.0524 | 4.5961 | 0.10878 | 0.0010096 | 0.031257 | 0.0011734 | 0.01833 | 0.83945 | 0.0045053 | 0.83494 | 0.37736
50.0591 | 4.6029 | 0.10719 | 0.0020223 | 0.031305 | 0 | 0.018741 | 0.84074 | 0.0044871 | 0.83625 | 0.38296
50.0659 | 4.6097 | 0.10723 | 0.0010114 | 0.031314 | 0 | 0.018364 | 0.84208 | 0.0044465 | 0.83764 | 0.38284
50.0727 | 4.6165 | 0.10531 | 0.0020198 | 0.031267 | 0.0011738 | 0.018336 | 0.84189 | 0.0044279 | 0.83747 | 0.38982
50.0794 | 4.6232 | 0.10867 | 0.0020171 | 0.031225 | 0.0011722 | 0.018312 | 0.8386 | 0.0044279 | 0.83417 | 0.37774
50.0862 | 4.63 | 0.10905 | 0 | 0.031334 | 0.0011763 | 0.017993 | 0.84044 | 0.0043874 | 0.83605 | 0.37643
50.093 | 4.6367 | 0.10904 | 0.0020239 | 0.030211 | 0 | 0.017225 | 0.8415 | 0.0043692 | 0.83713 | 0.37648
50.0997 | 4.6435 | 0.11045 | 0.0020175 | 0.031231 | 0 | 0.017552 | 0.83875 | 0.0043471 | 0.83441 | 0.37168
50.1065 | 4.6503 | 0.1073 | 0.0010121 | 0.031336 | 0.0011764 | 0.017611 | 0.84157 | 0.0043469 | 0.83722 | 0.38258
50.1133 | 4.6571 | 0.10892 | 0.0020217 | 0.030178 | 0 | 0.017206 | 0.84167 | 0.0043103 | 0.83736 | 0.37689
50.12 | 4.6638 | 0.10728 | 0.0020238 | 0.031329 | 0 | 0.01799 | 0.84138 | 0.0043103 | 0.83707 | 0.38267
50.1268 | 4.6706 | 0.10888 | 0.0020209 | 0.030166 | 0 | 0.017582 | 0.84135 | 0.0042882 | 0.83706 | 0.37704
50.1336 | 4.6774 | 0.1086 | 0.0010079 | 0.03232 | 0 | 0.017919 | 0.84015 | 0.0042698 | 0.83588 | 0.37798
50.1403 | 4.6841 | 0.11055 | 0.0010096 | 0.029026 | 0 | 0.017568 | 0.84185 | 0.0042477 | 0.8376 | 0.37135
50.1471 | 4.6909 | 0.10876 | 0.0010093 | 0.031249 | 0 | 0.017562 | 0.84142 | 0.0042477 | 0.83717 | 0.37745
50.1539 | 4.6977 | 0.1073 | 0 | 0.031336 | 0 | 0.017611 | 0.84375 | 0.0042108 | 0.83954 | 0.38258
50.1607 | 4.7044 | 0.1088 | 0.0020195 | 0.030145 | 0 | 0.017187 | 0.84185 | 0.0041703 | 0.83768 | 0.3773
50.1674 | 4.7112 | 0.10875 | 0.0010093 | 0.030131 | 0 | 0.017561 | 0.84255 | 0.0041887 | 0.83836 | 0.37748
50.1742 | 4.718 | 0.10873 | 0.0020182 | 0.031241 | 0 | 0.016795 | 0.84121 | 0.0041298 | 0.83709 | 0.37755
50.181 | 4.7248 | 0.1088 | 0.0010097 | 0.031261 | 0 | 0.017187 | 0.84174 | 0.0041703 | 0.83757 | 0.37731
50.1877 | 4.7315 | 0.10825 | 0.0010046 | 0.032214 | 0.0011676 | 0.01672 | 0.84065 | 0.0041296 | 0.83652 | 0.37923
50.1945 | 4.7383 | 0.10892 | 0.0010108 | 0.031295 | 0 | 0.017206 | 0.84157 | 0.0041114 | 0.83746 | 0.3769
50.2013 | 4.745 | 0.10895 | 0.0010111 | 0.030187 | 0 | 0.016829 | 0.84302 | 0.0040893 | 0.83893 | 0.37678
50.208 | 4.7518 | 0.10879 | 0.0010097 | 0.030143 | 0 | 0.017186 | 0.84287 | 0.0040709 | 0.8388 | 0.37733
50.2148 | 4.7586 | 0.10868 | 0.0010086 | 0.031227 | 0 | 0.017168 | 0.84192 | 0.0040525 | 0.83786 | 0.37772
50.2216 | 4.7654 | 0.10882 | 0.00101 | 0.030152 | 0.0011738 | 0.016809 | 0.84203 | 0.0040302 | 0.838 | 0.37722
50.2283 | 4.7721 | 0.10876 | 0.0010094 | 0.031251 | 0 | 0.016418 | 0.84256 | 0.0040304 | 0.83853 | 0.37743
50.2351 | 4.7789 | 0.10863 | 0.0010081 | 0.030098 | 0.0011717 | 0.016398 | 0.8427 | 0.0040118 | 0.83868 | 0.3779
50.2419 | 4.7857 | 0.10714 | 0.0030318 | 0.031289 | 0 | 0.016055 | 0.84249 | 0.0039936 | 0.83849 | 0.38316
50.2486 | 4.7924 | 0.10883 | 0 | 0.031271 | 0 | 0.01681 | 0.84309 | 0.003953 | 0.83913 | 0.3772
50.2554 | 4.7992 | 0.1087 | 0.0020175 | 0.031231 | 0 | 0.016026 | 0.84203 | 0.0039715 | 0.83806 | 0.37767
50.2622 | 4.806 | 0.11044 | 0.0010087 | 0.030113 | 0 | 0.016406 | 0.84203 | 0.0039309 | 0.8381 | 0.37171
50.269 | 4.8127 | 0.1073 | 0.0010121 | 0.030216 | 0.0011764 | 0.016462 | 0.84383 | 0.0039307 | 0.8399 | 0.38258
50.269 | 4.8127 | 0.1073 | 0.0010121 | 0.030216 | 0.0011764 | 0.016462 | 0.84383 | 0.0039307 | 0.8399 | 0.38258
50.2757 | 4.8195 | 0.10888 | 0.0010104 | 0.030166 | 0 | 0.016435 | 0.84351 | 0.003953 | 0.83956 | 0.37704
50.2825 | 4.8263 | 0.10887 | 0 | 0.031282 | 0 | 0.016434 | 0.84341 | 0.0039125 | 0.8395 | 0.37705
50.2893 | 4.8331 | 0.10747 | 0.0010137 | 0.030264 | 0 | 0.016105 | 0.84515 | 0.0038941 | 0.84126 | 0.38199
50.2961 | 4.8398 | 0.10876 | 0.0010094 | 0.031251 | 0 | 0.016418 | 0.84256 | 0.003872 | 0.83869 | 0.37743
50.3028 | 4.8466 | 0.11044 | 0.0010087 | 0.030113 | 0 | 0.016406 | 0.84203 | 0.0038536 | 0.83818 | 0.37171
50.3096 | 4.8534 | 0.10853 | 0.0020144 | 0.03007 | 0 | 0.016383 | 0.843 | 0.0038352 | 0.83917 | 0.37825
50.3164 | 4.8601 | 0.11056 | 0.0010098 | 0.030146 | 0 | 0.016424 | 0.84186 | 0.0038131 | 0.83805 | 0.37131
50.3231 | 4.8669 | 0.10712 | 0.0010104 | 0.031284 | 0 | 0.016053 | 0.84453 | 0.0038352 | 0.8407 | 0.38322
50.3299 | 4.8737 | 0.10863 | 0.0010081 | 0.030098 | 0.0011717 | 0.016398 | 0.8427 | 0.0037945 | 0.8389 | 0.3779
50.3366 | 4.8804 | 0.10863 | 0.0010081 | 0.030098 | 0.0011717 | 0.016398 | 0.8427 | 0.0037724 | 0.83892 | 0.3779
50.3434 | 4.8872 | 0.10888 | 0.0010104 | 0.030166 | 0 | 0.016435 | 0.84351 | 0.0037542 | 0.83976 | 0.37704
50.3502 | 4.894 | 0.1072 | 0.0020224 | 0.030188 | 0 | 0.016447 | 0.84414 | 0.0037726 | 0.84037 | 0.38294
50.357 | 4.9008 | 0.10884 | 0.0010101 | 0.031273 | 0 | 0.016812 | 0.84206 | 0.0037358 | 0.83833 | 0.37716
50.3637 | 4.9075 | 0.10872 | 0.001009 | 0.031239 | 0 | 0.016793 | 0.84224 | 0.0037358 | 0.8385 | 0.37758
50.3705 | 4.9143 | 0.10882 | 0 | 0.030149 | 0.0011738 | 0.016808 | 0.84305 | 0.0037356 | 0.83932 | 0.37725
50.3773 | 4.921 | 0.1072 | 0.0010112 | 0.031306 | 0 | 0.016447 | 0.84404 | 0.0037137 | 0.84033 | 0.38295
50.384 | 4.9278 | 0.11063 | 0 | 0.030165 | 0 | 0.016816 | 0.84239 | 0.0036953 | 0.8387 | 0.37107
50.3908 | 4.9346 | 0.10724 | 0.0020231 | 0.031319 | 0 | 0.017219 | 0.8422 | 0.0036768 | 0.83852 | 0.38279
50.3976 | 4.9413 | 0.10888 | 0.0020209 | 0.029049 | 0 | 0.016435 | 0.84362 | 0.0036768 | 0.83994 | 0.37704
50.4043 | 4.9481 | 0.10853 | 0.0020144 | 0.031183 | 0.0011706 | 0.016382 | 0.84072 | 0.0036545 | 0.83707 | 0.37826
50.4111 | 4.9549 | 0.10867 | 0 | 0.031224 | 0.0011722 | 0.016022 | 0.84291 | 0.0036361 | 0.83928 | 0.37776
50.4179 | 4.9617 | 0.1088 | 0.0010097 | 0.030144 | 0 | 0.016041 | 0.84401 | 0.0036142 | 0.84039 | 0.37731
50.4246 | 4.9684 | 0.10873 | 0.0020182 | 0.030126 | 0 | 0.015649 | 0.84348 | 0.0035958 | 0.83988 | 0.37755
50.4314 | 4.9752 | 0.1089 | 0.0010107 | 0.029055 | 0.0011747 | 0.016056 | 0.8438 | 0.0035956 | 0.84021 | 0.37695
50.4382 | 4.982 | 0.10872 | 0.001009 | 0.030123 | 0 | 0.015648 | 0.8445 | 0.0035774 | 0.84092 | 0.37758
50.4449 | 4.9887 | 0.10873 | 0.0020182 | 0.030126 | 0 | 0.015649 | 0.84348 | 0.0035553 | 0.83992 | 0.37755
50.4517 | 4.9955 | 0.10715 | 0.0010107 | 0.030174 | 0.0011747 | 0.015674 | 0.84482 | 0.0035367 | 0.84128 | 0.38313
50.4585 | 5.0023 | 0.11051 | 0 | 0.030134 | 0 | 0.015654 | 0.8437 | 0.0035369 | 0.84016 | 0.37146
50.4652 | 5.009 | 0.11039 | 0 | 0.030101 | 0 | 0.015637 | 0.84387 | 0.0035185 | 0.84035 | 0.37186
50.472 | 5.0158 | 0.11041 | 0.0010084 | 0.030105 | 0 | 0.014494 | 0.84398 | 0.0035185 | 0.84047 | 0.37181
50.4788 | 5.0226 | 0.10888 | 0.0010105 | 0.030168 | 0 | 0.015289 | 0.84465 | 0.0034964 | 0.84115 | 0.37702
50.4856 | 5.0293 | 0.10888 | 0.0010104 | 0.029048 | 0 | 0.015288 | 0.84578 | 0.003478 | 0.8423 | 0.37705
50.4923 | 5.0361 | 0.1086 | 0.0010079 | 0.03009 | 0 | 0.015631 | 0.84467 | 0.0034559 | 0.84121 | 0.37799
50.4991 | 5.0429 | 0.11021 | 0.0020131 | 0.028937 | 0 | 0.015229 | 0.84361 | 0.0034559 | 0.84016 | 0.37249
50.5059 | 5.0496 | 0.11044 | 0.0010087 | 0.030115 | 0 | 0.015262 | 0.84317 | 0.0034559 | 0.83971 | 0.37169
50.5126 | 5.0564 | 0.10914 | 0 | 0.027999 | 0 | 0.014942 | 0.84792 | 0.003419 | 0.8445 | 0.37613
50.5194 | 5.0632 | 0.11024 | 0.0010068 | 0.030058 | 0.0011702 | 0.014853 | 0.84268 | 0.0033967 | 0.83928 | 0.37239
50.5262 | 5.07 | 0.11032 | 0.0010076 | 0.028966 | 0 | 0.015245 | 0.84446 | 0.0033785 | 0.84109 | 0.37212
50.5329 | 5.0767 | 0.11036 | 0 | 0.030091 | 0 | 0.014869 | 0.84468 | 0.0033969 | 0.84129 | 0.37198
50.5397 | 5.0835 | 0.10858 | 0.0020153 | 0.030083 | 0 | 0.014865 | 0.84446 | 0.0033601 | 0.8411 | 0.37808
50.5465 | 5.0903 | 0.11025 | 0.0010069 | 0.030061 | 0 | 0.014854 | 0.84383 | 0.003338 | 0.84049 | 0.37236
50.5533 | 5.097 | 0.11053 | 0.0010095 | 0.030138 | 0 | 0.01451 | 0.84381 | 0.0033196 | 0.84049 | 0.37141
50.56 | 5.1038 | 0.10869 | 0.0020173 | 0.030113 | 0.0011723 | 0.01488 | 0.84313 | 0.0033194 | 0.83981 | 0.3777
50.5668 | 5.1106 | 0.10897 | 0.0010113 | 0.030191 | 0 | 0.014536 | 0.8453 | 0.0032975 | 0.842 | 0.37673
50.5735 | 5.1173 | 0.11064 | 0.0010105 | 0.029051 | 0 | 0.014525 | 0.84477 | 0.0032791 | 0.84149 | 0.37102
50.5803 | 5.1241 | 0.10908 | 0 | 0.030221 | 0 | 0.01455 | 0.84615 | 0.0032791 | 0.84287 | 0.37635
50.5871 | 5.1309 | 0.10861 | 0.0020159 | 0.030092 | 0.0011715 | 0.014488 | 0.84362 | 0.0032384 | 0.84039 | 0.37797
50.5939 | 5.1377 | 0.10869 | 0.0020173 | 0.030113 | 0.0011723 | 0.01488 | 0.84313 | 0.0032384 | 0.83989 | 0.3777
50.6006 | 5.1444 | 0.1089 | 0.0020212 | 0.030172 | 0 | 0.014144 | 0.84477 | 0.0032202 | 0.84155 | 0.37697
50.6074 | 5.1512 | 0.10877 | 0.0010094 | 0.031252 | 0.0011732 | 0.014127 | 0.84367 | 0.00322 | 0.84045 | 0.37742
50.6142 | 5.1579 | 0.10865 | 0.0010083 | 0.031218 | 0.0011719 | 0.014112 | 0.84384 | 0.0031795 | 0.84066 | 0.37783
50.6209 | 5.1647 | 0.10867 | 0.0010085 | 0.033455 | 0 | 0.014115 | 0.84275 | 0.0031612 | 0.83959 | 0.37775
50.6277 | 5.1715 | 0.10894 | 0.001011 | 0.03242 | 0 | 0.013768 | 0.84386 | 0.0031797 | 0.84068 | 0.37681
50.6345 | 5.1782 | 0.10745 | 0.0010135 | 0.0325 | 0 | 0.014185 | 0.84485 | 0.0031612 | 0.84169 | 0.38204
50.6412 | 5.185 | 0.1077 | 0 | 0.030328 | 0.0011807 | 0.013833 | 0.84696 | 0.0031389 | 0.84382 | 0.38117
50.648 | 5.1918 | 0.1091 | 0.0010125 | 0.031347 | 0 | 0.013404 | 0.84514 | 0.0031207 | 0.84202 | 0.37628
50.6548 | 5.1986 | 0.10917 | 0.0010132 | 0.031369 | 0 | 0.013797 | 0.84465 | 0.0031023 | 0.84154 | 0.37601
50.6616 | 5.2053 | 0.10909 | 0.0010124 | 0.031344 | 0.0011767 | 0.013403 | 0.84398 | 0.0031021 | 0.84087 | 0.37631
50.6683 | 5.2121 | 0.1093 | 0.0010144 | 0.031405 | 0 | 0.012662 | 0.84562 | 0.0030802 | 0.84254 | 0.37558
50.6751 | 5.2189 | 0.10887 | 0.0010104 | 0.033517 | 0 | 0.013377 | 0.84322 | 0.0030802 | 0.84014 | 0.37705
50.6819 | 5.2256 | 0.10742 | 0.0010133 | 0.033612 | 0 | 0.013415 | 0.84454 | 0.0030618 | 0.84148 | 0.38215
50.6886 | 5.2324 | 0.10899 | 0.0010115 | 0.033553 | 0 | 0.013391 | 0.84305 | 0.0030618 | 0.83999 | 0.37664
50.6954 | 5.2392 | 0.10742 | 0.0010133 | 0.033612 | 0 | 0.013415 | 0.84454 | 0.0030618 | 0.84148 | 0.38215
50.7022 | 5.246 | 0.1078 | 0 | 0.032607 | 0 | 0.013078 | 0.84651 | 0.0030434 | 0.84347 | 0.3808
50.7089 | 5.2527 | 0.10904 | 0.0010119 | 0.034687 | 0 | 0.013015 | 0.84225 | 0.0030618 | 0.83919 | 0.37648
50.7157 | 5.2595 | 0.10911 | 0 | 0.034709 | 0 | 0.013406 | 0.84278 | 0.0030434 | 0.83973 | 0.37624
50.7225 | 5.2662 | 0.10926 | 0 | 0.034757 | 0.0011785 | 0.013041 | 0.84176 | 0.0030211 | 0.83874 | 0.37572
50.7292 | 5.273 | 0.10926 | 0.001014 | 0.033637 | 0.0011786 | 0.013041 | 0.84187 | 0.0030211 | 0.83885 | 0.37571
50.736 | 5.2798 | 0.1092 | 0.0010134 | 0.034738 | 0 | 0.01265 | 0.8424 | 0.0029808 | 0.83942 | 0.37592
50.7428 | 5.2865 | 0.10617 | 0.0010181 | 0.034899 | 0 | 0.012709 | 0.84521 | 0.0030029 | 0.8422 | 0.38666
50.7495 | 5.2933 | 0.10924 | 0.0010138 | 0.034752 | 0 | 0.012272 | 0.84272 | 0.0030029 | 0.83972 | 0.37578
50.7563 | 5.3001 | 0.10771 | 0.0020321 | 0.034827 | 0 | 0.013067 | 0.84236 | 0.0030029 | 0.83936 | 0.38111
50.7631 | 5.3069 | 0.1094 | 0.0010153 | 0.034801 | 0 | 0.013057 | 0.84173 | 0.0030213 | 0.83871 | 0.37524
50.7698 | 5.3136 | 0.10753 | 0.0020286 | 0.037012 | 0 | 0.012661 | 0.84077 | 0.0029808 | 0.83778 | 0.38175
50.7766 | 5.3204 | 0.10928 | 0 | 0.035884 | 0 | 0.013043 | 0.8418 | 0.0029624 | 0.83884 | 0.37566
50.7834 | 5.3272 | 0.10932 | 0 | 0.037021 | 0 | 0.012665 | 0.84099 | 0.0029624 | 0.83803 | 0.37549
50.7902 | 5.3339 | 0.10932 | 0 | 0.037021 | 0 | 0.012665 | 0.84099 | 0.0029624 | 0.83803 | 0.37549
50.7969 | 5.3407 | 0.10928 | 0.0010142 | 0.034763 | 0 | 0.013043 | 0.8419 | 0.0029808 | 0.83892 | 0.37565
50.8037 | 5.3475 | 0.10779 | 0 | 0.037101 | 0 | 0.012307 | 0.8428 | 0.0029624 | 0.83984 | 0.38083

## 750 C CO cycle (6th cycle)
calibrated data, mole fractions
time/ min | time / min | He | O2 | CO2 | CH4 | H2 | m/z=28 | CO | N2 after CO removal | Total molar flowrate | Expected flow of He | 0.041051 | 0.041051
50.8105 | 0 | 0.1061 | 0.0010175 | 0.037126 | 0.0011826 | 0.012316 | 0.84226 | 0.0029622 | 0.8393
50.8172 | 0.0067667 | 0.1078 | 0.0020338 | 0.03598 | 0 | 0.012309 | 0.84187 | 0.0029624 | 0.83891 | 0.38079 |  | CO/H2O co-feeding cycle
50.824 | 0.013533 | 0.10769 | 0.0020316 | 0.037066 | 0 | 0.012296 | 0.84091 | 0.0029624 | 0.83795 | 0.38119 |  | volumetric flow rate (nl/min) | volumetric flow rate (m3/s) | molar flow rate at inlet | Molar fractions (dry) | Molar fractions (wet basis)
50.8308 | 0.020317 | 0.11091 | 0.0020259 | 0.036962 | 0 | 0.012645 | 0.83746 | 0.0029624 | 0.83449 | 0.37013 | CO | 3 | 0.003 | 0.12315 | 0.27273 | 0.23077
50.8376 | 0.027083 | 0.10902 | 0.0020236 | 0.038038 | 0.001176 | 0.012247 | 0.83749 | 0.0029622 | 0.83453 | 0.37653 | N2 | 7 | 0.007 | 0.28736 | 0.63636 | 0.53846
50.8443 | 0.03385 | 0.10908 | 0 | 0.038059 | 0.0011766 | 0.012637 | 0.83904 | 0.0029622 | 0.83608 | 0.37632 | He | 1 | 0.001 | 0.041051 | 0.090909 | 0.076923
50.8511 | 0.040617 | 0.10781 | 0.001017 | 0.039358 | 0 | 0.01231 | 0.8395 | 0.0029624 | 0.83654 | 0.38075 | H2O | 2 | 0.002 | 0.082102 | 0.18182 | 0.15385
50.8579 | 0.0474 | 0.10757 | 0.0010147 | 0.038147 | 0 | 0.012282 | 0.84098 | 0.0029624 | 0.83802 | 0.38161 | Total | 13
50.8646 | 0.054167 | 0.10804 | 0 | 0.038312 | 0 | 0.012335 | 0.84132 | 0.0029624 | 0.83835 | 0.37997 |  |  | Total dry basis | 0.45156
50.8714 | 0.060933 | 0.10789 | 0.0010176 | 0.038258 | 0 | 0.012703 | 0.84014 | 0.0029808 | 0.83716 | 0.38051 |  |  |  | 0.53366
50.8782 | 0.0677 | 0.108 | 0 | 0.039426 | 0 | 0.012717 | 0.83986 | 0.0029808 | 0.83688 | 0.38009
50.8849 | 0.074467 | 0.108 | 0.0010188 | 0.0383 | 0 | 0.012717 | 0.83996 | 0.0030029 | 0.83696 | 0.38009
50.8917 | 0.081233 | 0.10791 | 0 | 0.039392 | 0.0011831 | 0.013476 | 0.83804 | 0.0030211 | 0.83502 | 0.38042
50.8985 | 0.088 | 0.1078 | 0.0010168 | 0.039352 | 0.0011818 | 0.013462 | 0.83719 | 0.0030211 | 0.83417 | 0.38081
50.9053 | 0.094783 | 0.10766 | 0.0010155 | 0.040422 | 0 | 0.013828 | 0.83708 | 0.0030618 | 0.83402 | 0.38132
50.912 | 0.10155 | 0.10808 | 0.0010195 | 0.039455 | 0 | 0.014269 | 0.83718 | 0.0030434 | 0.83413 | 0.37981
50.9188 | 0.10832 | 0.10798 | 0.002037 | 0.040543 | 0 | 0.014255 | 0.83519 | 0.0031023 | 0.83208 | 0.38018
50.9256 | 0.11508 | 0.10789 | 0.0010177 | 0.041637 | 0 | 0.015014 | 0.83444 | 0.0030802 | 0.83136 | 0.38048
50.9323 | 0.12185 | 0.10622 | 0.0010187 | 0.040549 | 0 | 0.015798 | 0.83641 | 0.0031207 | 0.83329 | 0.38646
50.9391 | 0.12862 | 0.10785 | 0.0010173 | 0.041621 | 0 | 0.015393 | 0.83412 | 0.0031391 | 0.83098 | 0.38062
50.9459 | 0.1354 | 0.10781 | 0.0010169 | 0.041605 | 0 | 0.015771 | 0.8338 | 0.0032018 | 0.8306 | 0.38077
50.9526 | 0.14215 | 0.10613 | 0.0020355 | 0.042764 | 0 | 0.015784 | 0.83329 | 0.0032202 | 0.83007 | 0.3868
50.9594 | 0.14892 | 0.10615 | 0.001018 | 0.042774 | 0 | 0.016558 | 0.83349 | 0.0032386 | 0.83026 | 0.38671
50.9662 | 0.1557 | 0.10612 | 0.0010177 | 0.04501 | 0.0011828 | 0.016937 | 0.82973 | 0.0032789 | 0.82645 | 0.38684
50.9729 | 0.16247 | 0.10619 | 0.0010183 | 0.042789 | 0 | 0.017334 | 0.83267 | 0.0033601 | 0.82931 | 0.38658
50.9797 | 0.16923 | 0.10615 | 0.0010179 | 0.043897 | 0.0011831 | 0.017712 | 0.83004 | 0.0034962 | 0.82655 | 0.38674
50.9865 | 0.176 | 0.1062 | 0.0010184 | 0.043917 | 0 | 0.017335 | 0.83153 | 0.0035958 | 0.82794 | 0.38656
50.9932 | 0.18278 | 0.10785 | 0.0010173 | 0.043871 | 0 | 0.017702 | 0.82956 | 0.0036953 | 0.82586 | 0.38062
51 | 0.18955 | 0.10623 | 0.0010187 | 0.043932 | 0 | 0.018112 | 0.83071 | 0.0037542 | 0.82695 | 0.38643
51.0068 | 0.19632 | 0.10464 | 0.0010205 | 0.044006 | 0.0011861 | 0.018142 | 0.83101 | 0.0038939 | 0.82711 | 0.39232
51.0136 | 0.20308 | 0.10619 | 0.0010184 | 0.043915 | 0 | 0.01849 | 0.83039 | 0.004012 | 0.82637 | 0.38658
51.0203 | 0.20985 | 0.10624 | 0.0010188 | 0.045061 | 0 | 0.018113 | 0.82957 | 0.0041114 | 0.82546 | 0.38641
51.0271 | 0.21662 | 0.1062 | 0.0010185 | 0.046172 | 0 | 0.018492 | 0.82811 | 0.0042108 | 0.8239 | 0.38653
51.0339 | 0.2234 | 0.10638 | 0 | 0.045122 | 0 | 0.018909 | 0.82959 | 0.0043287 | 0.82526 | 0.38589
51.0406 | 0.23017 | 0.10622 | 0.0010187 | 0.045054 | 0.001184 | 0.019266 | 0.82725 | 0.0044868 | 0.82277 | 0.38646
51.0474 | 0.23692 | 0.10762 | 0.0020302 | 0.044897 | 0.0011798 | 0.018815 | 0.82546 | 0.0045642 | 0.8209 | 0.38146
51.0542 | 0.2437 | 0.10639 | 0.0010203 | 0.045125 | 0 | 0.01891 | 0.82855 | 0.0047228 | 0.82383 | 0.38585
51.061 | 0.25048 | 0.10658 | 0.0010221 | 0.044074 | 0 | 0.01933 | 0.829 | 0.0048222 | 0.82417 | 0.38518
51.0677 | 0.25723 | 0.10636 | 0.0010199 | 0.046238 | 0 | 0.01929 | 0.8271 | 0.0049032 | 0.82219 | 0.38598
51.0745 | 0.26402 | 0.10647 | 0.0010211 | 0.046289 | 0 | 0.019311 | 0.82691 | 0.00508 | 0.82183 | 0.38556
51.0812 | 0.27078 | 0.1062 | 0.0020368 | 0.04617 | 0.0011837 | 0.019647 | 0.82477 | 0.0051976 | 0.81957 | 0.38656
51.088 | 0.27755 | 0.10485 | 0.0010225 | 0.047487 | 0 | 0.019726 | 0.82691 | 0.0053194 | 0.82159 | 0.39152
51.0948 | 0.28432 | 0.10655 | 0.0010218 | 0.046323 | 0 | 0.019712 | 0.8264 | 0.0054372 | 0.82096 | 0.38528
51.1015 | 0.29108 | 0.1032 | 0.0020475 | 0.048676 | 0 | 0.019363 | 0.82672 | 0.0056361 | 0.82108 | 0.39779
51.1083 | 0.29787 | 0.1081 | 0.0010196 | 0.047353 | 0 | 0.020056 | 0.82347 | 0.0057134 | 0.81776 | 0.37976
51.1151 | 0.30463 | 0.10493 | 0.0010233 | 0.048656 | 0 | 0.020129 | 0.82526 | 0.0058313 | 0.81943 | 0.39122
51.1219 | 0.3114 | 0.10509 | 0.0010249 | 0.048728 | 0 | 0.019771 | 0.82539 | 0.0059896 | 0.8194 | 0.39063
51.1286 | 0.31817 | 0.1052 | 0 | 0.049916 | 0 | 0.019792 | 0.82509 | 0.0060891 | 0.819 | 0.39021
51.1354 | 0.32493 | 0.10498 | 0.0010238 | 0.04981 | 0 | 0.01975 | 0.82444 | 0.006229 | 0.81821 | 0.39104
51.1422 | 0.3317 | 0.10484 | 0.0020448 | 0.050873 | 0 | 0.020111 | 0.82213 | 0.0064058 | 0.81573 | 0.39157
51.1489 | 0.33848 | 0.1035 | 0.0010268 | 0.051092 | 0 | 0.019809 | 0.82457 | 0.0065862 | 0.81798 | 0.39661
51.1557 | 0.34523 | 0.10488 | 0.0020457 | 0.052027 | 0 | 0.019733 | 0.82131 | 0.0067041 | 0.81461 | 0.39139
51.1625 | 0.352 | 0.10334 | 0.0020503 | 0.053277 | 0 | 0.019389 | 0.82195 | 0.0068809 | 0.81507 | 0.39725
51.1693 | 0.35878 | 0.10339 | 0 | 0.053302 | 0.0011921 | 0.019786 | 0.82234 | 0.0070979 | 0.81524 | 0.39707
51.176 | 0.36555 | 0.10363 | 0.0010281 | 0.053429 | 0 | 0.019833 | 0.82208 | 0.0071976 | 0.81488 | 0.39612
51.1828 | 0.37232 | 0.10364 | 0.0010281 | 0.054569 | 0 | 0.019834 | 0.82093 | 0.0074149 | 0.81352 | 0.3961
51.1896 | 0.37908 | 0.10528 | 0.0010268 | 0.055631 | 0 | 0.01942 | 0.81864 | 0.0076358 | 0.811 | 0.3899
51.1963 | 0.38585 | 0.10353 | 0.0010271 | 0.055647 | 0 | 0.019814 | 0.81998 | 0.0077942 | 0.81219 | 0.39651
51.2031 | 0.39262 | 0.10355 | 0.0020546 | 0.057931 | 0 | 0.019818 | 0.81665 | 0.007971 | 0.80867 | 0.39643
51.2099 | 0.3994 | 0.10366 | 0.0010284 | 0.059131 | 0 | 0.019839 | 0.81634 | 0.0082067 | 0.80813 | 0.396
51.2166 | 0.40617 | 0.10067 | 0.0010343 | 0.058328 | 0 | 0.019954 | 0.82002 | 0.0084276 | 0.81159 | 0.40779
51.2234 | 0.41292 | 0.10361 | 0.0010279 | 0.059103 | 0.0011947 | 0.020219 | 0.81484 | 0.0085858 | 0.80625 | 0.39619
51.2302 | 0.4197 | 0.10224 | 0 | 0.060486 | 0 | 0.020301 | 0.81697 | 0.0088401 | 0.80813 | 0.4015
51.2369 | 0.42647 | 0.10365 | 0.0020564 | 0.061394 | 0 | 0.020225 | 0.81268 | 0.0090979 | 0.80358 | 0.39607
51.2437 | 0.43323 | 0.10215 | 0.0010311 | 0.061567 | 0 | 0.020282 | 0.81497 | 0.0092194 | 0.80575 | 0.40189
51.2505 | 0.44 | 0.10189 | 0.0020571 | 0.063689 | 0.0011955 | 0.02062 | 0.81055 | 0.0094954 | 0.80105 | 0.40289
51.2572 | 0.44677 | 0.10231 | 0.0010328 | 0.063952 | 0 | 0.019924 | 0.81278 | 0.0098124 | 0.80297 | 0.40123
51.264 | 0.45353 | 0.10207 | 0.0020606 | 0.066076 | 0 | 0.020266 | 0.80953 | 0.0099707 | 0.79956 | 0.4022
51.2708 | 0.4603 | 0.10411 | 0 | 0.065095 | 0 | 0.020315 | 0.81048 | 0.010265 | 0.80021 | 0.39431
51.2775 | 0.46707 | 0.10243 | 0.001034 | 0.06517 | 0 | 0.019948 | 0.81142 | 0.010564 | 0.80085 | 0.40076
51.2843 | 0.47383 | 0.10408 | 0 | 0.067361 | 0 | 0.0207 | 0.80786 | 0.010781 | 0.79708 | 0.39441
51.2911 | 0.48062 | 0.10245 | 0.0020683 | 0.066323 | 0 | 0.01995 | 0.80921 | 0.011057 | 0.79815 | 0.4007
51.2979 | 0.48738 | 0.10219 | 0.0010316 | 0.069579 | 0 | 0.020291 | 0.80691 | 0.011396 | 0.79551 | 0.40171
51.3046 | 0.49415 | 0.10092 | 0.0010369 | 0.069938 | 0 | 0.020395 | 0.80771 | 0.011672 | 0.79604 | 0.40679
51.3114 | 0.50092 | 0.10268 | 0 | 0.069912 | 0 | 0.019996 | 0.80741 | 0.011871 | 0.79554 | 0.3998
51.3181 | 0.50767 | 0.10088 | 0.0010365 | 0.071059 | 0.0012047 | 0.019604 | 0.80622 | 0.012206 | 0.79401 | 0.40693
51.3249 | 0.51445 | 0.10263 | 0.001036 | 0.072166 | 0 | 0.019593 | 0.80458 | 0.012523 | 0.79206 | 0.40001
51.3317 | 0.52122 | 0.10093 | 0.0010371 | 0.073391 | 0 | 0.020399 | 0.80424 | 0.012703 | 0.79154 | 0.40671
51.3384 | 0.52798 | 0.10293 | 0 | 0.073528 | 0 | 0.020044 | 0.8035 | 0.013057 | 0.79044 | 0.39883
51.3452 | 0.53475 | 0.10093 | 0.0010371 | 0.074536 | 0.0012054 | 0.020399 | 0.80189 | 0.013373 | 0.78852 | 0.40672
51.352 | 0.54152 | 0.10106 | 0.0010384 | 0.075779 | 0 | 0.020424 | 0.8017 | 0.013554 | 0.78814 | 0.4062
51.3588 | 0.54828 | 0.099393 | 0.0010398 | 0.077034 | 0.0012086 | 0.020846 | 0.80048 | 0.013889 | 0.78659 | 0.41301
51.3655 | 0.55507 | 0.10277 | 0.0010374 | 0.078001 | 0 | 0.020797 | 0.7974 | 0.014246 | 0.78315 | 0.39946
51.3723 | 0.56183 | 0.10073 | 0.001035 | 0.080108 | 0.0024059 | 0.020358 | 0.79536 | 0.014482 | 0.78088 | 0.40754
51.379 | 0.56858 | 0.099961 | 0 | 0.07863 | 0 | 0.020965 | 0.80044 | 0.01478 | 0.78566 | 0.41067
51.3858 | 0.57537 | 0.10124 | 0.0010402 | 0.081664 | 0 | 0.021248 | 0.79481 | 0.015138 | 0.77967 | 0.40548
51.3926 | 0.58213 | 0.099586 | 0 | 0.081791 | 0.0024218 | 0.021281 | 0.79492 | 0.015491 | 0.77943 | 0.41222
51.3994 | 0.5889 | 0.098088 | 0.0010452 | 0.082053 | 0 | 0.021349 | 0.79747 | 0.015712 | 0.78175 | 0.41851
51.4061 | 0.59567 | 0.098109 | 0.0020908 | 0.084382 | 0 | 0.021353 | 0.79407 | 0.016106 | 0.77796 | 0.41842
51.4129 | 0.60243 | 0.10167 | 0 | 0.085474 | 0 | 0.021732 | 0.79113 | 0.016504 | 0.77462 | 0.40378
51.4197 | 0.6092 | 0.099782 | 0.0010439 | 0.086569 | 0 | 0.022112 | 0.79049 | 0.016699 | 0.77379 | 0.41141
51.4265 | 0.61598 | 0.098232 | 0.0020934 | 0.08796 | 0 | 0.022568 | 0.78915 | 0.017156 | 0.77199 | 0.4179
51.4332 | 0.62275 | 0.098405 | 0 | 0.089275 | 0 | 0.023004 | 0.78932 | 0.01759 | 0.77173 | 0.41716
51.44 | 0.62952 | 0.096648 | 0 | 0.090495 | 0.0012195 | 0.02302 | 0.78862 | 0.017789 | 0.77083 | 0.42475
51.4467 | 0.63628 | 0.098046 | 0.0010447 | 0.091259 | 0.0012143 | 0.023315 | 0.78512 | 0.018283 | 0.76684 | 0.41869
51.4535 | 0.64305 | 0.096444 | 0.001047 | 0.092619 | 0.001217 | 0.024159 | 0.78451 | 0.018721 | 0.76579 | 0.42564
51.4603 | 0.64982 | 0.098433 | 0.0010488 | 0.093938 | 0 | 0.024201 | 0.78238 | 0.019038 | 0.76334 | 0.41704
51.4671 | 0.65658 | 0.096793 | 0.0010508 | 0.095278 | 0 | 0.024247 | 0.78263 | 0.019472 | 0.76316 | 0.42411
51.4738 | 0.66337 | 0.09658 | 0.0010485 | 0.097388 | 0 | 0.025383 | 0.7796 | 0.019966 | 0.75963 | 0.42504
51.4806 | 0.67013 | 0.096793 | 0.0010508 | 0.09644 | 0 | 0.025439 | 0.78028 | 0.020423 | 0.75985 | 0.42411
51.4874 | 0.6769 | 0.096767 | 0.0010505 | 0.098738 | 0 | 0.02583 | 0.77762 | 0.020739 | 0.75688 | 0.42422
51.4941 | 0.68367 | 0.096649 | 0.0010493 | 0.098617 | 0.0012195 | 0.025798 | 0.77667 | 0.021332 | 0.75533 | 0.42474
51.5009 | 0.69043 | 0.096814 | 0.0021021 | 0.099948 | 0 | 0.026637 | 0.7745 | 0.021866 | 0.75263 | 0.42402
51.5077 | 0.6972 | 0.096839 | 0.0010513 | 0.099973 | 0 | 0.02744 | 0.7747 | 0.022164 | 0.75253 | 0.42391
51.5145 | 0.70398 | 0.09509 | 0.0010522 | 0.10238 | 0 | 0.027462 | 0.77401 | 0.022757 | 0.75126 | 0.43171
51.5212 | 0.71075 | 0.095197 | 0.0010534 | 0.1025 | 0 | 0.027493 | 0.77376 | 0.02335 | 0.75041 | 0.43122
51.528 | 0.71752 | 0.096812 | 0.001051 | 0.10227 | 0 | 0.02783 | 0.77204 | 0.023667 | 0.74837 | 0.42402
51.5348 | 0.72428 | 0.095274 | 0.0010542 | 0.10375 | 0 | 0.027914 | 0.77201 | 0.024242 | 0.74777 | 0.43087
51.5415 | 0.73107 | 0.095072 | 0.002104 | 0.10469 | 0 | 0.027855 | 0.77028 | 0.024834 | 0.74545 | 0.43179
51.5483 | 0.73783 | 0.095242 | 0.0010539 | 0.10488 | 0 | 0.028304 | 0.77052 | 0.025273 | 0.74525 | 0.43102
51.5551 | 0.74458 | 0.09531 | 0 | 0.10612 | 0 | 0.028723 | 0.76985 | 0.025766 | 0.74408 | 0.43071
51.5618 | 0.75137 | 0.095248 | 0.0010539 | 0.10605 | 0 | 0.028305 | 0.76934 | 0.026381 | 0.74296 | 0.43099
51.5686 | 0.75813 | 0.093596 | 0.0021119 | 0.10625 | 0 | 0.02836 | 0.76968 | 0.026915 | 0.74277 | 0.4386
51.5754 | 0.7649 | 0.093808 | 0.0010584 | 0.10766 | 0 | 0.028424 | 0.76905 | 0.027309 | 0.74174 | 0.43761
51.5821 | 0.77167 | 0.0936 | 0.001056 | 0.10859 | 0 | 0.028361 | 0.76839 | 0.027924 | 0.74047 | 0.43858
51.5889 | 0.77843 | 0.092143 | 0.0010604 | 0.10904 | 0 | 0.028478 | 0.76928 | 0.028517 | 0.74076 | 0.44551
51.5957 | 0.7852 | 0.093568 | 0.0010557 | 0.10972 | 0 | 0.028751 | 0.7669 | 0.028856 | 0.73805 | 0.43873
51.6024 | 0.79198 | 0.093675 | 0.0010569 | 0.10985 | 0 | 0.028783 | 0.76664 | 0.029508 | 0.73713 | 0.43823
51.6092 | 0.79873 | 0.093629 | 0.0010563 | 0.10979 | 0.0012278 | 0.029169 | 0.76512 | 0.030082 | 0.73504 | 0.43844
51.616 | 0.8055 | 0.093827 | 0.0021172 | 0.11003 | 0 | 0.02843 | 0.7656 | 0.030418 | 0.73518 | 0.43752
51.6227 | 0.81228 | 0.093825 | 0.0010586 | 0.1112 | 0 | 0.028429 | 0.76549 | 0.031011 | 0.73448 | 0.43752
51.6295 | 0.81905 | 0.092322 | 0 | 0.1116 | 0 | 0.028935 | 0.76714 | 0.031644 | 0.7355 | 0.44465
51.6363 | 0.82582 | 0.093969 | 0 | 0.11254 | 0 | 0.028072 | 0.76542 | 0.03206 | 0.73336 | 0.43686
51.6431 | 0.83258 | 0.094148 | 0.0010622 | 0.11158 | 0 | 0.028527 | 0.76468 | 0.032594 | 0.73209 | 0.43602
51.6498 | 0.83935 | 0.095712 | 0 | 0.11359 | 0 | 0.028443 | 0.76225 | 0.03329 | 0.72896 | 0.4289
51.6566 | 0.84612 | 0.09231 | 0.0010623 | 0.11394 | 0 | 0.028128 | 0.76456 | 0.033861 | 0.7307 | 0.44471
51.6634 | 0.8529 | 0.092247 | 0.0010616 | 0.11503 | 0 | 0.027707 | 0.76395 | 0.034318 | 0.72963 | 0.44501
51.6701 | 0.85967 | 0.090673 | 0.0010648 | 0.11538 | 0 | 0.02779 | 0.76509 | 0.035032 | 0.73006 | 0.45273
51.6769 | 0.86643 | 0.092162 | 0.0010606 | 0.11493 | 0.0024654 | 0.02728 | 0.7621 | 0.035724 | 0.72638 | 0.44542
51.6837 | 0.8732 | 0.092172 | 0.0021214 | 0.11377 | 0.0012328 | 0.027283 | 0.76342 | 0.03614 | 0.72728 | 0.44537
51.6904 | 0.87997 | 0.092533 | 0.0010649 | 0.11539 | 0 | 0.026987 | 0.76402 | 0.036833 | 0.72719 | 0.44363
51.6972 | 0.88673 | 0.092364 | 0.0010629 | 0.11635 | 0 | 0.026536 | 0.76368 | 0.037584 | 0.7261 | 0.44445
51.704 | 0.8935 | 0.090721 | 0.0010653 | 0.11662 | 0 | 0.026193 | 0.7654 | 0.037942 | 0.72746 | 0.4525
51.7107 | 0.90027 | 0.090758 | 0.0010657 | 0.11666 | 0 | 0.0258 | 0.76571 | 0.038693 | 0.72702 | 0.45231
51.7175 | 0.90703 | 0.090764 | 0.0010658 | 0.11785 | 0 | 0.025802 | 0.76452 | 0.039444 | 0.72508 | 0.45228
51.7243 | 0.91382 | 0.090897 | 0 | 0.11802 | 0 | 0.025436 | 0.76564 | 0.039941 | 0.7257 | 0.45162
51.731 | 0.92057 | 0.091039 | 0 | 0.11821 | 0 | 0.025071 | 0.76568 | 0.040593 | 0.72509 | 0.45092
51.7378 | 0.92733 | 0.092556 | 0.0010651 | 0.11777 | 0 | 0.024577 | 0.76403 | 0.041344 | 0.72268 | 0.44352
51.7446 | 0.93412 | 0.090797 | 0.0010662 | 0.11789 | 0.0012392 | 0.024198 | 0.76481 | 0.042037 | 0.72277 | 0.45211
51.7514 | 0.94088 | 0.090662 | 0.0010646 | 0.1189 | 0.0012374 | 0.024565 | 0.76357 | 0.042571 | 0.721 | 0.45279
51.7581 | 0.94765 | 0.092393 | 0.0010632 | 0.11992 | 0 | 0.024131 | 0.7625 | 0.043425 | 0.71907 | 0.44431
51.7649 | 0.95442 | 0.092637 | 0.0010661 | 0.11906 | 0 | 0.023792 | 0.76345 | 0.044254 | 0.7192 | 0.44314
51.7717 | 0.9612 | 0.090751 | 0.0021313 | 0.11901 | 0 | 0.023783 | 0.76432 | 0.044729 | 0.71959 | 0.45234
51.7784 | 0.96795 | 0.091015 | 0.0010688 | 0.11818 | 0 | 0.024256 | 0.76548 | 0.045642 | 0.71984 | 0.45103
51.7852 | 0.97473 | 0.091042 | 0 | 0.11939 | 0.0012426 | 0.023859 | 0.76446 | 0.04657 | 0.71789 | 0.4509
51.792 | 0.9815 | 0.090953 | 0.001068 | 0.11928 | 0 | 0.023836 | 0.76487 | 0.047068 | 0.7178 | 0.45134
51.7987 | 0.98827 | 0.08927 | 0.0021402 | 0.11951 | 0 | 0.023882 | 0.7652 | 0.048055 | 0.71715 | 0.45985
51.8055 | 0.99503 | 0.08926 | 0 | 0.12068 | 0 | 0.02388 | 0.76618 | 0.049027 | 0.71715 | 0.4599
51.8123 | 1.0018 | 0.089262 | 0.00107 | 0.1195 | 0 | 0.02388 | 0.76629 | 0.049697 | 0.71659 | 0.45989
51.819 | 1.0086 | 0.090953 | 0.001068 | 0.11928 | 0 | 0.023836 | 0.76487 | 0.050551 | 0.71432 | 0.45134
51.8258 | 1.0153 | 0.090803 | 0.0010663 | 0.11908 | 0.0012393 | 0.0242 | 0.76361 | 0.051597 | 0.71201 | 0.45209
51.8326 | 1.0221 | 0.089499 | 0.0010729 | 0.11863 | 0 | 0.023538 | 0.76726 | 0.052489 | 0.71477 | 0.45867
51.8393 | 1.0289 | 0.089329 | 0.0010708 | 0.11959 | 0 | 0.024303 | 0.76571 | 0.053144 | 0.71257 | 0.45955
51.8461 | 1.0356 | 0.089226 | 0.0010696 | 0.11945 | 0 | 0.024275 | 0.76598 | 0.054172 | 0.71181 | 0.46008
51.8529 | 1.0424 | 0.089251 | 0.0010699 | 0.1183 | 0 | 0.025091 | 0.76629 | 0.055203 | 0.71109 | 0.45995
51.8597 | 1.0492 | 0.090595 | 0.0010638 | 0.11998 | 0.0012365 | 0.025352 | 0.76177 | 0.055737 | 0.70603 | 0.45312
51.8664 | 1.0559 | 0.089429 | 0.002144 | 0.11854 | 0 | 0.025547 | 0.76434 | 0.056746 | 0.7076 | 0.45903
51.8732 | 1.0627 | 0.089074 | 0.0010678 | 0.11925 | 0.001241 | 0.025849 | 0.76352 | 0.057755 | 0.70577 | 0.46086
51.88 | 1.0695 | 0.089349 | 0.0010711 | 0.11843 | 0 | 0.026334 | 0.76482 | 0.058271 | 0.70655 | 0.45944
51.8867 | 1.0763 | 0.089008 | 0.001067 | 0.12034 | 0.0012401 | 0.026637 | 0.76171 | 0.059279 | 0.70243 | 0.46121
51.8935 | 1.083 | 0.089166 | 0.0010689 | 0.11819 | 0.0012423 | 0.027089 | 0.76325 | 0.060347 | 0.7029 | 0.46039
51.9003 | 1.0898 | 0.089284 | 0.0021406 | 0.11834 | 0 | 0.027125 | 0.76311 | 0.061022 | 0.70209 | 0.45978
51.907 | 1.0966 | 0.087579 | 0.0010722 | 0.11855 | 0 | 0.027173 | 0.76562 | 0.061953 | 0.70367 | 0.46873
51.9138 | 1.1033 | 0.087514 | 0.0010714 | 0.11965 | 0 | 0.027963 | 0.7638 | 0.063099 | 0.7007 | 0.46908
51.9206 | 1.1101 | 0.087574 | 0.0010721 | 0.11855 | 0 | 0.028388 | 0.76442 | 0.064108 | 0.70031 | 0.46875
51.9273 | 1.1169 | 0.089118 | 0.0010683 | 0.11694 | 0.0012417 | 0.028691 | 0.76294 | 0.064863 | 0.69808 | 0.46063
51.9341 | 1.1236 | 0.087367 | 0.0010696 | 0.11827 | 0 | 0.029534 | 0.76376 | 0.066071 | 0.69769 | 0.46987
51.9409 | 1.1304 | 0.083927 | 0.0010731 | 0.11866 | 0 | 0.030039 | 0.7663 | 0.067216 | 0.69909 | 0.48912
51.9476 | 1.1372 | 0.087291 | 0.0010686 | 0.11698 | 0 | 0.030317 | 0.76434 | 0.06789 | 0.69645 | 0.47028
51.9544 | 1.1439 | 0.08735 | 0.0010694 | 0.11588 | 0 | 0.030742 | 0.76496 | 0.069116 | 0.69584 | 0.46996
51.9612 | 1.1507 | 0.088949 | 0.0021325 | 0.11554 | 0 | 0.030653 | 0.76273 | 0.070346 | 0.69238 | 0.46151
51.968 | 1.1575 | 0.087272 | 0.0010684 | 0.11459 | 0.0012418 | 0.03031 | 0.76551 | 0.070958 | 0.69456 | 0.47038
51.9747 | 1.1643 | 0.08371 | 0.0010704 | 0.11599 | 0.0012441 | 0.031175 | 0.76681 | 0.072184 | 0.69463 | 0.49039
51.9815 | 1.171 | 0.088803 | 0.0010645 | 0.11535 | 0 | 0.031005 | 0.76378 | 0.073392 | 0.69038 | 0.46227
51.9883 | 1.1778 | 0.087108 | 0.0010664 | 0.11438 | 0 | 0.031061 | 0.76639 | 0.074125 | 0.69226 | 0.47126
51.995 | 1.1846 | 0.087174 | 0.0010672 | 0.11446 | 0 | 0.031488 | 0.76581 | 0.075193 | 0.69061 | 0.47091
52.0018 | 1.1913 | 0.085346 | 0.0021351 | 0.11332 | 0 | 0.031901 | 0.7673 | 0.076342 | 0.69095 | 0.48099
52.0086 | 1.1981 | 0.08553 | 0.0010699 | 0.11238 | 0 | 0.03197 | 0.76905 | 0.077314 | 0.69173 | 0.47996
52.0153 | 1.2049 | 0.085465 | 0 | 0.11348 | 0 | 0.031541 | 0.76952 | 0.078066 | 0.69145 | 0.48033
52.0221 | 1.2116 | 0.087063 | 0.0010659 | 0.11314 | 0 | 0.032657 | 0.76607 | 0.079215 | 0.68686 | 0.47151
52.0289 | 1.2184 | 0.086849 | 0.0010632 | 0.11169 | 0.0012358 | 0.032577 | 0.76659 | 0.080282 | 0.6863 | 0.47267
52.0357 | 1.2252 | 0.084991 | 0.0031893 | 0.11285 | 0 | 0.032573 | 0.7664 | 0.080894 | 0.6855 | 0.483
52.0424 | 1.2319 | 0.085076 | 0.0021284 | 0.11179 | 0 | 0.032606 | 0.7684 | 0.082025 | 0.68638 | 0.48252
52.0492 | 1.2387 | 0.085201 | 0.0010657 | 0.11195 | 0 | 0.03225 | 0.76953 | 0.083133 | 0.6864 | 0.48181
52.056 | 1.2455 | 0.085203 | 0.0021315 | 0.11077 | 0 | 0.032251 | 0.76964 | 0.083708 | 0.68593 | 0.4818
52.0627 | 1.2522 | 0.08531 | 0 | 0.10973 | 0 | 0.033099 | 0.77186 | 0.084816 | 0.68704 | 0.4812
52.0695 | 1.259 | 0.085246 | 0.0010663 | 0.10965 | 0.0012393 | 0.032671 | 0.77013 | 0.085943 | 0.68418 | 0.48156
52.0763 | 1.2658 | 0.086996 | 0 | 0.10952 | 0.0012379 | 0.033035 | 0.76921 | 0.086635 | 0.68258 | 0.47187
52.083 | 1.2726 | 0.087003 | 0 | 0.10953 | 0 | 0.033038 | 0.77043 | 0.087608 | 0.68282 | 0.47183
52.0898 | 1.2793 | 0.084988 | 0 | 0.11049 | 0 | 0.033376 | 0.77114 | 0.088735 | 0.68241 | 0.48302
52.0966 | 1.2861 | 0.085132 | 0.0010649 | 0.10715 | 0.0012377 | 0.033835 | 0.77158 | 0.089666 | 0.68191 | 0.4822
52.1033 | 1.2929 | 0.08514 | 0.001065 | 0.10716 | 0 | 0.033838 | 0.7728 | 0.090377 | 0.68242 | 0.48216
52.1101 | 1.2996 | 0.084903 | 0.001062 | 0.10686 | 0.0012344 | 0.034146 | 0.77179 | 0.091467 | 0.68033 | 0.4835
52.1169 | 1.3064 | 0.085013 | 0.0010634 | 0.107 | 0 | 0.032983 | 0.77394 | 0.092476 | 0.68147 | 0.48288
52.1236 | 1.3132 | 0.083272 | 0.0010648 | 0.10596 | 0.0012375 | 0.033429 | 0.77504 | 0.093029 | 0.68201 | 0.49297
52.1304 | 1.3199 | 0.086887 | 0 | 0.10585 | 0 | 0.032993 | 0.77427 | 0.0941 | 0.68016 | 0.47246
52.1372 | 1.3267 | 0.083281 | 0.0021298 | 0.10479 | 0 | 0.033433 | 0.77636 | 0.095128 | 0.68123 | 0.49292
52.144 | 1.3335 | 0.083274 | 0.0010648 | 0.10479 | 0 | 0.03343 | 0.77745 | 0.095644 | 0.6818 | 0.49296
52.1507 | 1.3402 | 0.085099 | 0.0010645 | 0.10475 | 0 | 0.033017 | 0.77606 | 0.096693 | 0.67937 | 0.48239
52.1575 | 1.347 | 0.086542 | 0.0010595 | 0.10309 | 0.0012314 | 0.033263 | 0.77481 | 0.097702 | 0.67711 | 0.47434
52.1643 | 1.3538 | 0.088347 | 0 | 0.10188 | 0 | 0.034051 | 0.77572 | 0.098354 | 0.67737 | 0.46466
52.171 | 1.3606 | 0.085007 | 0 | 0.10111 | 0 | 0.033786 | 0.78009 | 0.099264 | 0.68083 | 0.48291
52.1778 | 1.3673 | 0.084493 | 0.0021138 | 0.10167 | 0.0024568 | 0.033981 | 0.77528 | 0.10034 | 0.67495 | 0.48585
52.1846 | 1.3741 | 0.082973 | 0.0010609 | 0.10206 | 0 | 0.034513 | 0.77939 | 0.10125 | 0.67815 | 0.49475
52.1913 | 1.3809 | 0.084703 | 0 | 0.10075 | 0.0012314 | 0.034867 | 0.77845 | 0.10196 | 0.67649 | 0.48464
52.1981 | 1.3876 | 0.084586 | 0 | 0.10178 | 0 | 0.035219 | 0.77841 | 0.10306 | 0.67535 | 0.48532
52.2049 | 1.3944 | 0.084831 | 0 | 0.099731 | 0 | 0.035723 | 0.77972 | 0.10415 | 0.67556 | 0.48391
52.2116 | 1.4012 | 0.083019 | 0.0010615 | 0.099769 | 0 | 0.036138 | 0.78001 | 0.10477 | 0.67524 | 0.49448
52.2184 | 1.4079 | 0.084577 | 0.0010579 | 0.099432 | 0 | 0.036416 | 0.77852 | 0.10591 | 0.6726 | 0.48537
52.2252 | 1.4147 | 0.082722 | 0.0010577 | 0.099413 | 0.0012294 | 0.037209 | 0.77837 | 0.107 | 0.67136 | 0.49625
52.2319 | 1.4215 | 0.082847 | 0.0010593 | 0.098391 | 0 | 0.038067 | 0.77964 | 0.10762 | 0.67202 | 0.4955
52.2387 | 1.4282 | 0.084299 | 0.0010545 | 0.097939 | 0.0012256 | 0.038291 | 0.77719 | 0.10873 | 0.66846 | 0.48697
52.2455 | 1.435 | 0.084168 | 0 | 0.098951 | 0.0012237 | 0.038629 | 0.77703 | 0.10987 | 0.66715 | 0.48772
52.2523 | 1.4418 | 0.084207 | 0.0021066 | 0.096668 | 0 | 0.039444 | 0.77757 | 0.11053 | 0.66704 | 0.4875
52.259 | 1.4485 | 0.084234 | 0.0010536 | 0.096699 | 0 | 0.039058 | 0.77896 | 0.1115 | 0.66746 | 0.48734
52.2658 | 1.4553 | 0.082702 | 0 | 0.09705 | 0 | 0.0396 | 0.78065 | 0.11259 | 0.66806 | 0.49637
52.2726 | 1.4621 | 0.084346 | 0 | 0.095661 | 0 | 0.039908 | 0.78008 | 0.11348 | 0.66661 | 0.4867
52.2793 | 1.4688 | 0.084128 | 0.0010523 | 0.095413 | 0 | 0.040203 | 0.7792 | 0.11415 | 0.66505 | 0.48796
52.2861 | 1.4756 | 0.084149 | 0.0010526 | 0.094273 | 0.0012234 | 0.039815 | 0.77949 | 0.11518 | 0.66431 | 0.48784
52.2929 | 1.4824 | 0.084286 | 0.0010543 | 0.094426 | 0 | 0.039481 | 0.78075 | 0.11615 | 0.6646 | 0.48705
52.2996 | 1.4892 | 0.08266 | 0.0010569 | 0.093495 | 0 | 0.03998 | 0.78281 | 0.11675 | 0.66606 | 0.49662
52.3064 | 1.4959 | 0.084392 | 0 | 0.092211 | 0 | 0.04033 | 0.78307 | 0.11771 | 0.66535 | 0.48643
52.3132 | 1.5027 | 0.082446 | 0.0021084 | 0.093253 | 0 | 0.040275 | 0.78192 | 0.11866 | 0.66325 | 0.49791
52.3199 | 1.5095 | 0.084033 | 0.0010511 | 0.095305 | 0 | 0.040158 | 0.77945 | 0.11914 | 0.66031 | 0.48851
52.3267 | 1.5162 | 0.084208 | 0.0010533 | 0.09201 | 0 | 0.040241 | 0.78249 | 0.12005 | 0.66244 | 0.4875
52.3335 | 1.523 | 0.080744 | 0 | 0.092235 | 0 | 0.04034 | 0.78668 | 0.12092 | 0.66576 | 0.50841
52.3402 | 1.5298 | 0.084137 | 0 | 0.093096 | 0.0012232 | 0.039809 | 0.78174 | 0.12142 | 0.66032 | 0.48791
52.347 | 1.5365 | 0.08414 | 0.0010525 | 0.090772 | 0 | 0.039811 | 0.78422 | 0.12215 | 0.66208 | 0.48789
52.3538 | 1.5433 | 0.082429 | 0.001054 | 0.090902 | 0 | 0.040267 | 0.78535 | 0.12292 | 0.66243 | 0.49801
52.3605 | 1.5501 | 0.083955 | 0.0010502 | 0.091733 | 0 | 0.039723 | 0.78354 | 0.12356 | 0.65998 | 0.48896
52.3673 | 1.5568 | 0.083921 | 0.0010497 | 0.091697 | 0 | 0.040104 | 0.78323 | 0.12401 | 0.65922 | 0.48916
52.3741 | 1.5636 | 0.083758 | 0.0010477 | 0.091518 | 0.0012177 | 0.03963 | 0.78283 | 0.12472 | 0.65811 | 0.49011
52.3809 | 1.5704 | 0.084037 | 0.0010512 | 0.090661 | 0.0012218 | 0.039762 | 0.78327 | 0.12539 | 0.65787 | 0.48848
52.3876 | 1.5771 | 0.082341 | 0.0010528 | 0.091969 | 0 | 0.040223 | 0.78441 | 0.12573 | 0.65868 | 0.49855
52.3944 | 1.5839 | 0.082451 | 0.0010543 | 0.088595 | 0 | 0.039879 | 0.78802 | 0.12637 | 0.66165 | 0.49788
52.4012 | 1.5907 | 0.082133 | 0.0021004 | 0.091737 | 0 | 0.039328 | 0.7847 | 0.12694 | 0.65776 | 0.49981
52.4079 | 1.5975 | 0.083904 | 0 | 0.089357 | 0 | 0.040096 | 0.78664 | 0.12728 | 0.65937 | 0.48926
52.4147 | 1.6042 | 0.082202 | 0.0010511 | 0.089489 | 0.0012216 | 0.03936 | 0.78668 | 0.12767 | 0.659 | 0.49939
52.4215 | 1.611 | 0.083868 | 0 | 0.089319 | 0.0012193 | 0.039285 | 0.78631 | 0.12828 | 0.65802 | 0.48947
52.4282 | 1.6178 | 0.083877 | 0.0010492 | 0.088168 | 0 | 0.03929 | 0.78762 | 0.1284 | 0.65921 | 0.48942
52.435 | 1.6245 | 0.082053 | 0.0010492 | 0.090488 | 0.0012194 | 0.038893 | 0.7863 | 0.12902 | 0.65728 | 0.50029
52.4418 | 1.6313 | 0.084039 | 0.0010512 | 0.088338 | 0 | 0.03857 | 0.788 | 0.12939 | 0.65861 | 0.48847
52.4485 | 1.6381 | 0.084006 | 0.0010508 | 0.088303 | 0 | 0.038952 | 0.78769 | 0.12995 | 0.65774 | 0.48867
52.4553 | 1.6448 | 0.084034 | 0.0010511 | 0.08717 | 0 | 0.038568 | 0.78918 | 0.13036 | 0.65881 | 0.48851
52.4621 | 1.6516 | 0.083841 | 0.0010487 | 0.088131 | 0.0012189 | 0.038479 | 0.78728 | 0.13076 | 0.65652 | 0.48963
52.4688 | 1.6584 | 0.083816 | 0.0010484 | 0.088103 | 0 | 0.038864 | 0.78817 | 0.13135 | 0.65682 | 0.48978
52.4756 | 1.6651 | 0.084 | 0.0010507 | 0.087136 | 0 | 0.03895 | 0.78886 | 0.13171 | 0.65715 | 0.4887
52.4824 | 1.6719 | 0.080525 | 0.0021061 | 0.087328 | 0 | 0.039434 | 0.79061 | 0.13213 | 0.65848 | 0.50979
52.4892 | 1.6787 | 0.083688 | 0.0010468 | 0.087969 | 0 | 0.039201 | 0.7881 | 0.13276 | 0.65534 | 0.49052
52.4959 | 1.6854 | 0.083967 | 0.0010503 | 0.087101 | 0 | 0.039332 | 0.78855 | 0.13308 | 0.65547 | 0.48889
52.5027 | 1.6922 | 0.081987 | 0.0020966 | 0.086937 | 0 | 0.039654 | 0.78933 | 0.13351 | 0.65582 | 0.5007
52.5095 | 1.699 | 0.087224 | 0.0010456 | 0.085554 | 0 | 0.039946 | 0.78623 | 0.13391 | 0.65232 | 0.47064
52.5162 | 1.7058 | 0.083734 | 0.0010474 | 0.085701 | 0 | 0.040807 | 0.78871 | 0.13428 | 0.65443 | 0.49026
52.523 | 1.7125 | 0.082021 | 0 | 0.086974 | 0.001219 | 0.041258 | 0.78853 | 0.13464 | 0.65389 | 0.50049
52.5298 | 1.7193 | 0.085461 | 0.0010462 | 0.085608 | 0 | 0.041159 | 0.78673 | 0.13505 | 0.65167 | 0.48035
52.5366 | 1.7261 | 0.082183 | 0.0010508 | 0.085984 | 0 | 0.041737 | 0.78905 | 0.13557 | 0.65348 | 0.4995
52.5433 | 1.7328 | 0.083694 | 0 | 0.086818 | 0 | 0.042372 | 0.78712 | 0.13579 | 0.65133 | 0.49049
52.5501 | 1.7396 | 0.080408 | 0.0010515 | 0.086038 | 0 | 0.042956 | 0.78955 | 0.1362 | 0.65334 | 0.51053
52.5569 | 1.7464 | 0.081773 | 0.0010456 | 0.086711 | 0.0012153 | 0.04311 | 0.78614 | 0.1366 | 0.64954 | 0.50201
52.5636 | 1.7531 | 0.083996 | 0 | 0.084808 | 0 | 0.04332 | 0.78788 | 0.13692 | 0.65096 | 0.48872
52.5704 | 1.7599 | 0.08178 | 0.0010457 | 0.086718 | 0 | 0.043114 | 0.78734 | 0.13733 | 0.65001 | 0.50196
52.5771 | 1.7667 | 0.081774 | 0 | 0.087868 | 0 | 0.044297 | 0.78606 | 0.13773 | 0.64833 | 0.502
52.5839 | 1.7734 | 0.083586 | 0.0010455 | 0.084394 | 0 | 0.04469 | 0.78628 | 0.13787 | 0.64842 | 0.49112
52.5907 | 1.7802 | 0.080099 | 0.0020949 | 0.085707 | 0.0012174 | 0.044376 | 0.78651 | 0.13826 | 0.64825 | 0.5125
52.5975 | 1.787 | 0.083712 | 0 | 0.085679 | 0 | 0.044361 | 0.78625 | 0.13866 | 0.64759 | 0.49038
52.6042 | 1.7937 | 0.081913 | 0.0010474 | 0.083384 | 0 | 0.044769 | 0.78889 | 0.13899 | 0.64989 | 0.50115
52.611 | 1.8005 | 0.081639 | 0.0010439 | 0.085414 | 0.0012133 | 0.044619 | 0.78607 | 0.13913 | 0.64694 | 0.50283
52.6178 | 1.8073 | 0.083675 | 0.0010467 | 0.083327 | 0 | 0.044738 | 0.78721 | 0.13959 | 0.64763 | 0.4906
52.6245 | 1.8141 | 0.083586 | 0.0010455 | 0.084394 | 0 | 0.04469 | 0.78628 | 0.13971 | 0.64658 | 0.49112
52.6313 | 1.8208 | 0.081685 | 0.0020889 | 0.085462 | 0 | 0.044249 | 0.78651 | 0.13983 | 0.64669 | 0.50255
52.6381 | 1.8276 | 0.083619 | 0.001046 | 0.084427 | 0 | 0.044312 | 0.7866 | 0.14 | 0.64659 | 0.49093
52.6448 | 1.8344 | 0.083429 | 0.0010436 | 0.085389 | 0.0012129 | 0.044211 | 0.78471 | 0.1404 | 0.64431 | 0.49205
52.6516 | 1.8411 | 0.083375 | 0.0010429 | 0.085334 | 0 | 0.043788 | 0.78646 | 0.14048 | 0.64598 | 0.49236
52.6584 | 1.8479 | 0.083619 | 0.001046 | 0.084427 | 0 | 0.044312 | 0.7866 | 0.14066 | 0.64594 | 0.49093
52.6652 | 1.8547 | 0.083559 | 0.0020904 | 0.083211 | 0 | 0.043885 | 0.78725 | 0.14084 | 0.64642 | 0.49128
52.6719 | 1.8614 | 0.081791 | 0.0010458 | 0.084416 | 0.0012155 | 0.043911 | 0.78762 | 0.14089 | 0.64673 | 0.5019
52.6787 | 1.8682 | 0.081765 | 0.0010455 | 0.08439 | 0 | 0.044293 | 0.78851 | 0.14109 | 0.64741 | 0.50206
52.6854 | 1.875 | 0.083586 | 0.0010455 | 0.084394 | 0 | 0.04469 | 0.78628 | 0.14123 | 0.64506 | 0.49112
52.6922 | 1.8817 | 0.081786 | 0 | 0.084412 | 0 | 0.045095 | 0.78871 | 0.14135 | 0.64736 | 0.50193
52.699 | 1.8885 | 0.081793 | 0.0010458 | 0.084419 | 0 | 0.045099 | 0.78764 | 0.14147 | 0.64618 | 0.50189
52.7057 | 1.8953 | 0.083365 | 0.0010428 | 0.084171 | 0 | 0.044966 | 0.78646 | 0.14167 | 0.64479 | 0.49242
52.7125 | 1.9021 | 0.081621 | 0.0020873 | 0.085395 | 0 | 0.045004 | 0.78589 | 0.14179 | 0.64411 | 0.50295
52.7193 | 1.9088 | 0.083426 | 0.0010435 | 0.084232 | 0 | 0.045394 | 0.7859 | 0.1419 | 0.644 | 0.49206
52.7261 | 1.9156 | 0.081669 | 0.0010443 | 0.08429 | 0 | 0.045425 | 0.78757 | 0.14206 | 0.64551 | 0.50265
52.7328 | 1.9224 | 0.080259 | 0 | 0.083557 | 0 | 0.045656 | 0.79053 | 0.14222 | 0.64831 | 0.51148
52.7396 | 1.9291 | 0.081669 | 0.0010443 | 0.08429 | 0 | 0.045425 | 0.78757 | 0.14232 | 0.64525 | 0.50265
52.7464 | 1.9359 | 0.083393 | 0.0010431 | 0.084199 | 0 | 0.045771 | 0.78559 | 0.1425 | 0.6431 | 0.49226
52.7531 | 1.9427 | 0.083388 | 0.0010431 | 0.08304 | 0 | 0.045768 | 0.78676 | 0.14265 | 0.64411 | 0.49229
52.7599 | 1.9494 | 0.083393 | 0.0010431 | 0.084199 | 0 | 0.045771 | 0.78559 | 0.14275 | 0.64284 | 0.49226
52.7667 | 1.9562 | 0.081723 | 0.001045 | 0.083191 | 0 | 0.045851 | 0.78819 | 0.14291 | 0.64528 | 0.50232
52.7735 | 1.963 | 0.079797 | 0.0010435 | 0.086538 | 0 | 0.045788 | 0.78683 | 0.14309 | 0.64374 | 0.51444
52.7802 | 1.9697 | 0.081657 | 0 | 0.084278 | 0 | 0.046604 | 0.78746 | 0.14319 | 0.64427 | 0.50272
52.787 | 1.9765 | 0.081696 | 0.0010446 | 0.084319 | 0 | 0.046231 | 0.78671 | 0.14333 | 0.64338 | 0.50248
52.7938 | 1.9833 | 0.081716 | 0.0010449 | 0.083184 | 0.0012144 | 0.045847 | 0.78699 | 0.14347 | 0.64353 | 0.50236
52.8005 | 1.9901 | 0.079989 | 0.001046 | 0.083277 | 0 | 0.046689 | 0.789 | 0.14363 | 0.64537 | 0.51321
52.8073 | 1.9968 | 0.081604 | 0.0010434 | 0.084224 | 0 | 0.046179 | 0.78695 | 0.1437 | 0.64325 | 0.50305
52.8141 | 2.0036 | 0.080057 | 0.0010469 | 0.084505 | 0 | 0.045937 | 0.78845 | 0.14388 | 0.64457 | 0.51277
52.8208 | 2.0104 | 0.083292 | 0.0010419 | 0.084097 | 0.0012109 | 0.045715 | 0.78464 | 0.144 | 0.64064 | 0.49286
52.8276 | 2.0172 | 0.081657 | 0.0010441 | 0.084278 | 0.0012135 | 0.046603 | 0.7852 | 0.1441 | 0.6411 | 0.50273
52.8344 | 2.0239 | 0.081539 | 0.0010426 | 0.083004 | 0 | 0.045748 | 0.78867 | 0.14422 | 0.64445 | 0.50345
52.8411 | 2.0307 | 0.083294 | 0.0010419 | 0.082947 | 0 | 0.045716 | 0.787 | 0.14436 | 0.64264 | 0.49284
52.8479 | 2.0374 | 0.081723 | 0.001045 | 0.083191 | 0 | 0.045851 | 0.78819 | 0.14442 | 0.64377 | 0.50232
52.8547 | 2.0442 | 0.081493 | 0.003126 | 0.082957 | 0 | 0.045328 | 0.7871 | 0.14455 | 0.64254 | 0.50373
52.8614 | 2.051 | 0.081596 | 0.0010433 | 0.083062 | 0.0012126 | 0.04499 | 0.78809 | 0.14469 | 0.6434 | 0.5031
52.8682 | 2.0577 | 0.08336 | 0.0010427 | 0.083012 | 0 | 0.044963 | 0.78762 | 0.14475 | 0.64287 | 0.49245
52.875 | 2.0645 | 0.084948 | 0.00104 | 0.082795 | 0.0012087 | 0.044452 | 0.78556 | 0.14487 | 0.64068 | 0.48324
52.8818 | 2.0713 | 0.081576 | 0.0010431 | 0.083042 | 0 | 0.04419 | 0.79015 | 0.14499 | 0.64516 | 0.50322
52.8885 | 2.0781 | 0.081733 | 0.0010451 | 0.083201 | 0 | 0.043484 | 0.79054 | 0.14509 | 0.64544 | 0.50226
52.8953 | 2.0848 | 0.081796 | 0 | 0.084422 | 0 | 0.042727 | 0.79106 | 0.14517 | 0.64589 | 0.50187
52.9021 | 2.0916 | 0.080125 | 0.0010478 | 0.083418 | 0 | 0.042805 | 0.7926 | 0.14529 | 0.64732 | 0.51233
52.9088 | 2.0984 | 0.081638 | 0.0010439 | 0.083105 | 0.0012133 | 0.042249 | 0.79075 | 0.14539 | 0.64536 | 0.50284
52.9156 | 2.1051 | 0.081809 | 0.0020921 | 0.083279 | 0 | 0.041546 | 0.79127 | 0.14545 | 0.64583 | 0.50179
52.9224 | 2.1119 | 0.08355 | 0.0010451 | 0.082046 | 0.0012147 | 0.041508 | 0.79064 | 0.14555 | 0.64509 | 0.49133
52.9291 | 2.1187 | 0.0834 | 0.0010432 | 0.083052 | 0.0012125 | 0.041039 | 0.79025 | 0.14564 | 0.64461 | 0.49222
52.9359 | 2.1254 | 0.083461 | 0.001044 | 0.083113 | 0.0012134 | 0.041464 | 0.7897 | 0.1457 | 0.644 | 0.49186
52.9427 | 2.1322 | 0.083501 | 0.0010445 | 0.083153 | 0 | 0.041089 | 0.79121 | 0.14578 | 0.64543 | 0.49162
52.9494 | 2.139 | 0.083588 | 0 | 0.08324 | 0 | 0.041132 | 0.79204 | 0.1459 | 0.64614 | 0.49111
52.9562 | 2.1457 | 0.083562 | 0.0010452 | 0.083214 | 0 | 0.041514 | 0.79066 | 0.14598 | 0.64468 | 0.49126
52.963 | 2.1525 | 0.083325 | 0.0020846 | 0.084131 | 0 | 0.041002 | 0.78946 | 0.14602 | 0.64344 | 0.49266
52.9697 | 2.1593 | 0.081953 | 0 | 0.083425 | 0 | 0.040827 | 0.7938 | 0.14612 | 0.64768 | 0.50091
52.9765 | 2.1661 | 0.083534 | 0.0010449 | 0.083186 | 0 | 0.04071 | 0.79152 | 0.14618 | 0.64535 | 0.49143
52.9833 | 2.1728 | 0.081987 | 0.0010483 | 0.08346 | 0 | 0.041637 | 0.79187 | 0.14626 | 0.64561 | 0.5007
52.9901 | 2.1796 | 0.081927 | 0.0010476 | 0.083399 | 0 | 0.04121 | 0.79242 | 0.14636 | 0.64606 | 0.50107
52.9968 | 2.1864 | 0.083325 | 0.0020846 | 0.084131 | 0 | 0.041002 | 0.78946 | 0.14644 | 0.64302 | 0.49266
53.0036 | 2.1931 | 0.08171 | 0.0010448 | 0.083178 | 0 | 0.041496 | 0.79257 | 0.14648 | 0.64609 | 0.5024
53.0104 | 2.1999 | 0.0834 | 0.0010432 | 0.083052 | 0.0012125 | 0.041039 | 0.79025 | 0.14658 | 0.64368 | 0.49222
53.0171 | 2.2067 | 0.083678 | 0 | 0.082172 | 0 | 0.041176 | 0.79298 | 0.14669 | 0.64628 | 0.49058
53.0239 | 2.2134 | 0.081549 | 0.0010427 | 0.084167 | 0.0024239 | 0.04102 | 0.7898 | 0.14675 | 0.64304 | 0.50339
53.0307 | 2.2202 | 0.081862 | 0.0010467 | 0.082175 | 0 | 0.040781 | 0.79414 | 0.14685 | 0.64728 | 0.50147
53.0374 | 2.227 | 0.08365 | 0 | 0.083301 | 0 | 0.041558 | 0.79149 | 0.14697 | 0.64452 | 0.49075
53.0442 | 2.2337 | 0.081773 | 0.0010456 | 0.084398 | 0.0012153 | 0.040737 | 0.79083 | 0.14703 | 0.6438 | 0.50201
53.051 | 2.2405 | 0.081896 | 0.0020943 | 0.082209 | 0 | 0.041591 | 0.79221 | 0.14715 | 0.64506 | 0.50126
53.0578 | 2.2473 | 0.08198 | 0 | 0.083453 | 0 | 0.041634 | 0.79293 | 0.14725 | 0.64569 | 0.50074
53.0645 | 2.2541 | 0.083581 | 0 | 0.083233 | 0.0012151 | 0.041128 | 0.79084 | 0.14735 | 0.6435 | 0.49115
53.0713 | 2.2608 | 0.083447 | 0.0020876 | 0.083099 | 0 | 0.040667 | 0.7907 | 0.14743 | 0.64327 | 0.49194
53.0781 | 2.2676 | 0.083562 | 0.0010452 | 0.083214 | 0 | 0.041514 | 0.79066 | 0.1475 | 0.64316 | 0.49126
53.0848 | 2.2744 | 0.081896 | 0.0020943 | 0.082209 | 0 | 0.041591 | 0.79221 | 0.14763 | 0.64458 | 0.50126
53.0916 | 2.2811 | 0.083496 | 0.0010444 | 0.081993 | 0 | 0.041086 | 0.79238 | 0.14769 | 0.64469 | 0.49165
53.0984 | 2.2879 | 0.081987 | 0.0010483 | 0.08346 | 0 | 0.041637 | 0.79187 | 0.1478 | 0.64406 | 0.5007
53.1051 | 2.2947 | 0.083428 | 0.0010436 | 0.08308 | 0.0012129 | 0.041842 | 0.78939 | 0.1479 | 0.64149 | 0.49205
53.1119 | 2.3014 | 0.081617 | 0.0020872 | 0.083084 | 0.001213 | 0.041449 | 0.79055 | 0.14796 | 0.64259 | 0.50297
53.1187 | 2.3082 | 0.081857 | 0.0010467 | 0.08217 | 0 | 0.041967 | 0.79296 | 0.14808 | 0.64488 | 0.5015
53.1255 | 2.315 | 0.081823 | 0 | 0.083293 | 0 | 0.042345 | 0.79254 | 0.14816 | 0.64438 | 0.5017
53.1322 | 2.3217 | 0.083421 | 0 | 0.083074 | 0.0012128 | 0.041839 | 0.79045 | 0.14822 | 0.64223 | 0.49209
53.139 | 2.3285 | 0.08177 | 0.0010456 | 0.083239 | 0 | 0.041922 | 0.79202 | 0.14832 | 0.64371 | 0.50203
53.1457 | 2.3353 | 0.081737 | 0.0010451 | 0.083206 | 0 | 0.042301 | 0.79171 | 0.14842 | 0.64329 | 0.50223
53.1525 | 2.342 | 0.081651 | 0.001044 | 0.084272 | 0 | 0.042256 | 0.79078 | 0.14848 | 0.6423 | 0.50276
53.1593 | 2.3488 | 0.081792 | 0.0010458 | 0.082105 | 0 | 0.042725 | 0.79233 | 0.14854 | 0.6438 | 0.50189
53.1661 | 2.3556 | 0.08141 | 0.0020819 | 0.084023 | 0 | 0.042919 | 0.78957 | 0.14861 | 0.64095 | 0.50425
53.1728 | 2.3623 | 0.081666 | 0.0010442 | 0.083133 | 0.0012137 | 0.043054 | 0.78989 | 0.14869 | 0.6412 | 0.50267
53.1796 | 2.3691 | 0.081733 | 0.0010451 | 0.083201 | 0 | 0.043484 | 0.79054 | 0.14877 | 0.64177 | 0.50226
53.1864 | 2.3759 | 0.08001 | 0.0020926 | 0.083298 | 0 | 0.043139 | 0.79146 | 0.14883 | 0.64263 | 0.51307
53.1931 | 2.3827 | 0.083403 | 0.0010432 | 0.084209 | 0 | 0.043408 | 0.78794 | 0.14891 | 0.63903 | 0.4922
53.1999 | 2.3894 | 0.083385 | 0.001043 | 0.081884 | 0.0012123 | 0.043399 | 0.78908 | 0.14893 | 0.64015 | 0.49231
53.2067 | 2.3962 | 0.080258 | 0 | 0.082396 | 0 | 0.044464 | 0.79288 | 0.14901 | 0.64387 | 0.51148
53.2134 | 2.403 | 0.081901 | 0 | 0.082214 | 0 | 0.044762 | 0.79112 | 0.14911 | 0.64201 | 0.50123
53.2202 | 2.4097 | 0.081696 | 0.0010446 | 0.083163 | 0 | 0.045045 | 0.78905 | 0.14911 | 0.63994 | 0.50249
53.227 | 2.4165 | 0.081631 | 0.0010438 | 0.083097 | 0 | 0.045799 | 0.78843 | 0.14921 | 0.63922 | 0.50288
53.2337 | 2.4233 | 0.081415 | 0.002082 | 0.082878 | 0.0012099 | 0.046072 | 0.78634 | 0.14927 | 0.63707 | 0.50422
53.2405 | 2.43 | 0.08148 | 0.0010418 | 0.084096 | 0 | 0.046503 | 0.78688 | 0.14935 | 0.63753 | 0.50381
53.2473 | 2.4368 | 0.081626 | 0.0010437 | 0.083093 | 0 | 0.046981 | 0.78726 | 0.14939 | 0.63787 | 0.50291
53.254 | 2.4436 | 0.081508 | 0.0010422 | 0.084124 | 0 | 0.047307 | 0.78602 | 0.14945 | 0.63657 | 0.50364
53.2608 | 2.4503 | 0.081594 | 0.0010433 | 0.08306 | 0 | 0.047357 | 0.78695 | 0.1495 | 0.63744 | 0.50311
53.2676 | 2.4571 | 0.08147 | 0.0010417 | 0.082934 | 0 | 0.047679 | 0.78688 | 0.14954 | 0.63733 | 0.50388
53.2743 | 2.4639 | 0.081373 | 0.002081 | 0.081685 | 0.0012093 | 0.047622 | 0.78603 | 0.1496 | 0.63643 | 0.50448
53.2811 | 2.4706 | 0.083406 | 0.0010433 | 0.081905 | 0 | 0.047751 | 0.7859 | 0.14968 | 0.63621 | 0.49218
53.2879 | 2.4774 | 0.081477 | 0.0020836 | 0.082941 | 0 | 0.047683 | 0.78582 | 0.1497 | 0.63611 | 0.50383
53.2947 | 2.4842 | 0.081392 | 0.0031222 | 0.082854 | 0 | 0.047633 | 0.785 | 0.14974 | 0.63525 | 0.50436
53.3014 | 2.491 | 0.08125 | 0.0020778 | 0.081561 | 0.0012075 | 0.047943 | 0.78596 | 0.14982 | 0.63614 | 0.50524
53.3082 | 2.4977 | 0.081564 | 0.0020858 | 0.081876 | 0 | 0.047734 | 0.78674 | 0.14984 | 0.6369 | 0.5033
53.315 | 2.5045 | 0.083278 | 0 | 0.082931 | 0 | 0.048071 | 0.78572 | 0.14988 | 0.63584 | 0.49294
53.3217 | 2.5113 | 0.083279 | 0.0010417 | 0.08178 | 0 | 0.048072 | 0.78583 | 0.1499 | 0.63592 | 0.49293
53.3285 | 2.518 | 0.081313 | 0.0010397 | 0.082773 | 0.0012084 | 0.047194 | 0.78647 | 0.14992 | 0.63655 | 0.50485
53.3353 | 2.5248 | 0.081587 | 0 | 0.083053 | 0 | 0.047353 | 0.78801 | 0.14994 | 0.63807 | 0.50315
53.3421 | 2.5316 | 0.084906 | 0 | 0.082753 | 0 | 0.047182 | 0.78516 | 0.14998 | 0.63518 | 0.48349
53.3488 | 2.5384 | 0.083163 | 0.0010402 | 0.082816 | 0 | 0.047218 | 0.78576 | 0.15 | 0.63576 | 0.49362
53.3556 | 2.5451 | 0.081411 | 0.001041 | 0.082873 | 0 | 0.047251 | 0.78742 | 0.14998 | 0.63744 | 0.50424
53.3623 | 2.5519 | 0.081253 | 0.0010389 | 0.082713 | 0.0012075 | 0.046766 | 0.78702 | 0.15 | 0.63702 | 0.50522
53.3691 | 2.5586 | 0.083163 | 0.0010402 | 0.082816 | 0 | 0.047218 | 0.78576 | 0.15 | 0.63576 | 0.49362
53.3759 | 2.5654 | 0.08145 | 0.0020829 | 0.082913 | 0 | 0.046879 | 0.78668 | 0.15002 | 0.63666 | 0.504
53.3827 | 2.5722 | 0.079809 | 0.0010437 | 0.083089 | 0 | 0.046584 | 0.78947 | 0.15004 | 0.63944 | 0.51436
53.3894 | 2.5789 | 0.08313 | 0.0010398 | 0.081634 | 0 | 0.046413 | 0.78778 | 0.15004 | 0.63775 | 0.49382
53.3962 | 2.5857 | 0.083317 | 0.0010422 | 0.081817 | 0 | 0.046517 | 0.78731 | 0.15004 | 0.63727 | 0.49271
53.403 | 2.5925 | 0.081369 | 0.0010404 | 0.082831 | 0.0024185 | 0.046439 | 0.7859 | 0.15006 | 0.63584 | 0.5045
53.4097 | 2.5993 | 0.08331 | 0 | 0.081811 | 0 | 0.046513 | 0.78837 | 0.15002 | 0.63835 | 0.49275
53.4165 | 2.606 | 0.081322 | 0.0010398 | 0.083933 | 0.0012086 | 0.046019 | 0.78648 | 0.15002 | 0.63646 | 0.50479
53.4233 | 2.6128 | 0.08159 | 0 | 0.083056 | 0.0012125 | 0.044987 | 0.78916 | 0.15004 | 0.63912 | 0.50314
53.43 | 2.6196 | 0.083327 | 0.0010423 | 0.08298 | 0 | 0.04534 | 0.78731 | 0.15002 | 0.63729 | 0.49265
53.4368 | 2.6263 | 0.08169 | 0.0010445 | 0.082003 | 0 | 0.045042 | 0.79022 | 0.15006 | 0.64016 | 0.50252
53.4436 | 2.6331 | 0.081393 | 0.0010407 | 0.084006 | 0 | 0.045272 | 0.78829 | 0.15004 | 0.63825 | 0.50435
53.4504 | 2.6399 | 0.081381 | 0.0010406 | 0.082843 | 0.0012094 | 0.045265 | 0.78826 | 0.15004 | 0.63822 | 0.50443
53.4571 | 2.6467 | 0.083098 | 0.0010394 | 0.082751 | 0.0024162 | 0.044429 | 0.78627 | 0.15006 | 0.63621 | 0.49401
53.4639 | 2.6534 | 0.081636 | 0.0010438 | 0.083102 | 0 | 0.044617 | 0.7896 | 0.15008 | 0.63952 | 0.50285
53.4706 | 2.6602 | 0.080051 | 0 | 0.083341 | 0 | 0.044745 | 0.79186 | 0.15012 | 0.64174 | 0.51281
53.4774 | 2.6669 | 0.081636 | 0.0010438 | 0.083102 | 0 | 0.044617 | 0.7896 | 0.1501 | 0.6395 | 0.50285
53.4842 | 2.6737 | 0.081723 | 0.0010449 | 0.082035 | 0 | 0.044665 | 0.79053 | 0.15012 | 0.64041 | 0.50232
53.491 | 2.6805 | 0.084732 | 0.0020746 | 0.082584 | 0.0012057 | 0.044731 | 0.78467 | 0.15016 | 0.63451 | 0.48448
53.4977 | 2.6873 | 0.083245 | 0.0020825 | 0.082898 | 0 | 0.044114 | 0.78766 | 0.15016 | 0.6375 | 0.49313
53.5045 | 2.694 | 0.081512 | 0.0010423 | 0.082976 | 0 | 0.044944 | 0.78953 | 0.15018 | 0.63935 | 0.50362
53.5113 | 2.7008 | 0.081539 | 0.0010426 | 0.081851 | 0 | 0.044564 | 0.791 | 0.1502 | 0.64081 | 0.50345
53.5181 | 2.7076 | 0.078542 | 0 | 0.082509 | 0 | 0.046116 | 0.79283 | 0.15022 | 0.64261 | 0.52266
53.5248 | 2.7143 | 0.081483 | 0.0031257 | 0.081795 | 0 | 0.046504 | 0.78709 | 0.15024 | 0.63685 | 0.5038
53.5316 | 2.7211 | 0.083327 | 0.0010423 | 0.08298 | 0 | 0.04534 | 0.78731 | 0.1503 | 0.63701 | 0.49265
53.5384 | 2.7279 | 0.081659 | 0.0010441 | 0.083125 | 0 | 0.046605 | 0.78757 | 0.1503 | 0.63727 | 0.50271
53.5451 | 2.7347 | 0.079841 | 0.0010441 | 0.083122 | 0 | 0.046208 | 0.78979 | 0.15034 | 0.63945 | 0.51416
53.5519 | 2.7414 | 0.07993 | 0.0010453 | 0.083216 | 0 | 0.04626 | 0.78955 | 0.15036 | 0.63919 | 0.51358
53.5587 | 2.7482 | 0.081582 | 0 | 0.081894 | 0 | 0.04735 | 0.78917 | 0.15041 | 0.63876 | 0.50318
53.5654 | 2.755 | 0.081642 | 0 | 0.081954 | 0 | 0.04778 | 0.78862 | 0.15044 | 0.63819 | 0.50282
53.5722 | 2.7617 | 0.079721 | 0.002085 | 0.082998 | 0 | 0.047716 | 0.78748 | 0.15045 | 0.63703 | 0.51493
53.579 | 2.7685 | 0.083037 | 0.0010387 | 0.082691 | 0 | 0.04754 | 0.78569 | 0.1505 | 0.6352 | 0.49437
53.5857 | 2.7753 | 0.079683 | 0.001042 | 0.082958 | 0 | 0.048087 | 0.78823 | 0.15054 | 0.63769 | 0.51518
53.5925 | 2.782 | 0.07962 | 0.0010412 | 0.082893 | 0 | 0.048837 | 0.78761 | 0.15057 | 0.63704 | 0.51558
53.5993 | 2.7888 | 0.081172 | 0.0020758 | 0.083777 | 0 | 0.049075 | 0.7839 | 0.15061 | 0.63329 | 0.50573
53.606 | 2.7956 | 0.079595 | 0.0020818 | 0.082867 | 0 | 0.049216 | 0.78624 | 0.15065 | 0.63559 | 0.51574
53.6128 | 2.8023 | 0.081219 | 0.0010385 | 0.082678 | 0 | 0.049496 | 0.78557 | 0.15069 | 0.63487 | 0.50543
53.6196 | 2.8091 | 0.081541 | 0 | 0.081853 | 0 | 0.050087 | 0.78652 | 0.15073 | 0.63579 | 0.50344
53.6264 | 2.8159 | 0.08131 | 0.0010397 | 0.083921 | 0 | 0.050732 | 0.783 | 0.15075 | 0.63224 | 0.50487
53.6331 | 2.8227 | 0.081424 | 0.0010411 | 0.081735 | 0 | 0.050409 | 0.78539 | 0.15077 | 0.63462 | 0.50416
53.6399 | 2.8294 | 0.082909 | 0.0020741 | 0.082563 | 0 | 0.050212 | 0.78224 | 0.15081 | 0.63143 | 0.49513
53.6467 | 2.8362 | 0.0813 | 0.0010395 | 0.081611 | 0 | 0.050725 | 0.78532 | 0.15083 | 0.63449 | 0.50493
53.6534 | 2.843 | 0.081339 | 0.0020801 | 0.08165 | 0 | 0.050356 | 0.78457 | 0.15089 | 0.63369 | 0.50469
53.6602 | 2.8497 | 0.081687 | 0 | 0.080844 | 0 | 0.050572 | 0.7869 | 0.15087 | 0.63603 | 0.50254
53.667 | 2.8565 | 0.081162 | 0.0020756 | 0.08262 | 0 | 0.050246 | 0.7839 | 0.15091 | 0.63299 | 0.50579
53.6737 | 2.8633 | 0.081424 | 0.0010411 | 0.081735 | 0 | 0.050409 | 0.78539 | 0.15095 | 0.63444 | 0.50416
53.6805 | 2.87 | 0.081331 | 0 | 0.082792 | 0 | 0.050351 | 0.78553 | 0.15095 | 0.63458 | 0.50474
53.6873 | 2.8768 | 0.081364 | 0.0010404 | 0.081675 | 0 | 0.049978 | 0.78594 | 0.15099 | 0.63495 | 0.50453
53.694 | 2.8836 | 0.083027 | 0.0010386 | 0.082682 | 0 | 0.049891 | 0.78336 | 0.15099 | 0.63237 | 0.49443
53.7008 | 2.8903 | 0.08131 | 0.0010397 | 0.082771 | 0 | 0.049552 | 0.78533 | 0.15099 | 0.63434 | 0.50487
53.7076 | 2.8971 | 0.081481 | 0 | 0.081793 | 0 | 0.049656 | 0.78707 | 0.15103 | 0.63604 | 0.50381
53.7143 | 2.9039 | 0.081359 | 0.0020806 | 0.08052 | 0.0012091 | 0.049975 | 0.78486 | 0.15101 | 0.63385 | 0.50457
53.7211 | 2.9106 | 0.081488 | 0.0010419 | 0.081799 | 0 | 0.04966 | 0.78601 | 0.15101 | 0.635 | 0.50377
53.7279 | 2.9174 | 0.082934 | 0.0010374 | 0.082589 | 0 | 0.049835 | 0.7836 | 0.15099 | 0.63262 | 0.49498
53.7347 | 2.9242 | 0.08162 | 0 | 0.080778 | 0.001213 | 0.050135 | 0.78625 | 0.15097 | 0.63528 | 0.50295
53.7414 | 2.9309 | 0.081219 | 0.0010385 | 0.082678 | 0 | 0.049496 | 0.78557 | 0.15097 | 0.6346 | 0.50543
53.7482 | 2.9377 | 0.0797 | 0.0010422 | 0.081823 | 0 | 0.050069 | 0.78737 | 0.15097 | 0.6364 | 0.51507
53.755 | 2.9445 | 0.083202 | 0 | 0.081704 | 0 | 0.049996 | 0.7851 | 0.15095 | 0.63415 | 0.49339
53.7617 | 2.9512 | 0.084711 | 0 | 0.08371 | 0 | 0.049428 | 0.78215 | 0.15091 | 0.63124 | 0.4846
53.7685 | 2.958 | 0.081396 | 0.0010408 | 0.081708 | 0 | 0.049604 | 0.78625 | 0.15093 | 0.63532 | 0.50433
53.7753 | 2.9648 | 0.079821 | 0.0010438 | 0.081948 | 0 | 0.04975 | 0.78744 | 0.15095 | 0.63648 | 0.51428
53.782 | 2.9716 | 0.081421 | 0.0010411 | 0.081733 | 0.00121 | 0.049226 | 0.78537 | 0.15093 | 0.63444 | 0.50418
53.7888 | 2.9783 | 0.08133 | 0.0010399 | 0.081641 | 0.0012087 | 0.04917 | 0.78561 | 0.15095 | 0.63466 | 0.50475
53.7956 | 2.9851 | 0.08296 | 0.0010377 | 0.081466 | 0.0012061 | 0.04828 | 0.78505 | 0.15091 | 0.63414 | 0.49483
53.8023 | 2.9919 | 0.081401 | 0.0010408 | 0.081712 | 0 | 0.048426 | 0.78742 | 0.15095 | 0.63647 | 0.5043
53.8091 | 2.9986 | 0.081315 | 0.0010397 | 0.082776 | 0 | 0.048375 | 0.7865 | 0.15093 | 0.63557 | 0.50484
53.8159 | 3.0054 | 0.079943 | 0.0010454 | 0.080916 | 0 | 0.048244 | 0.78985 | 0.15095 | 0.6389 | 0.5135
53.8226 | 3.0122 | 0.079909 | 0 | 0.082038 | 0 | 0.048619 | 0.78943 | 0.15093 | 0.6385 | 0.51372
53.8294 | 3.0189 | 0.083058 | 0 | 0.082712 | 0 | 0.048338 | 0.78589 | 0.15095 | 0.63494 | 0.49424
53.8362 | 3.0257 | 0.081424 | 0 | 0.082887 | 0.0012101 | 0.048046 | 0.78643 | 0.15095 | 0.63548 | 0.50416
53.843 | 3.0325 | 0.081401 | 0.0010408 | 0.081712 | 0 | 0.048426 | 0.78742 | 0.15097 | 0.63645 | 0.5043
53.8497 | 3.0393 | 0.081443 | 0.0010414 | 0.084058 | 0 | 0.048057 | 0.7854 | 0.15095 | 0.63445 | 0.50404
53.8565 | 3.046 | 0.079703 | 0.0010423 | 0.081826 | 0.0012114 | 0.047705 | 0.78851 | 0.15095 | 0.63756 | 0.51505
53.8633 | 3.0528 | 0.081453 | 0.0010415 | 0.080613 | 0.0012105 | 0.047669 | 0.78801 | 0.15095 | 0.63706 | 0.50398
53.87 | 3.0596 | 0.084682 | 0.0010367 | 0.082535 | 0.0012049 | 0.04745 | 0.78309 | 0.15093 | 0.63216 | 0.48477
53.8768 | 3.0663 | 0.081557 | 0.0010428 | 0.081869 | 0 | 0.04773 | 0.7878 | 0.15095 | 0.63685 | 0.50334
53.8836 | 3.0731 | 0.07963 | 0.0010413 | 0.084054 | 0 | 0.047661 | 0.78761 | 0.15095 | 0.63666 | 0.51552
53.8903 | 3.0799 | 0.079587 | 0.0010408 | 0.082858 | 0.0012097 | 0.048029 | 0.78728 | 0.15097 | 0.63631 | 0.5158
53.8971 | 3.0866 | 0.081458 | 0 | 0.08177 | 0 | 0.047672 | 0.7891 | 0.15097 | 0.63813 | 0.50395
53.9039 | 3.0934 | 0.081472 | 0.0020835 | 0.081783 | 0 | 0.04768 | 0.78698 | 0.15099 | 0.63599 | 0.50387
53.9106 | 3.1002 | 0.079914 | 0 | 0.082043 | 0 | 0.047436 | 0.79061 | 0.15101 | 0.6396 | 0.51369
53.9174 | 3.1069 | 0.081642 | 0 | 0.081954 | 0 | 0.04778 | 0.78862 | 0.15103 | 0.6376 | 0.50282
53.9242 | 3.1137 | 0.079952 | 0.0010455 | 0.082082 | 0 | 0.047063 | 0.78986 | 0.15105 | 0.63881 | 0.51344
53.931 | 3.1205 | 0.079922 | 0.0020903 | 0.080896 | 0 | 0.047441 | 0.78965 | 0.15107 | 0.63858 | 0.51363
53.9377 | 3.1272 | 0.0796 | 0.0020819 | 0.082872 | 0 | 0.048037 | 0.78741 | 0.15109 | 0.63632 | 0.51571
53.9445 | 3.134 | 0.081464 | 0 | 0.082927 | 0 | 0.047675 | 0.78793 | 0.15113 | 0.63681 | 0.50392
53.9512 | 3.1408 | 0.082973 | 0.0020758 | 0.08148 | 0 | 0.048288 | 0.78518 | 0.15115 | 0.63404 | 0.49475
53.958 | 3.1476 | 0.079909 | 0 | 0.082038 | 0 | 0.048619 | 0.78943 | 0.15119 | 0.63825 | 0.51372
53.9648 | 3.1543 | 0.081305 | 0.0010396 | 0.081616 | 0 | 0.049549 | 0.78649 | 0.15123 | 0.63526 | 0.5049
53.9716 | 3.1611 | 0.081429 | 0.0010412 | 0.082891 | 0 | 0.050412 | 0.78423 | 0.15125 | 0.63298 | 0.50413
53.9783 | 3.1679 | 0.079696 | 0.0010422 | 0.081819 | 0 | 0.051249 | 0.78619 | 0.15127 | 0.63493 | 0.5151
53.9851 | 3.1746 | 0.081333 | 0.00104 | 0.082794 | 0 | 0.051532 | 0.7833 | 0.15129 | 0.63201 | 0.50473
53.9919 | 3.1814 | 0.081355 | 0.0010402 | 0.081666 | 0 | 0.052333 | 0.78361 | 0.15131 | 0.6323 | 0.50459
53.9986 | 3.1882 | 0.079575 | 0.0010406 | 0.082846 | 0 | 0.052746 | 0.78379 | 0.15136 | 0.63243 | 0.51588
54.0054 | 3.1949 | 0.081245 | 0 | 0.081556 | 0.0012074 | 0.053442 | 0.78255 | 0.15139 | 0.63116 | 0.50527
54.0122 | 3.2017 | 0.081281 | 0.0010393 | 0.080443 | 0 | 0.054251 | 0.78299 | 0.1514 | 0.63158 | 0.50505
54.019 | 3.2085 | 0.081163 | 0.0010378 | 0.081474 | 0 | 0.054565 | 0.78176 | 0.15143 | 0.63033 | 0.50578
54.0257 | 3.2152 | 0.081189 | 0 | 0.082647 | 0 | 0.055368 | 0.7808 | 0.15149 | 0.62931 | 0.50562
54.0325 | 3.222 | 0.079556 | 0.0010404 | 0.081675 | 0 | 0.056275 | 0.78145 | 0.1515 | 0.62995 | 0.516
54.0393 | 3.2288 | 0.082775 | 0.0010354 | 0.081286 | 0 | 0.057181 | 0.77772 | 0.15154 | 0.62618 | 0.49593
54.046 | 3.2355 | 0.079201 | 0.0010357 | 0.083602 | 0 | 0.058374 | 0.77779 | 0.1516 | 0.62618 | 0.51831
54.0528 | 3.2423 | 0.082274 | 0.0020582 | 0.080793 | 0.0011961 | 0.05956 | 0.77412 | 0.15166 | 0.62246 | 0.49895
54.0595 | 3.2491 | 0.080856 | 0.0010339 | 0.080022 | 0.0012016 | 0.060225 | 0.77666 | 0.15172 | 0.62494 | 0.5077
54.0663 | 3.2558 | 0.079068 | 0.001034 | 0.082318 | 0 | 0.061014 | 0.77657 | 0.15174 | 0.62482 | 0.51919
54.0731 | 3.2626 | 0.079025 | 0.0010334 | 0.08113 | 0.0012011 | 0.061372 | 0.77624 | 0.15178 | 0.62446 | 0.51947
54.0799 | 3.2694 | 0.079257 | 0.0010364 | 0.080222 | 0 | 0.06312 | 0.77637 | 0.1518 | 0.62456 | 0.51795
54.0866 | 3.2762 | 0.078938 | 0 | 0.083324 | 0 | 0.063647 | 0.77409 | 0.15182 | 0.62227 | 0.52004
54.0934 | 3.2829 | 0.078865 | 0 | 0.082106 | 0.0011987 | 0.064368 | 0.77346 | 0.15184 | 0.62162 | 0.52052
54.1002 | 3.2897 | 0.07895 | 0.0010324 | 0.081053 | 0.0012 | 0.065609 | 0.77216 | 0.15186 | 0.62029 | 0.51996
54.1069 | 3.2965 | 0.080717 | 0 | 0.081025 | 0 | 0.066367 | 0.77189 | 0.1519 | 0.61999 | 0.50858
54.1137 | 3.3032 | 0.078775 | 0.0010301 | 0.082012 | 0.0011973 | 0.066633 | 0.77035 | 0.15188 | 0.61847 | 0.52112
54.1205 | 3.31 | 0.078809 | 0.0020612 | 0.080909 | 0 | 0.067441 | 0.77078 | 0.15188 | 0.6189 | 0.52089
54.1273 | 3.3168 | 0.080497 | 0 | 0.080804 | 0 | 0.068912 | 0.76979 | 0.15188 | 0.61791 | 0.50997
54.134 | 3.3235 | 0.078735 | 0 | 0.081971 | 0 | 0.069326 | 0.76997 | 0.15188 | 0.61809 | 0.52138
54.1408 | 3.3303 | 0.080267 | 0.0010263 | 0.081709 | 0 | 0.069492 | 0.76751 | 0.15188 | 0.61563 | 0.51143
54.1476 | 3.3371 | 0.078851 | 0.0010311 | 0.080951 | 0 | 0.070207 | 0.76896 | 0.15186 | 0.6171 | 0.52062
54.1543 | 3.3438 | 0.076915 | 0.0010292 | 0.081938 | 0 | 0.070465 | 0.76965 | 0.15184 | 0.61781 | 0.53372
54.1611 | 3.3506 | 0.078521 | 0.0010268 | 0.080612 | 0.0011935 | 0.07069 | 0.76796 | 0.1518 | 0.61615 | 0.5228
54.1679 | 3.3574 | 0.078784 | 0.0010303 | 0.079744 | 0 | 0.070927 | 0.76951 | 0.15178 | 0.61773 | 0.52105
54.1746 | 3.3642 | 0.078613 | 0.001028 | 0.081843 | 0.0011949 | 0.070773 | 0.76655 | 0.15176 | 0.61479 | 0.52219
54.1814 | 3.3709 | 0.078466 | 0.0020522 | 0.080556 | 0.0011926 | 0.071417 | 0.76632 | 0.1517 | 0.61461 | 0.52317
54.1882 | 3.3777 | 0.078763 | 0.00103 | 0.082 | 0 | 0.071298 | 0.76691 | 0.15168 | 0.61523 | 0.52119
54.1949 | 3.3845 | 0.080036 | 0.0010234 | 0.080342 | 0.0023789 | 0.07084 | 0.76538 | 0.15162 | 0.61376 | 0.51291
54.2017 | 3.3912 | 0.078502 | 0.0010266 | 0.081728 | 0 | 0.071061 | 0.76768 | 0.15159 | 0.6161 | 0.52293
54.2085 | 3.398 | 0.080399 | 0.001028 | 0.07957 | 0 | 0.071162 | 0.76784 | 0.15154 | 0.6163 | 0.51059
54.2152 | 3.4048 | 0.078509 | 0.00308 | 0.080601 | 0 | 0.071068 | 0.76674 | 0.1515 | 0.61524 | 0.52288
54.222 | 3.4115 | 0.078485 | 0.0010264 | 0.079441 | 0.0011929 | 0.071046 | 0.76881 | 0.15143 | 0.61738 | 0.52304
54.2288 | 3.4183 | 0.078619 | 0.0010281 | 0.08185 | 0 | 0.070779 | 0.76772 | 0.15136 | 0.61636 | 0.52215
54.2355 | 3.4251 | 0.0802 | 0.0010255 | 0.081641 | 0 | 0.071374 | 0.76576 | 0.15135 | 0.61441 | 0.51185
54.2423 | 3.4319 | 0.07861 | 0.001028 | 0.080704 | 0 | 0.071937 | 0.76772 | 0.15125 | 0.61647 | 0.52221
54.2491 | 3.4386 | 0.082013 | 0.0010259 | 0.080537 | 0 | 0.0714 | 0.76502 | 0.15117 | 0.61386 | 0.50054
54.2559 | 3.4454 | 0.078775 | 0.0010301 | 0.078595 | 0 | 0.072088 | 0.76951 | 0.15113 | 0.61838 | 0.52112
54.2626 | 3.4522 | 0.078549 | 0.0010272 | 0.080641 | 0 | 0.072658 | 0.76712 | 0.15103 | 0.6161 | 0.52262
54.2694 | 3.4589 | 0.08012 | 0 | 0.080426 | 0.0011907 | 0.072077 | 0.76619 | 0.15093 | 0.61526 | 0.51237
54.2762 | 3.4657 | 0.078648 | 0 | 0.079606 | 0.0011954 | 0.072361 | 0.76819 | 0.15087 | 0.61732 | 0.52195
54.2829 | 3.4725 | 0.080278 | 0 | 0.080585 | 0 | 0.071443 | 0.76769 | 0.15077 | 0.61692 | 0.51136
54.2897 | 3.4792 | 0.080367 | 0 | 0.080674 | 0 | 0.071522 | 0.76744 | 0.15069 | 0.61674 | 0.51079
54.2965 | 3.486 | 0.078529 | 0.0020539 | 0.080621 | 0 | 0.071863 | 0.76693 | 0.15064 | 0.6163 | 0.52275
54.3033 | 3.4928 | 0.07846 | 0.001026 | 0.08055 | 0.0011925 | 0.071411 | 0.76736 | 0.15055 | 0.61681 | 0.52321
54.31 | 3.4995 | 0.078553 | 0.0010273 | 0.080646 | 0 | 0.071497 | 0.76828 | 0.15048 | 0.6178 | 0.52259
54.3168 | 3.5063 | 0.080258 | 0.0010262 | 0.080565 | 0 | 0.070648 | 0.7675 | 0.15041 | 0.61709 | 0.51149
54.3235 | 3.5131 | 0.078502 | 0.0010266 | 0.081728 | 0 | 0.071061 | 0.76768 | 0.15038 | 0.6173 | 0.52293
54.3303 | 3.5199 | 0.081863 | 0.001024 | 0.08039 | 0 | 0.070883 | 0.76584 | 0.15028 | 0.61556 | 0.50146
54.3371 | 3.5266 | 0.080231 | 0.0010259 | 0.080538 | 0 | 0.069849 | 0.76836 | 0.15024 | 0.61812 | 0.51166
54.3439 | 3.5334 | 0.078508 | 0.0020533 | 0.080599 | 0 | 0.069902 | 0.76894 | 0.15022 | 0.61872 | 0.52289
54.3506 | 3.5402 | 0.078671 | 0.0010288 | 0.079629 | 0 | 0.070047 | 0.77062 | 0.15016 | 0.62046 | 0.52181
54.3574 | 3.5469 | 0.080269 | 0.0020527 | 0.080576 | 0 | 0.069493 | 0.76761 | 0.1501 | 0.61751 | 0.51142
54.3642 | 3.5537 | 0.07694 | 0.0010295 | 0.080826 | 0 | 0.070099 | 0.77111 | 0.15004 | 0.62107 | 0.53355
54.371 | 3.5605 | 0.078525 | 0.0010269 | 0.080617 | 0.0011935 | 0.069529 | 0.76911 | 0.15 | 0.61911 | 0.52277
54.3777 | 3.5672 | 0.07873 | 0 | 0.080828 | 0 | 0.069321 | 0.77112 | 0.14994 | 0.62118 | 0.52141
54.3845 | 3.574 | 0.078444 | 0.0020517 | 0.080534 | 0.0011923 | 0.069458 | 0.76832 | 0.14992 | 0.6184 | 0.52331
54.3912 | 3.5808 | 0.080174 | 0.0010251 | 0.08048 | 0 | 0.069411 | 0.76891 | 0.14988 | 0.61903 | 0.51203
54.398 | 3.5876 | 0.078525 | 0.0010269 | 0.080617 | 0.0011935 | 0.069529 | 0.76911 | 0.14982 | 0.61929 | 0.52277
54.4048 | 3.5943 | 0.078711 | 0.0010293 | 0.081946 | 0 | 0.069694 | 0.76862 | 0.14982 | 0.6188 | 0.52154
54.4116 | 3.6011 | 0.078588 | 0.0010277 | 0.080682 | 0 | 0.069974 | 0.76973 | 0.14978 | 0.61995 | 0.52235
54.4183 | 3.6079 | 0.08032 | 0.001027 | 0.080627 | 0 | 0.069926 | 0.7681 | 0.14972 | 0.61838 | 0.51109
54.4251 | 3.6146 | 0.080391 | 0 | 0.079562 | 0.0011947 | 0.069988 | 0.76887 | 0.14968 | 0.61918 | 0.51064
54.4319 | 3.6214 | 0.077221 | 0 | 0.081122 | 0 | 0.069964 | 0.77169 | 0.14966 | 0.62203 | 0.5316
54.4386 | 3.6282 | 0.078624 | 0.0010282 | 0.081855 | 0 | 0.069616 | 0.76888 | 0.1496 | 0.61927 | 0.52212
54.4454 | 3.6349 | 0.078624 | 0.0010282 | 0.081855 | 0 | 0.069616 | 0.76888 | 0.1496 | 0.61927 | 0.52212
54.4522 | 3.6417 | 0.080247 | 0.0020522 | 0.081689 | 0 | 0.068699 | 0.76731 | 0.14959 | 0.61773 | 0.51155
54.4589 | 3.6485 | 0.080331 | 0.0020543 | 0.080638 | 0 | 0.06877 | 0.76821 | 0.14954 | 0.61866 | 0.51102
54.4657 | 3.6553 | 0.078521 | 0 | 0.081748 | 0.0023869 | 0.06836 | 0.76898 | 0.14953 | 0.61946 | 0.5228
54.4725 | 3.662 | 0.080272 | 0.0010264 | 0.081714 | 0 | 0.068331 | 0.76866 | 0.14953 | 0.61913 | 0.5114
54.4793 | 3.6688 | 0.080298 | 0.0010267 | 0.080605 | 0 | 0.067965 | 0.7701 | 0.14949 | 0.62062 | 0.51123
54.486 | 3.6755 | 0.080329 | 0.0010271 | 0.080637 | 0 | 0.067603 | 0.7704 | 0.14949 | 0.62092 | 0.51103
54.4928 | 3.6823 | 0.077201 | 0.001033 | 0.079958 | 0 | 0.067992 | 0.77382 | 0.14946 | 0.62435 | 0.53174
54.4995 | 3.6891 | 0.078746 | 0.0010298 | 0.080844 | 0 | 0.066998 | 0.77238 | 0.14945 | 0.62294 | 0.52131
54.5063 | 3.6958 | 0.080443 | 0 | 0.080751 | 0 | 0.06731 | 0.7715 | 0.14945 | 0.62205 | 0.51031
54.5131 | 3.7026 | 0.082095 | 0.0010269 | 0.080618 | 0 | 0.066034 | 0.77023 | 0.14946 | 0.62076 | 0.50004
54.5198 | 3.7094 | 0.078827 | 0 | 0.080927 | 0 | 0.067067 | 0.77318 | 0.14943 | 0.62375 | 0.52077
54.5266 | 3.7161 | 0.082293 | 0 | 0.079674 | 0 | 0.066972 | 0.77106 | 0.14943 | 0.62163 | 0.49884
54.5334 | 3.7229 | 0.080212 | 0.0010256 | 0.081653 | 0.0011921 | 0.066729 | 0.76919 | 0.14939 | 0.6198 | 0.51178
54.5402 | 3.7297 | 0.080474 | 0 | 0.080782 | 0 | 0.066947 | 0.7718 | 0.14941 | 0.62239 | 0.51011
54.5469 | 3.7365 | 0.08045 | 0.0010287 | 0.080757 | 0 | 0.067315 | 0.77045 | 0.14937 | 0.62108 | 0.51027
54.5537 | 3.7432 | 0.078766 | 0 | 0.080864 | 0 | 0.067794 | 0.77258 | 0.14937 | 0.62321 | 0.52118
54.5605 | 3.75 | 0.080032 | 0.0020467 | 0.080338 | 0.0011894 | 0.06774 | 0.76865 | 0.14937 | 0.61929 | 0.51293
54.5672 | 3.7568 | 0.080475 | 0 | 0.08192 | 0 | 0.068115 | 0.76949 | 0.14935 | 0.62014 | 0.51011
54.574 | 3.7635 | 0.078829 | 0.0010309 | 0.080929 | 0 | 0.068238 | 0.77097 | 0.14933 | 0.62165 | 0.52076
54.5808 | 3.7703 | 0.080383 | 0.0010278 | 0.08069 | 0 | 0.069203 | 0.7687 | 0.14933 | 0.61937 | 0.51069
54.5875 | 3.7771 | 0.080114 | 0.0010244 | 0.081553 | 0.0011906 | 0.068972 | 0.76715 | 0.14933 | 0.61782 | 0.51241
54.5943 | 3.7838 | 0.078768 | 0.0010301 | 0.080866 | 0 | 0.068964 | 0.77037 | 0.14935 | 0.62103 | 0.52116
54.6011 | 3.7906 | 0.078737 | 0.0010297 | 0.080834 | 0 | 0.069327 | 0.77007 | 0.14935 | 0.62073 | 0.52137
54.6078 | 3.7974 | 0.07868 | 0.0010289 | 0.080776 | 0 | 0.068888 | 0.77063 | 0.14935 | 0.62128 | 0.52174
54.6146 | 3.8041 | 0.078482 | 0.0020526 | 0.080572 | 0 | 0.069102 | 0.76979 | 0.14937 | 0.62042 | 0.52306
54.6214 | 3.8109 | 0.080361 | 0.0010275 | 0.081804 | 0 | 0.068407 | 0.7684 | 0.14937 | 0.61903 | 0.51083
54.6281 | 3.8177 | 0.078715 | 0.0010294 | 0.080812 | 0 | 0.067361 | 0.77208 | 0.14937 | 0.62271 | 0.52151
54.6349 | 3.8244 | 0.078798 | 0.0010304 | 0.079758 | 0 | 0.067432 | 0.77298 | 0.14937 | 0.62361 | 0.52096
54.6417 | 3.8312 | 0.078602 | 0.0020558 | 0.080695 | 0.0011947 | 0.066486 | 0.77097 | 0.14939 | 0.62158 | 0.52227
54.6485 | 3.838 | 0.080569 | 0 | 0.080877 | 0 | 0.065856 | 0.7727 | 0.14939 | 0.62331 | 0.50951
54.6552 | 3.8447 | 0.082186 | 0.001028 | 0.07957 | 0 | 0.06494 | 0.77228 | 0.14939 | 0.62289 | 0.49949
54.662 | 3.8515 | 0.08051 | 0.0010294 | 0.079679 | 0.0011965 | 0.06425 | 0.77333 | 0.1494 | 0.62393 | 0.50989
54.6688 | 3.8583 | 0.080531 | 0.0010297 | 0.081978 | 0 | 0.063099 | 0.77336 | 0.14941 | 0.62396 | 0.50975
54.6755 | 3.8651 | 0.080531 | 0.0010297 | 0.080839 | 0 | 0.06193 | 0.77567 | 0.14941 | 0.62627 | 0.50975
54.6823 | 3.8718 | 0.080594 | 0.0010305 | 0.080902 | 0 | 0.061199 | 0.77628 | 0.14941 | 0.62687 | 0.50936
54.6891 | 3.8786 | 0.080741 | 0.0010324 | 0.079909 | 0 | 0.06053 | 0.77779 | 0.14939 | 0.6284 | 0.50842
54.6958 | 3.8854 | 0.080947 | 0 | 0.080112 | 0 | 0.060293 | 0.77865 | 0.14941 | 0.62924 | 0.50713
54.7026 | 3.8921 | 0.080538 | 0.0010298 | 0.081985 | 0.0011969 | 0.059599 | 0.77565 | 0.14939 | 0.62626 | 0.50971
54.7094 | 3.8989 | 0.080719 | 0.0010321 | 0.081028 | 0 | 0.059733 | 0.77749 | 0.14939 | 0.6281 | 0.50856
54.7161 | 3.9057 | 0.080778 | 0.0010329 | 0.081087 | 0 | 0.060167 | 0.77694 | 0.14941 | 0.62753 | 0.50819
54.7229 | 3.9124 | 0.080504 | 0.0010294 | 0.080812 | 0 | 0.061131 | 0.77652 | 0.14941 | 0.62712 | 0.50992
54.7297 | 3.9192 | 0.079032 | 0.0010335 | 0.081137 | 0 | 0.061377 | 0.77742 | 0.14941 | 0.62801 | 0.51942
54.7364 | 3.926 | 0.080408 | 0.0010281 | 0.081853 | 0.001195 | 0.062225 | 0.77329 | 0.14943 | 0.62386 | 0.51053
54.7432 | 3.9327 | 0.080417 | 0.0020565 | 0.081862 | 0 | 0.063399 | 0.77227 | 0.14943 | 0.62284 | 0.51047
54.75 | 3.9395 | 0.076987 | 0.0010302 | 0.080876 | 0 | 0.065076 | 0.77603 | 0.14945 | 0.62658 | 0.53322
54.7568 | 3.9463 | 0.078864 | 0.0010313 | 0.080965 | 0 | 0.066708 | 0.77243 | 0.14949 | 0.62295 | 0.52053
54.7635 | 3.953 | 0.080445 | 0.0010286 | 0.080753 | 0 | 0.068479 | 0.76929 | 0.14949 | 0.61981 | 0.5103
54.7703 | 3.9598 | 0.077055 | 0.0010311 | 0.080948 | 0 | 0.069814 | 0.77115 | 0.14953 | 0.62163 | 0.53275
54.7771 | 3.9666 | 0.078471 | 0.0010262 | 0.081696 | 0 | 0.071422 | 0.76738 | 0.14959 | 0.6178 | 0.52313
54.7838 | 3.9734 | 0.078436 | 0.0010257 | 0.08166 | 0 | 0.072942 | 0.76594 | 0.14962 | 0.61631 | 0.52337
54.7906 | 3.9801 | 0.078319 | 0.0020484 | 0.081538 | 0.0011904 | 0.07322 | 0.76368 | 0.14968 | 0.614 | 0.52415
54.7974 | 3.9869 | 0.078371 | 0.0010249 | 0.081592 | 0 | 0.074819 | 0.76419 | 0.14974 | 0.61445 | 0.5238
54.8041 | 3.9937 | 0.0782 | 0.0020453 | 0.081414 | 0 | 0.075817 | 0.76252 | 0.1498 | 0.61272 | 0.52495
54.8109 | 4.0004 | 0.07825 | 0.0010233 | 0.081466 | 0 | 0.076252 | 0.76301 | 0.14988 | 0.61313 | 0.52461
54.8177 | 4.0072 | 0.079829 | 0.0010207 | 0.082392 | 0 | 0.076835 | 0.75992 | 0.14996 | 0.60996 | 0.51423
54.8244 | 4.014 | 0.078357 | 0.0010247 | 0.080444 | 0 | 0.077132 | 0.76304 | 0.15002 | 0.61302 | 0.52389
54.8312 | 4.0207 | 0.079846 | 0.0010209 | 0.080151 | 0 | 0.077623 | 0.76136 | 0.1501 | 0.61126 | 0.51413
54.838 | 4.0275 | 0.076532 | 0.0010241 | 0.080398 | 0.0011903 | 0.07825 | 0.7626 | 0.15018 | 0.61243 | 0.53639
54.8447 | 4.0343 | 0.078027 | 0.0010204 | 0.080105 | 0.0011859 | 0.078737 | 0.76092 | 0.15024 | 0.61069 | 0.52611
54.8515 | 4.041 | 0.078087 | 0.0010212 | 0.081297 | 0.0011869 | 0.079184 | 0.75922 | 0.15028 | 0.60895 | 0.5257
54.8583 | 4.0478 | 0.076498 | 0.0010236 | 0.080363 | 0.0011898 | 0.079764 | 0.76116 | 0.1503 | 0.61087 | 0.53662
54.865 | 4.0546 | 0.076361 | 0.0010218 | 0.080219 | 0 | 0.080394 | 0.762 | 0.15032 | 0.61169 | 0.53759
54.8718 | 4.0613 | 0.076337 | 0.0010215 | 0.081322 | 0 | 0.080754 | 0.76057 | 0.15034 | 0.61023 | 0.53776
54.8786 | 4.0681 | 0.078029 | 0.0010204 | 0.081236 | 0 | 0.081055 | 0.75866 | 0.15032 | 0.60834 | 0.5261
54.8854 | 4.0749 | 0.074908 | 0.0010262 | 0.080566 | 0 | 0.081519 | 0.76198 | 0.1503 | 0.61168 | 0.54801
54.8921 | 4.0816 | 0.078097 | 0 | 0.080178 | 0.001187 | 0.081126 | 0.75941 | 0.1503 | 0.60912 | 0.52564
54.8989 | 4.0884 | 0.076271 | 0.0010206 | 0.081253 | 0.0011862 | 0.081457 | 0.75881 | 0.15028 | 0.60853 | 0.53822
54.9057 | 4.0952 | 0.077937 | 0.0010192 | 0.08114 | 0.0011846 | 0.080959 | 0.75776 | 0.15026 | 0.6075 | 0.52672
54.9124 | 4.102 | 0.076441 | 0.0010229 | 0.080303 | 0 | 0.081639 | 0.76059 | 0.15022 | 0.61038 | 0.53702
54.9192 | 4.1087 | 0.079744 | 0.0010196 | 0.080049 | 0 | 0.080996 | 0.75819 | 0.15018 | 0.60801 | 0.51478
54.926 | 4.1155 | 0.078136 | 0.0010218 | 0.080218 | 0 | 0.081939 | 0.75869 | 0.15014 | 0.60855 | 0.52538
54.9327 | 4.1223 | 0.074768 | 0.0010243 | 0.080415 | 0 | 0.08214 | 0.76165 | 0.1501 | 0.61156 | 0.54905
54.9395 | 4.129 | 0.076381 | 0 | 0.081369 | 0 | 0.082347 | 0.7599 | 0.15006 | 0.60984 | 0.53745
54.9463 | 4.1358 | 0.078066 | 0.0010209 | 0.077888 | 0 | 0.082638 | 0.76039 | 0.15002 | 0.61037 | 0.52585
54.953 | 4.1426 | 0.07796 | 0.0010195 | 0.080037 | 0 | 0.082911 | 0.75807 | 0.14994 | 0.60813 | 0.52656
54.9598 | 4.1493 | 0.079553 | 0.0010172 | 0.079857 | 0.0011823 | 0.08311 | 0.75528 | 0.1499 | 0.60538 | 0.51602
54.9666 | 4.1561 | 0.077985 | 0.0010198 | 0.080063 | 0 | 0.08371 | 0.75722 | 0.14986 | 0.60736 | 0.52639
54.9733 | 4.1629 | 0.077981 | 0.0010198 | 0.07893 | 0 | 0.083704 | 0.75836 | 0.14976 | 0.6086 | 0.52642
54.9801 | 4.1696 | 0.076478 | 0.0010234 | 0.078078 | 0 | 0.084388 | 0.76003 | 0.14974 | 0.61029 | 0.53677
54.9869 | 4.1764 | 0.081127 | 0.0010148 | 0.080789 | 0 | 0.08368 | 0.75339 | 0.14966 | 0.60373 | 0.50601
54.9937 | 4.1832 | 0.074623 | 0.0010223 | 0.080259 | 0 | 0.083915 | 0.76018 | 0.1496 | 0.61058 | 0.55011
55.0004 | 4.1899 | 0.078146 | 0 | 0.079098 | 0 | 0.083882 | 0.75887 | 0.14954 | 0.60933 | 0.52531
55.0072 | 4.1967 | 0.0779 | 0.0010187 | 0.079975 | 0 | 0.083618 | 0.75749 | 0.14949 | 0.608 | 0.52697
55.014 | 4.2035 | 0.078011 | 0.0010202 | 0.078961 | 0 | 0.083351 | 0.75866 | 0.14943 | 0.60923 | 0.52622
55.0207 | 4.2103 | 0.076456 | 0 | 0.080318 | 0 | 0.08359 | 0.75964 | 0.14939 | 0.61025 | 0.53692
55.0275 | 4.217 | 0.074621 | 0.0010223 | 0.080257 | 0.0011882 | 0.082753 | 0.76016 | 0.14931 | 0.61085 | 0.55013
55.0343 | 4.2238 | 0.07649 | 0 | 0.080354 | 0 | 0.082078 | 0.76108 | 0.14925 | 0.61183 | 0.53668
55.0411 | 4.2306 | 0.077934 | 0.0010192 | 0.08001 | 0 | 0.082113 | 0.75892 | 0.14917 | 0.60975 | 0.52674
55.0478 | 4.2373 | 0.076466 | 0.0010232 | 0.079197 | 0 | 0.081279 | 0.76203 | 0.14913 | 0.61291 | 0.53685
55.0546 | 4.2441 | 0.077919 | 0.0020379 | 0.079995 | 0 | 0.08017 | 0.75988 | 0.14905 | 0.61083 | 0.52684
55.0613 | 4.2509 | 0.078231 | 0.001023 | 0.080315 | 0 | 0.079717 | 0.76071 | 0.14897 | 0.61174 | 0.52474
55.0681 | 4.2576 | 0.078322 | 0.0010242 | 0.080409 | 0 | 0.078647 | 0.7616 | 0.14891 | 0.61269 | 0.52413
55.0749 | 4.2644 | 0.078285 | 0.0010237 | 0.079238 | 0.0011899 | 0.077835 | 0.76243 | 0.14883 | 0.6136 | 0.52438
55.0816 | 4.2712 | 0.079881 | 0.0010214 | 0.080187 | 0 | 0.076112 | 0.7628 | 0.14877 | 0.61403 | 0.5139
55.0884 | 4.2779 | 0.078332 | 0.0020487 | 0.078154 | 0 | 0.07517 | 0.76629 | 0.14869 | 0.6176 | 0.52406
55.0952 | 4.2847 | 0.079872 | 0 | 0.079048 | 0.001187 | 0.073785 | 0.76611 | 0.14865 | 0.61745 | 0.51396
55.102 | 4.2915 | 0.078177 | 0.0010223 | 0.08139 | 0 | 0.072701 | 0.76671 | 0.14858 | 0.61813 | 0.5251
55.1087 | 4.2982 | 0.080014 | 0.0010231 | 0.08032 | 0 | 0.072368 | 0.76628 | 0.14851 | 0.61776 | 0.51305
55.1155 | 4.305 | 0.07843 | 0 | 0.080519 | 0 | 0.071772 | 0.76928 | 0.1485 | 0.62078 | 0.52341
55.1223 | 4.3118 | 0.07993 | 0.001022 | 0.080236 | 0 | 0.071133 | 0.76768 | 0.14838 | 0.6193 | 0.51358
55.129 | 4.3186 | 0.080048 | 0 | 0.081486 | 0 | 0.070851 | 0.76762 | 0.14834 | 0.61928 | 0.51283
55.1358 | 4.3253 | 0.07844 | 0.0010258 | 0.08053 | 0 | 0.070618 | 0.76939 | 0.14828 | 0.62111 | 0.52334
55.1426 | 4.3321 | 0.079992 | 0.0010228 | 0.080298 | 0 | 0.070414 | 0.76827 | 0.14818 | 0.62009 | 0.51319
55.1493 | 4.3389 | 0.07832 | 0 | 0.081538 | 0.0011904 | 0.069734 | 0.76922 | 0.14816 | 0.62106 | 0.52415
55.1561 | 4.3456 | 0.078562 | 0.0010274 | 0.080655 | 0 | 0.069173 | 0.77058 | 0.1481 | 0.62248 | 0.52253
55.1629 | 4.3524 | 0.07873 | 0 | 0.080828 | 0 | 0.069321 | 0.77112 | 0.14808 | 0.62304 | 0.52141
55.1697 | 4.3592 | 0.080503 | 0.0010294 | 0.080811 | 0 | 0.068917 | 0.76874 | 0.14802 | 0.62072 | 0.50993
55.1764 | 4.3659 | 0.078619 | 0.0010281 | 0.080713 | 0 | 0.069612 | 0.77003 | 0.14798 | 0.62205 | 0.52215
55.1832 | 4.3727 | 0.078737 | 0.0010297 | 0.080834 | 0 | 0.069327 | 0.77007 | 0.148 | 0.62207 | 0.52137
55.19 | 4.3795 | 0.078635 | 0.0010283 | 0.078456 | 0 | 0.070404 | 0.77148 | 0.148 | 0.62347 | 0.52204
55.1967 | 4.3863 | 0.078537 | 0.001027 | 0.081764 | 0 | 0.069539 | 0.76913 | 0.148 | 0.62113 | 0.5227
55.2035 | 4.393 | 0.077165 | 0 | 0.082205 | 0 | 0.070695 | 0.76993 | 0.14802 | 0.62191 | 0.53199
55.2103 | 4.3998 | 0.080405 | 0.0010281 | 0.080712 | 0 | 0.071167 | 0.76669 | 0.14804 | 0.61865 | 0.51055
55.217 | 4.4066 | 0.076885 | 0.0010288 | 0.081906 | 0 | 0.070827 | 0.76935 | 0.1481 | 0.62125 | 0.53393
55.2238 | 4.4133 | 0.080405 | 0.0010281 | 0.080712 | 0 | 0.071167 | 0.76669 | 0.1481 | 0.61859 | 0.51055
55.2306 | 4.4201 | 0.07864 | 0.0010284 | 0.080735 | 0 | 0.071576 | 0.76802 | 0.14814 | 0.61988 | 0.52201
55.2373 | 4.4269 | 0.077207 | 0 | 0.079965 | 0 | 0.072296 | 0.77053 | 0.14818 | 0.62235 | 0.5317
55.2441 | 4.4336 | 0.076951 | 0.0010297 | 0.0797 | 0 | 0.073226 | 0.76909 | 0.14824 | 0.62086 | 0.53346
55.2509 | 4.4404 | 0.078831 | 0 | 0.080931 | 0 | 0.073698 | 0.76654 | 0.1483 | 0.61824 | 0.52075
55.2576 | 4.4472 | 0.080304 | 0.0010268 | 0.081747 | 0.0011934 | 0.073408 | 0.76232 | 0.14834 | 0.61398 | 0.51119
55.2644 | 4.4539 | 0.07857 | 0.0010275 | 0.080663 | 0 | 0.074621 | 0.76512 | 0.14842 | 0.6167 | 0.52247
55.2712 | 4.4607 | 0.078625 | 0 | 0.081857 | 0 | 0.075062 | 0.76446 | 0.14848 | 0.61598 | 0.52211
55.278 | 4.4675 | 0.077033 | 0.0010308 | 0.080924 | 0 | 0.075643 | 0.76537 | 0.14854 | 0.61683 | 0.5329
55.2847 | 4.4742 | 0.078453 | 0.0010259 | 0.081678 | 0 | 0.076063 | 0.76278 | 0.14858 | 0.6142 | 0.52325
55.2915 | 4.481 | 0.076832 | 0.0010281 | 0.08185 | 0 | 0.077001 | 0.76329 | 0.14865 | 0.61463 | 0.53429
55.2983 | 4.4878 | 0.078362 | 0.0010247 | 0.081583 | 0 | 0.077137 | 0.76189 | 0.14871 | 0.61318 | 0.52386
55.305 | 4.4946 | 0.075037 | 0 | 0.082978 | 0 | 0.07777 | 0.76422 | 0.14875 | 0.61546 | 0.54708
55.3118 | 4.5013 | 0.078552 | 0.0010272 | 0.079509 | 0 | 0.078101 | 0.76281 | 0.14877 | 0.61404 | 0.5226
55.3186 | 4.5081 | 0.07824 | 0.0020463 | 0.081456 | 0.0011892 | 0.078565 | 0.7585 | 0.14881 | 0.60969 | 0.52468
55.3254 | 4.5149 | 0.076484 | 0.0010235 | 0.08148 | 0 | 0.078975 | 0.76204 | 0.14885 | 0.61318 | 0.53672
55.3321 | 4.5217 | 0.076838 | 0 | 0.08072 | 0 | 0.080118 | 0.76232 | 0.14885 | 0.61347 | 0.53425
55.3389 | 4.5284 | 0.07667 | 0.0010259 | 0.080543 | 0 | 0.081107 | 0.76065 | 0.14889 | 0.61176 | 0.53542
55.3456 | 4.5352 | 0.078419 | 0 | 0.080508 | 0 | 0.081848 | 0.75922 | 0.14891 | 0.61031 | 0.52348
55.3524 | 4.5419 | 0.073223 | 0.0010276 | 0.081811 | 0 | 0.084349 | 0.75959 | 0.14893 | 0.61066 | 0.56063
55.3592 | 4.5487 | 0.076647 | 0.0010256 | 0.079385 | 0 | 0.085739 | 0.7572 | 0.14895 | 0.60825 | 0.53558
55.366 | 4.5555 | 0.077893 | 0.0020372 | 0.081094 | 0 | 0.088234 | 0.75074 | 0.14895 | 0.60179 | 0.52702
55.3727 | 4.5623 | 0.07452 | 0.0010209 | 0.081277 | 0 | 0.09075 | 0.75243 | 0.14895 | 0.60348 | 0.55087
55.3795 | 4.569 | 0.076093 | 0.0020364 | 0.079937 | 0 | 0.093592 | 0.74834 | 0.14895 | 0.59939 | 0.53948
55.3863 | 4.5758 | 0.07597 | 0.0010166 | 0.080932 | 0 | 0.096133 | 0.74595 | 0.14895 | 0.597 | 0.54035
55.393 | 4.5826 | 0.076089 | 0 | 0.079932 | 0 | 0.098978 | 0.745 | 0.14893 | 0.59607 | 0.53951
55.3998 | 4.5893 | 0.075915 | 0.0010158 | 0.078626 | 0 | 0.10106 | 0.74339 | 0.14893 | 0.59446 | 0.54075
55.4066 | 4.5961 | 0.075578 | 0.0010113 | 0.080514 | 0.0011754 | 0.1029 | 0.73882 | 0.14891 | 0.58991 | 0.54316
55.4134 | 4.6029 | 0.073867 | 0.001012 | 0.080565 | 0 | 0.10527 | 0.73929 | 0.14889 | 0.5904 | 0.55574
55.4201 | 4.6096 | 0.073778 | 0.0010107 | 0.080468 | 0 | 0.10743 | 0.73731 | 0.14887 | 0.58844 | 0.55641
55.4269 | 4.6164 | 0.073907 | 0.0010125 | 0.079488 | 0 | 0.108 | 0.73759 | 0.14887 | 0.58872 | 0.55544
55.4336 | 4.6232 | 0.075459 | 0 | 0.079271 | 0.0011736 | 0.10962 | 0.73448 | 0.14889 | 0.58559 | 0.54402

## 750 C H2O cycle (6th cycle)
calibrated data, mole fractions
time/ min | time / min | He | O2 | CO2 | CH4 | H2 | m/z=28 | CO | N2 after CO removal | Total molar flowrate | Expected flow of He | 0.041051 | 0.041051
55.4404 | 0 | 0.075217 | 0.0010065 | 0.077903 | 0 | 0.11041 | 0.73547 | 0.14889 | 0.58657
55.4472 | 0.0067833 | 0.075315 | 0 | 0.07912 | 0.0011714 | 0.11131 | 0.73308 | 0.14889 | 0.58419 | 0.54506 |  | CO/H2O co-feeding cycle
55.454 | 0.01355 | 0.075265 | 0.0010071 | 0.077954 | 0 | 0.112 | 0.73377 | 0.14887 | 0.5849 | 0.54541 |  | volumetric flow rate (nl/min) | volumetric flow rate (m3/s) | molar flow rate at inlet | Molar fractions (dry) | Molar fractions (wet basis)
55.4607 | 0.020317 | 0.075155 | 0.0010057 | 0.07784 | 0 | 0.11222 | 0.73378 | 0.14887 | 0.58491 | 0.54622 | CO | 0 | 0 | 0 | 0 | 0
55.4675 | 0.027083 | 0.076868 | 0.0010052 | 0.075581 | 0 | 0.11293 | 0.73362 | 0.14885 | 0.58477 | 0.53405 | N2 | 7 | 0.007 | 0.28736 | 0.875 | 0.7
55.4743 | 0.03385 | 0.075175 | 0.0010059 | 0.076748 | 0 | 0.11301 | 0.73406 | 0.14881 | 0.58525 | 0.54607 | He | 1 | 0.001 | 0.041051 | 0.125 | 0.1
55.481 | 0.040617 | 0.073447 | 0.0010062 | 0.07677 | 0 | 0.11342 | 0.73535 | 0.14871 | 0.58664 | 0.55891 | H2O | 2 | 0.002 | 0.082102 | 0.25 | 0.2
55.4878 | 0.047383 | 0.075166 | 0.0010058 | 0.074514 | 0 | 0.113 | 0.73632 | 0.14861 | 0.5877 | 0.54614 | Total | 10
55.4946 | 0.054167 | 0.075193 | 0 | 0.075654 | 0 | 0.11266 | 0.7365 | 0.14845 | 0.58804 | 0.54594 |  |  | Total dry basis | 0.32841
55.5013 | 0.060917 | 0.076511 | 0.0010005 | 0.07523 | 0 | 0.11165 | 0.73561 | 0.1477 | 0.58791 | 0.53654 |  |  | Total wet basis | 0.41051
55.5081 | 0.0677 | 0.079964 | 0.0010002 | 0.072995 | 0 | 0.11048 | 0.73556 | 0.14733 | 0.58823 | 0.51336
55.5149 | 0.074467 | 0.078312 | 0.0010013 | 0.073075 | 0 | 0.10908 | 0.73853 | 0.14644 | 0.59209 | 0.5242
55.5217 | 0.081233 | 0.074985 | 0.0010034 | 0.074335 | 0.0011662 | 0.10855 | 0.73996 | 0.14549 | 0.59447 | 0.54745
55.5284 | 0.088 | 0.078426 | 0.0010028 | 0.072073 | 0 | 0.10773 | 0.74077 | 0.14495 | 0.59582 | 0.52344
55.5352 | 0.094767 | 0.078469 | 0 | 0.069894 | 0 | 0.10703 | 0.74461 | 0.14394 | 0.60067 | 0.52314
55.5419 | 0.10153 | 0.076884 | 0 | 0.068927 | 0 | 0.10687 | 0.74732 | 0.14281 | 0.60451 | 0.53393
55.5487 | 0.1083 | 0.078505 | 0.0010038 | 0.068816 | 0 | 0.10556 | 0.74612 | 0.1419 | 0.60422 | 0.52291
55.5555 | 0.11507 | 0.078415 | 0.0010027 | 0.067629 | 0 | 0.10544 | 0.74752 | 0.14107 | 0.60645 | 0.52351
55.5622 | 0.12183 | 0.08144 | 0.00099703 | 0.067249 | 0 | 0.10484 | 0.74547 | 0.13984 | 0.60563 | 0.50406
55.569 | 0.12862 | 0.08158 | 0.00099874 | 0.065155 | 0 | 0.10427 | 0.748 | 0.1386 | 0.6094 | 0.5032
55.5758 | 0.13538 | 0.079941 | 0.00099995 | 0.064129 | 0.0011622 | 0.10477 | 0.74899 | 0.13783 | 0.61117 | 0.51351
55.5826 | 0.14215 | 0.08134 | 0.0019916 | 0.062761 | 0 | 0.10471 | 0.74919 | 0.13634 | 0.61285 | 0.50468
55.5893 | 0.14892 | 0.081366 | 0.0019922 | 0.062782 | 0 | 0.1055 | 0.74836 | 0.13478 | 0.61358 | 0.50452
55.5961 | 0.1557 | 0.081633 | 0 | 0.060777 | 0 | 0.1066 | 0.75099 | 0.13394 | 0.61704 | 0.50287
55.6029 | 0.16245 | 0.082742 | 0.00099185 | 0.061416 | 0.0023056 | 0.1073 | 0.74524 | 0.13214 | 0.6131 | 0.49613
55.6096 | 0.16922 | 0.081162 | 0.00099362 | 0.060427 | 0 | 0.10862 | 0.7488 | 0.13024 | 0.61856 | 0.50579
55.6164 | 0.176 | 0.08107 | 0.0009925 | 0.060359 | 0 | 0.10962 | 0.74795 | 0.12913 | 0.61882 | 0.50636
55.6232 | 0.18277 | 0.081117 | 0.00099307 | 0.059296 | 0 | 0.11119 | 0.7474 | 0.12726 | 0.62015 | 0.50607
55.63 | 0.18953 | 0.081184 | 0 | 0.057146 | 0 | 0.11241 | 0.74926 | 0.12522 | 0.62405 | 0.50565
55.6367 | 0.1963 | 0.080856 | 0.00098987 | 0.05801 | 0.002301 | 0.11383 | 0.74402 | 0.12356 | 0.62046 | 0.5077
55.6435 | 0.20307 | 0.082362 | 0.0019746 | 0.05786 | 0 | 0.11465 | 0.74315 | 0.12217 | 0.62098 | 0.49842
55.6502 | 0.20983 | 0.082472 | 0.0019772 | 0.056843 | 0 | 0.11555 | 0.74316 | 0.12009 | 0.62307 | 0.49776
55.657 | 0.21662 | 0.083888 | 0.0019702 | 0.05555 | 0 | 0.11588 | 0.74271 | 0.11827 | 0.62444 | 0.48935
55.6638 | 0.22338 | 0.082081 | 0.0019679 | 0.055486 | 0 | 0.11649 | 0.74397 | 0.11716 | 0.62681 | 0.50013
55.6706 | 0.23013 | 0.080572 | 0.0009864 | 0.054534 | 0.0011465 | 0.1179 | 0.74486 | 0.11526 | 0.6296 | 0.50949
55.6773 | 0.23692 | 0.082297 | 0.00098652 | 0.054541 | 0 | 0.11829 | 0.74388 | 0.11348 | 0.6304 | 0.49881
55.6841 | 0.24368 | 0.083815 | 0 | 0.052237 | 0 | 0.11951 | 0.74444 | 0.11255 | 0.63189 | 0.48978
55.6909 | 0.25045 | 0.083505 | 0.0019612 | 0.053128 | 0 | 0.1198 | 0.7416 | 0.11082 | 0.63078 | 0.4916
55.6976 | 0.25722 | 0.083672 | 0.0019651 | 0.051062 | 0 | 0.12004 | 0.74326 | 0.10914 | 0.63411 | 0.49062
55.7044 | 0.26398 | 0.081955 | 0.00098243 | 0.052142 | 0 | 0.12077 | 0.74415 | 0.10821 | 0.63593 | 0.50089
55.7112 | 0.27075 | 0.084989 | 0.0019561 | 0.05191 | 0.0011368 | 0.12024 | 0.73977 | 0.10669 | 0.63308 | 0.48301
55.718 | 0.27753 | 0.083402 | 0.0019587 | 0.050897 | 0 | 0.12077 | 0.74297 | 0.1051 | 0.63787 | 0.4922
55.7247 | 0.2843 | 0.083439 | 0 | 0.049836 | 0.0011388 | 0.12008 | 0.7455 | 0.10386 | 0.64165 | 0.49198
55.7315 | 0.29107 | 0.083451 | 0 | 0.050927 | 0 | 0.1201 | 0.74552 | 0.10279 | 0.64274 | 0.49191
55.7383 | 0.29783 | 0.08349 | 0.0019608 | 0.049866 | 0 | 0.11978 | 0.7449 | 0.1013 | 0.6436 | 0.49169
55.745 | 0.3046 | 0.084928 | 0.0019547 | 0.04863 | 0 | 0.11867 | 0.74582 | 0.09996 | 0.64586 | 0.48336
55.7518 | 0.31137 | 0.084912 | 0 | 0.048621 | 0.0011357 | 0.11754 | 0.74779 | 0.099105 | 0.64869 | 0.48345
55.7585 | 0.31813 | 0.086515 | 0.0019522 | 0.047488 | 0 | 0.11593 | 0.74811 | 0.097761 | 0.65035 | 0.47449
55.7653 | 0.32492 | 0.086669 | 0.00097782 | 0.047573 | 0 | 0.11429 | 0.75049 | 0.096454 | 0.65404 | 0.47365
55.7721 | 0.33168 | 0.085177 | 0.0009802 | 0.046605 | 0 | 0.11271 | 0.75452 | 0.09578 | 0.65874 | 0.48195
55.7789 | 0.33845 | 0.088348 | 0.00097759 | 0.0454 | 0 | 0.11057 | 0.75471 | 0.094495 | 0.66021 | 0.46465
55.7856 | 0.34522 | 0.087072 | 0.00098237 | 0.044535 | 0 | 0.10999 | 0.75742 | 0.093268 | 0.66415 | 0.47146
55.7924 | 0.352 | 0.086833 | 0.0019593 | 0.044413 | 0.0011386 | 0.10821 | 0.75745 | 0.092576 | 0.66487 | 0.47276
55.7992 | 0.35877 | 0.087195 | 0 | 0.04351 | 0 | 0.10754 | 0.76175 | 0.091445 | 0.67031 | 0.4708
55.806 | 0.36553 | 0.088455 | 0.00097878 | 0.044373 | 0 | 0.10626 | 0.75994 | 0.090259 | 0.66968 | 0.46409
55.8127 | 0.3723 | 0.087028 | 0.0019637 | 0.043427 | 0 | 0.10622 | 0.76136 | 0.089368 | 0.67199 | 0.4717
55.8195 | 0.37907 | 0.088604 | 0.00098043 | 0.043363 | 0 | 0.10681 | 0.76024 | 0.088536 | 0.67171 | 0.46331
55.8262 | 0.38583 | 0.086925 | 0.0009807 | 0.043376 | 0 | 0.10721 | 0.76151 | 0.087409 | 0.6741 | 0.47226
55.833 | 0.39262 | 0.088399 | 0 | 0.043263 | 0.0011369 | 0.10767 | 0.75953 | 0.086359 | 0.67317 | 0.46438
55.8398 | 0.39937 | 0.088401 | 0 | 0.043264 | 0 | 0.10878 | 0.75955 | 0.085726 | 0.67383 | 0.46437
55.8466 | 0.40613 | 0.085051 | 0.0019575 | 0.041125 | 0 | 0.10959 | 0.76228 | 0.084617 | 0.67766 | 0.48266
55.8533 | 0.41292 | 0.088153 | 0.0019509 | 0.042064 | 0 | 0.11032 | 0.75751 | 0.083549 | 0.67396 | 0.46568
55.8601 | 0.41968 | 0.08826 | 0 | 0.042115 | 0 | 0.11119 | 0.75843 | 0.082993 | 0.67544 | 0.46511
55.8669 | 0.42645 | 0.088197 | 0.00097592 | 0.041006 | 0 | 0.11185 | 0.75797 | 0.082003 | 0.67597 | 0.46545
55.8736 | 0.43322 | 0.086676 | 0.0019558 | 0.040008 | 0 | 0.11282 | 0.75854 | 0.080975 | 0.67757 | 0.47361
55.8804 | 0.43998 | 0.087849 | 0.0019441 | 0.040844 | 0.0011298 | 0.11325 | 0.75498 | 0.080419 | 0.67456 | 0.46729
55.8872 | 0.44675 | 0.087929 | 0.00097296 | 0.039806 | 0.0011309 | 0.11335 | 0.75681 | 0.079509 | 0.6773 | 0.46686
55.8939 | 0.45352 | 0.088137 | 0 | 0.038821 | 0 | 0.11436 | 0.75868 | 0.0785 | 0.68018 | 0.46576
55.9007 | 0.46028 | 0.089501 | 0.0019433 | 0.037604 | 0 | 0.11394 | 0.75701 | 0.077727 | 0.67929 | 0.45867
55.9075 | 0.46705 | 0.08787 | 0.0009723 | 0.040854 | 0.0011301 | 0.11401 | 0.75516 | 0.077056 | 0.6781 | 0.46718
55.9143 | 0.47383 | 0.086239 | 0.0019459 | 0.03873 | 0 | 0.11409 | 0.75899 | 0.076047 | 0.68295 | 0.47601
55.921 | 0.4806 | 0.090784 | 0.0019347 | 0.038506 | 0 | 0.11416 | 0.75461 | 0.075134 | 0.67948 | 0.45218
55.9278 | 0.48737 | 0.088979 | 0.002898 | 0.039521 | 0.0011228 | 0.114 | 0.75347 | 0.074559 | 0.67892 | 0.46135
55.9345 | 0.49413 | 0.08916 | 0.0019359 | 0.039601 | 0 | 0.11534 | 0.75397 | 0.073591 | 0.68038 | 0.46042
55.9413 | 0.50092 | 0.089231 | 0.00096874 | 0.037491 | 0 | 0.11653 | 0.75578 | 0.072659 | 0.68312 | 0.46005
55.9481 | 0.50767 | 0.086118 | 0.0009716 | 0.037601 | 0 | 0.11834 | 0.75697 | 0.072125 | 0.68484 | 0.47668
55.9549 | 0.51445 | 0.089098 | 0.0019346 | 0.036365 | 0 | 0.11891 | 0.75369 | 0.071197 | 0.68249 | 0.46074
55.9616 | 0.5212 | 0.089054 | 0.00096681 | 0.036347 | 0 | 0.12032 | 0.75332 | 0.070306 | 0.68301 | 0.46097
55.9684 | 0.52797 | 0.085887 | 0.000969 | 0.036429 | 0 | 0.12169 | 0.75502 | 0.069831 | 0.68519 | 0.47796
55.9752 | 0.53475 | 0.088718 | 0.0019263 | 0.037275 | 0 | 0.12169 | 0.75039 | 0.069017 | 0.68138 | 0.46271
55.9819 | 0.54152 | 0.088846 | 0.00096456 | 0.035196 | 0.0011211 | 0.12223 | 0.75165 | 0.068225 | 0.68342 | 0.46204
55.9887 | 0.54828 | 0.088886 | 0.00096499 | 0.036278 | 0 | 0.12301 | 0.75086 | 0.067614 | 0.68325 | 0.46184
55.9955 | 0.55505 | 0.088847 | 0 | 0.036263 | 0 | 0.12332 | 0.75157 | 0.067058 | 0.68451 | 0.46204
56.0022 | 0.56182 | 0.088698 | 0.0019259 | 0.035137 | 0 | 0.12384 | 0.75039 | 0.066306 | 0.68409 | 0.46281
56.009 | 0.56858 | 0.088664 | 0.00096258 | 0.036188 | 0 | 0.12416 | 0.75002 | 0.065632 | 0.68439 | 0.46299
56.0158 | 0.57535 | 0.0871 | 0.00096379 | 0.035168 | 0 | 0.12468 | 0.75209 | 0.065216 | 0.68687 | 0.47131
56.0225 | 0.58212 | 0.088632 | 0.00096223 | 0.036175 | 0 | 0.12448 | 0.74975 | 0.064506 | 0.68525 | 0.46316
56.0293 | 0.58888 | 0.087047 | 0.00096319 | 0.036211 | 0 | 0.12424 | 0.75154 | 0.063872 | 0.68767 | 0.4716
56.0361 | 0.59565 | 0.086859 | 0.00096112 | 0.036133 | 0.0011171 | 0.12397 | 0.75096 | 0.063515 | 0.68744 | 0.47261
56.0428 | 0.60242 | 0.08861 | 0.00096199 | 0.032975 | 0.0011181 | 0.12445 | 0.75189 | 0.062881 | 0.68901 | 0.46328
56.0496 | 0.6092 | 0.087184 | 0 | 0.034135 | 0 | 0.12371 | 0.75498 | 0.062289 | 0.69269 | 0.47085
56.0564 | 0.61597 | 0.086994 | 0.0019252 | 0.035125 | 0 | 0.12271 | 0.75325 | 0.061953 | 0.69129 | 0.47188
56.0631 | 0.62272 | 0.088492 | 0.0019214 | 0.035055 | 0 | 0.12174 | 0.75279 | 0.061379 | 0.69141 | 0.46389
56.0699 | 0.6295 | 0.088814 | 0 | 0.034117 | 0 | 0.12145 | 0.75562 | 0.060845 | 0.69477 | 0.46221
56.0767 | 0.63625 | 0.088519 | 0.001922 | 0.034003 | 0 | 0.12141 | 0.75414 | 0.060447 | 0.6937 | 0.46375
56.0834 | 0.64303 | 0.091716 | 0 | 0.03289 | 0.0011152 | 0.12122 | 0.75306 | 0.060053 | 0.693 | 0.44759
56.0902 | 0.6498 | 0.088553 | 0 | 0.032953 | 0.0011174 | 0.12182 | 0.75555 | 0.059537 | 0.69602 | 0.46358
56.097 | 0.65657 | 0.090234 | 0 | 0.032957 | 0 | 0.1222 | 0.75461 | 0.059103 | 0.6955 | 0.45494
56.1037 | 0.66333 | 0.089929 | 0.00095823 | 0.032846 | 0 | 0.12215 | 0.75412 | 0.058805 | 0.69531 | 0.45648
56.1105 | 0.67012 | 0.088138 | 0.0028706 | 0.032799 | 0.0011121 | 0.12306 | 0.75202 | 0.058311 | 0.69371 | 0.46576
56.1173 | 0.67687 | 0.086819 | 0.00096068 | 0.03293 | 0 | 0.12428 | 0.75501 | 0.057854 | 0.69716 | 0.47283
56.1241 | 0.68363 | 0.091528 | 0.0019151 | 0.031763 | 0 | 0.12423 | 0.75056 | 0.057597 | 0.69296 | 0.44851
56.1308 | 0.69042 | 0.088306 | 0.0019174 | 0.031802 | 0 | 0.12547 | 0.7525 | 0.05714 | 0.69536 | 0.46487
56.1376 | 0.69718 | 0.088261 | 0.0009582 | 0.031785 | 0.0011137 | 0.12577 | 0.75211 | 0.056705 | 0.69541 | 0.46511
56.1444 | 0.70395 | 0.086574 | 0.0028739 | 0.031777 | 0.0011134 | 0.12574 | 0.75192 | 0.056469 | 0.69545 | 0.47417
56.1511 | 0.71072 | 0.086837 | 0.00096087 | 0.031874 | 0 | 0.12612 | 0.75421 | 0.056054 | 0.69816 | 0.47274
56.1579 | 0.71748 | 0.088242 | 0.001916 | 0.031779 | 0 | 0.12611 | 0.75196 | 0.055597 | 0.69636 | 0.46521
56.1647 | 0.72425 | 0.091294 | 0.0009551 | 0.031682 | 0 | 0.12536 | 0.75071 | 0.055302 | 0.6954 | 0.44965
56.1714 | 0.73102 | 0.089909 | 0.00095802 | 0.031779 | 0 | 0.12538 | 0.75197 | 0.054986 | 0.69698 | 0.45658
56.1782 | 0.73778 | 0.08973 | 0.0019122 | 0.031716 | 0 | 0.12513 | 0.75151 | 0.054628 | 0.69688 | 0.45749
56.185 | 0.74455 | 0.088294 | 0.00095857 | 0.030737 | 0 | 0.12546 | 0.75455 | 0.054231 | 0.70032 | 0.46493
56.1917 | 0.75132 | 0.088567 | 0 | 0.030832 | 0 | 0.12475 | 0.75585 | 0.054013 | 0.70183 | 0.4635
56.1985 | 0.75808 | 0.091299 | 0.00095514 | 0.031684 | 0 | 0.12429 | 0.75178 | 0.053638 | 0.69814 | 0.44963
56.2053 | 0.76487 | 0.09124 | 0.001909 | 0.030608 | 0 | 0.12384 | 0.7524 | 0.05328 | 0.69912 | 0.44992
56.212 | 0.77163 | 0.089941 | 0.00095836 | 0.030731 | 0 | 0.12398 | 0.75439 | 0.053104 | 0.70129 | 0.45642
56.2188 | 0.7784 | 0.08976 | 0.00095644 | 0.030669 | 0 | 0.12264 | 0.75597 | 0.052728 | 0.70324 | 0.45734
56.2256 | 0.78517 | 0.091248 | 0.00095461 | 0.031666 | 0 | 0.12169 | 0.75444 | 0.052389 | 0.70205 | 0.44988
56.2324 | 0.79195 | 0.089978 | 0.00095876 | 0.029683 | 0 | 0.12149 | 0.75789 | 0.052172 | 0.70572 | 0.45623
56.2391 | 0.79872 | 0.08995 | 0.00095846 | 0.029674 | 0 | 0.12073 | 0.75869 | 0.051855 | 0.70683 | 0.45637
56.2459 | 0.80547 | 0.089976 | 0 | 0.029683 | 0 | 0.1204 | 0.75994 | 0.051538 | 0.7084 | 0.45624
56.2527 | 0.81225 | 0.092855 | 0.0019081 | 0.029538 | 0 | 0.11945 | 0.75624 | 0.051281 | 0.70496 | 0.4421
56.2594 | 0.81902 | 0.089929 | 0.0019165 | 0.029667 | 0 | 0.11998 | 0.75851 | 0.051027 | 0.70749 | 0.45648
56.2662 | 0.82578 | 0.08989 | 0.00095782 | 0.029654 | 0 | 0.12029 | 0.75921 | 0.05071 | 0.7085 | 0.45668
56.273 | 0.83255 | 0.089918 | 0.00095811 | 0.029663 | 0 | 0.12105 | 0.75841 | 0.050411 | 0.708 | 0.45654
56.2797 | 0.83933 | 0.091398 | 0.00095617 | 0.029603 | 0 | 0.12116 | 0.75688 | 0.05033 | 0.70655 | 0.44915
56.2865 | 0.84608 | 0.089667 | 0.0019109 | 0.029581 | 0.0011105 | 0.12143 | 0.7563 | 0.049995 | 0.7063 | 0.45782
56.2933 | 0.85287 | 0.089755 | 0.00095638 | 0.02961 | 0 | 0.12264 | 0.75704 | 0.049679 | 0.70736 | 0.45737
56.3001 | 0.85963 | 0.089572 | 0.0019089 | 0.029549 | 0 | 0.12347 | 0.7555 | 0.049502 | 0.706 | 0.4583
56.3068 | 0.8664 | 0.089621 | 0.00095495 | 0.029565 | 0 | 0.12498 | 0.75488 | 0.049185 | 0.70569 | 0.45805
56.3136 | 0.87317 | 0.089638 | 0.00095513 | 0.028515 | 0 | 0.12681 | 0.75408 | 0.048986 | 0.70509 | 0.45796
56.3204 | 0.87995 | 0.089569 | 0.00095439 | 0.028493 | 0 | 0.12852 | 0.75246 | 0.048828 | 0.70364 | 0.45832
56.3271 | 0.88672 | 0.089322 | 0.0019035 | 0.028415 | 0 | 0.12997 | 0.75039 | 0.048471 | 0.70192 | 0.45958
56.3339 | 0.89347 | 0.089443 | 0 | 0.027399 | 0.0011077 | 0.13158 | 0.75047 | 0.048135 | 0.70233 | 0.45896
56.3407 | 0.90025 | 0.089066 | 0.0018981 | 0.029383 | 0 | 0.13354 | 0.74611 | 0.047918 | 0.69819 | 0.4609
56.3474 | 0.90702 | 0.0892 | 0.00095047 | 0.028376 | 0 | 0.13518 | 0.74629 | 0.04766 | 0.69863 | 0.46021
56.3542 | 0.91378 | 0.089099 | 0.00094939 | 0.028344 | 0 | 0.13718 | 0.74442 | 0.047344 | 0.69708 | 0.46073
56.361 | 0.92055 | 0.088758 | 0.0018915 | 0.028235 | 0.0010992 | 0.13845 | 0.74157 | 0.047067 | 0.6945 | 0.4625
56.3677 | 0.92732 | 0.087357 | 0.00094839 | 0.027265 | 0.0011023 | 0.14063 | 0.7427 | 0.046868 | 0.69583 | 0.46992
56.3745 | 0.93408 | 0.088712 | 0.00094527 | 0.028221 | 0 | 0.14195 | 0.74017 | 0.04657 | 0.6936 | 0.46274
56.3813 | 0.94087 | 0.086941 | 0.0018878 | 0.028179 | 0.001097 | 0.14281 | 0.73908 | 0.046276 | 0.69281 | 0.47217
56.388 | 0.94763 | 0.088509 | 0 | 0.028156 | 0.0010961 | 0.14377 | 0.73847 | 0.046235 | 0.69224 | 0.46381
56.3948 | 0.95438 | 0.08835 | 0.0018828 | 0.029146 | 0 | 0.14458 | 0.73605 | 0.045937 | 0.69011 | 0.46464
56.4016 | 0.96117 | 0.086876 | 0.00094316 | 0.029201 | 0 | 0.14556 | 0.73742 | 0.045738 | 0.69168 | 0.47252
56.4084 | 0.96793 | 0.088483 | 0.0018856 | 0.027105 | 0 | 0.14622 | 0.73631 | 0.045561 | 0.69074 | 0.46394
56.4151 | 0.9747 | 0.088309 | 0.0018819 | 0.028092 | 0 | 0.14593 | 0.73579 | 0.045344 | 0.69044 | 0.46486
56.4219 | 0.98147 | 0.088477 | 0.00094276 | 0.027103 | 0 | 0.14621 | 0.73727 | 0.045145 | 0.69212 | 0.46397
56.4287 | 0.98825 | 0.089851 | 0.00188 | 0.027024 | 0 | 0.14614 | 0.73511 | 0.044968 | 0.69014 | 0.45688
56.4354 | 0.99502 | 0.089874 | 0.00094024 | 0.02807 | 0.0010928 | 0.14582 | 0.7342 | 0.04481 | 0.68939 | 0.45676
56.4422 | 1.0018 | 0.08979 | 0.00093936 | 0.028044 | 0 | 0.14568 | 0.73554 | 0.044611 | 0.69093 | 0.45719
56.449 | 1.0085 | 0.08838 | 0.00094172 | 0.027074 | 0.0010945 | 0.14605 | 0.73646 | 0.044434 | 0.69203 | 0.46448
56.4557 | 1.0153 | 0.08836 | 0.00094152 | 0.028109 | 0 | 0.14637 | 0.73622 | 0.044294 | 0.69192 | 0.46459
56.4625 | 1.0221 | 0.088168 | 0.0028184 | 0.029086 | 0 | 0.14641 | 0.73352 | 0.044096 | 0.68942 | 0.4656
56.4693 | 1.0289 | 0.085306 | 0.00094393 | 0.028181 | 0 | 0.14746 | 0.73811 | 0.043779 | 0.69433 | 0.48122
56.4761 | 1.0356 | 0.088207 | 0.0018798 | 0.02806 | 0.0010924 | 0.14683 | 0.73393 | 0.043701 | 0.69023 | 0.46539
56.4828 | 1.0424 | 0.088241 | 0.0018805 | 0.028071 | 0 | 0.1476 | 0.73421 | 0.043425 | 0.69078 | 0.46521
56.4896 | 1.0492 | 0.085295 | 0.00094381 | 0.028177 | 0.001097 | 0.14851 | 0.73597 | 0.043226 | 0.69275 | 0.48128
56.4964 | 1.0559 | 0.08814 | 0.00093917 | 0.028039 | 0 | 0.1485 | 0.73439 | 0.043086 | 0.6913 | 0.46574
56.5031 | 1.0627 | 0.088293 | 0.0009408 | 0.028087 | 0 | 0.14804 | 0.73464 | 0.04291 | 0.69173 | 0.46494
56.5099 | 1.0695 | 0.088031 | 0.001876 | 0.029041 | 0 | 0.14867 | 0.73238 | 0.042692 | 0.68969 | 0.46632
56.5167 | 1.0762 | 0.086769 | 0.000942 | 0.028123 | 0 | 0.14859 | 0.73558 | 0.042534 | 0.69305 | 0.47311
56.5235 | 1.083 | 0.086738 | 0.00094166 | 0.028113 | 0 | 0.14889 | 0.73532 | 0.042354 | 0.69296 | 0.47328
56.5302 | 1.0898 | 0.088051 | 0.0018764 | 0.02801 | 0.0010905 | 0.14834 | 0.73263 | 0.042158 | 0.69047 | 0.46622
56.537 | 1.0965 | 0.089579 | 0.0018743 | 0.029014 | 0 | 0.14782 | 0.73171 | 0.042 | 0.68971 | 0.45826
56.5438 | 1.1033 | 0.088293 | 0.0009408 | 0.028087 | 0 | 0.14804 | 0.73464 | 0.04182 | 0.69282 | 0.46494
56.5505 | 1.1101 | 0.088286 | 0 | 0.028085 | 0 | 0.14803 | 0.7356 | 0.041643 | 0.69396 | 0.46498
56.5573 | 1.1169 | 0.08817 | 0.00093948 | 0.028048 | 0.0010919 | 0.14712 | 0.73463 | 0.041344 | 0.69328 | 0.46559
56.564 | 1.1236 | 0.088455 | 0.00094253 | 0.029181 | 0 | 0.14653 | 0.73489 | 0.041286 | 0.69361 | 0.46409
56.5708 | 1.1304 | 0.088161 | 0.0018788 | 0.029084 | 0 | 0.1464 | 0.73448 | 0.041009 | 0.69347 | 0.46563
56.5776 | 1.1372 | 0.088217 | 0.00093999 | 0.029103 | 0 | 0.14578 | 0.73596 | 0.04081 | 0.69515 | 0.46534
56.5844 | 1.1439 | 0.088184 | 0.00093964 | 0.029091 | 0.0010921 | 0.14501 | 0.73568 | 0.04067 | 0.69501 | 0.46552
56.5911 | 1.1507 | 0.089748 | 0.0018778 | 0.029069 | 0 | 0.14419 | 0.73511 | 0.040475 | 0.69464 | 0.4574
56.5979 | 1.1575 | 0.089958 | 0 | 0.030178 | 0 | 0.14311 | 0.73676 | 0.040295 | 0.69646 | 0.45633
56.6047 | 1.1643 | 0.089879 | 0.00094028 | 0.030151 | 0 | 0.14191 | 0.73712 | 0.0401 | 0.69702 | 0.45674
56.6114 | 1.171 | 0.090093 | 0.00094253 | 0.029181 | 0 | 0.14083 | 0.73896 | 0.039941 | 0.69902 | 0.45565
56.6182 | 1.1778 | 0.090098 | 0.00094257 | 0.029182 | 0 | 0.13976 | 0.74001 | 0.039783 | 0.70023 | 0.45563
56.625 | 1.1846 | 0.087379 | 0.00094862 | 0.028321 | 0 | 0.13851 | 0.74484 | 0.039625 | 0.70522 | 0.46981
56.6318 | 1.1913 | 0.090381 | 0 | 0.029274 | 0 | 0.13698 | 0.74336 | 0.039444 | 0.70392 | 0.4542
56.6385 | 1.1981 | 0.088797 | 0.00094618 | 0.029294 | 0.0010997 | 0.136 | 0.74386 | 0.039267 | 0.70459 | 0.4623
56.6453 | 1.2049 | 0.091741 | 0.00094263 | 0.030226 | 0 | 0.13407 | 0.74302 | 0.039087 | 0.70394 | 0.44746
56.6521 | 1.2116 | 0.090407 | 0.00094581 | 0.030329 | 0 | 0.1338 | 0.74451 | 0.038951 | 0.70556 | 0.45407
56.6588 | 1.2184 | 0.088956 | 0.00094787 | 0.028298 | 0.0011017 | 0.13338 | 0.74732 | 0.03877 | 0.70855 | 0.46147
56.6656 | 1.2252 | 0.090564 | 0.00094746 | 0.029334 | 0 | 0.13224 | 0.74691 | 0.038575 | 0.70834 | 0.45328
56.6724 | 1.2319 | 0.093525 | 0 | 0.028186 | 0.0010973 | 0.13285 | 0.74435 | 0.038416 | 0.70593 | 0.43893
56.6791 | 1.2387 | 0.09081 | 0.00095003 | 0.029413 | 0 | 0.13296 | 0.74586 | 0.038137 | 0.70773 | 0.45205
56.6859 | 1.2455 | 0.089183 | 0.00095028 | 0.029421 | 0 | 0.13336 | 0.74709 | 0.037861 | 0.70923 | 0.4603
56.6927 | 1.2523 | 0.092085 | 0.00094616 | 0.03034 | 0.0010997 | 0.13278 | 0.74275 | 0.037643 | 0.70511 | 0.44579
56.6994 | 1.259 | 0.090414 | 0.0018918 | 0.030331 | 0 | 0.13381 | 0.74355 | 0.037444 | 0.7061 | 0.45403
56.7062 | 1.2658 | 0.09068 | 0.00094866 | 0.029371 | 0 | 0.13421 | 0.74479 | 0.03715 | 0.70764 | 0.4527
56.713 | 1.2726 | 0.088799 | 0.0018924 | 0.031387 | 0 | 0.13421 | 0.74371 | 0.036892 | 0.70682 | 0.46229
56.7197 | 1.2793 | 0.090527 | 0.00094707 | 0.030369 | 0 | 0.1347 | 0.74346 | 0.036712 | 0.70675 | 0.45346
56.7265 | 1.2861 | 0.089026 | 0 | 0.031467 | 0 | 0.13492 | 0.74459 | 0.036417 | 0.70817 | 0.46111
56.7333 | 1.2929 | 0.090375 | 0.00094548 | 0.031363 | 0 | 0.13519 | 0.74213 | 0.036141 | 0.70599 | 0.45423
56.74 | 1.2996 | 0.09062 | 0.00094804 | 0.0304 | 0 | 0.13484 | 0.7432 | 0.036019 | 0.70718 | 0.453
56.7468 | 1.3064 | 0.089008 | 0.0018968 | 0.031461 | 0 | 0.13525 | 0.74239 | 0.035725 | 0.70666 | 0.46121
56.7536 | 1.3132 | 0.090512 | 0.0018938 | 0.031411 | 0 | 0.13396 | 0.74223 | 0.035445 | 0.70678 | 0.45354
56.7604 | 1.3199 | 0.090503 | 0.00094681 | 0.032454 | 0.0011005 | 0.13395 | 0.74105 | 0.035286 | 0.70576 | 0.45359
56.7671 | 1.3267 | 0.090848 | 0.00095043 | 0.031527 | 0 | 0.13374 | 0.74294 | 0.035051 | 0.70789 | 0.45186
56.7739 | 1.3335 | 0.090554 | 0.0018947 | 0.032473 | 0 | 0.13259 | 0.74249 | 0.034852 | 0.70764 | 0.45333
56.7807 | 1.3402 | 0.090851 | 0 | 0.031528 | 0 | 0.13158 | 0.74604 | 0.034653 | 0.71138 | 0.45185
56.7874 | 1.347 | 0.090682 | 0.0018974 | 0.032519 | 0.0011026 | 0.13026 | 0.74354 | 0.034435 | 0.7091 | 0.45269
56.7942 | 1.3538 | 0.089183 | 0.00095028 | 0.033624 | 0.0011045 | 0.1294 | 0.74573 | 0.034277 | 0.71146 | 0.4603
56.801 | 1.3606 | 0.090791 | 0.0018997 | 0.032558 | 0 | 0.12826 | 0.74649 | 0.034019 | 0.71247 | 0.45214
56.8078 | 1.3673 | 0.092422 | 0.0018993 | 0.032551 | 0 | 0.1268 | 0.74633 | 0.033843 | 0.71248 | 0.44417
56.8145 | 1.3741 | 0.091041 | 0.00095245 | 0.032648 | 0 | 0.12682 | 0.74854 | 0.033566 | 0.71498 | 0.4509
56.8213 | 1.3809 | 0.091201 | 0.00095411 | 0.032705 | 0 | 0.12632 | 0.74882 | 0.033408 | 0.71542 | 0.45012
56.8281 | 1.3877 | 0.089551 | 0.0019084 | 0.032708 | 0 | 0.12488 | 0.75095 | 0.03325 | 0.7177 | 0.45841
56.8348 | 1.3944 | 0.092641 | 0.00095187 | 0.031575 | 0.0011063 | 0.1235 | 0.75023 | 0.03301 | 0.71722 | 0.44312
56.8416 | 1.4012 | 0.091262 | 0 | 0.032727 | 0.0011097 | 0.12351 | 0.75139 | 0.032734 | 0.71865 | 0.44981
56.8484 | 1.408 | 0.092725 | 0.0019055 | 0.032657 | 0.0011073 | 0.12181 | 0.7498 | 0.032594 | 0.7172 | 0.44272
56.8552 | 1.4147 | 0.092882 | 0.0019087 | 0.031657 | 0.0011092 | 0.12129 | 0.75115 | 0.032318 | 0.71883 | 0.44197
56.8619 | 1.4215 | 0.092852 | 0.00095404 | 0.032702 | 0.0011089 | 0.12053 | 0.75185 | 0.032181 | 0.71967 | 0.44211
56.8687 | 1.4283 | 0.09148 | 0.00095703 | 0.032805 | 0 | 0.12055 | 0.75421 | 0.031961 | 0.72225 | 0.44874
56.8755 | 1.435 | 0.092902 | 0.0019091 | 0.033775 | 0.0011095 | 0.11915 | 0.75115 | 0.031743 | 0.71941 | 0.44187
56.8822 | 1.4418 | 0.093319 | 0 | 0.033927 | 0 | 0.11824 | 0.75452 | 0.031508 | 0.72301 | 0.4399
56.889 | 1.4486 | 0.093075 | 0.0019127 | 0.033838 | 0.0011115 | 0.11648 | 0.75358 | 0.031327 | 0.72225 | 0.44105
56.8958 | 1.4553 | 0.093184 | 0.0019149 | 0.033878 | 0 | 0.11553 | 0.75549 | 0.031169 | 0.72432 | 0.44054
56.9025 | 1.4621 | 0.093002 | 0.0019112 | 0.034868 | 0 | 0.11422 | 0.756 | 0.030933 | 0.72506 | 0.4414
56.9093 | 1.4689 | 0.091899 | 0.00096142 | 0.034018 | 0 | 0.11346 | 0.75966 | 0.030734 | 0.72892 | 0.4467
56.9161 | 1.4757 | 0.092162 | 0.00096417 | 0.034116 | 0 | 0.11197 | 0.76079 | 0.030598 | 0.73019 | 0.44542
56.9228 | 1.4824 | 0.091968 | 0.00096214 | 0.034044 | 0.0011183 | 0.11064 | 0.76127 | 0.030358 | 0.73091 | 0.44636
56.9296 | 1.4892 | 0.095148 | 0.001921 | 0.033985 | 0 | 0.10899 | 0.75995 | 0.030182 | 0.72977 | 0.43144
56.9364 | 1.496 | 0.09518 | 0.00096081 | 0.033996 | 0 | 0.10758 | 0.76229 | 0.030024 | 0.73226 | 0.4313
56.9431 | 1.5027 | 0.095324 | 0.00096226 | 0.035112 | 0 | 0.10628 | 0.76232 | 0.029766 | 0.73255 | 0.43064
56.9499 | 1.5095 | 0.093724 | 0.001926 | 0.035139 | 0 | 0.10527 | 0.76394 | 0.029508 | 0.73443 | 0.438
56.9567 | 1.5163 | 0.092519 | 0.00096791 | 0.034248 | 0 | 0.10434 | 0.76792 | 0.02935 | 0.73857 | 0.4437
56.9634 | 1.523 | 0.093887 | 0.0019294 | 0.034133 | 0.0011212 | 0.10254 | 0.76639 | 0.02911 | 0.73728 | 0.43724
56.9702 | 1.5298 | 0.095713 | 0.00096618 | 0.035255 | 0 | 0.1016 | 0.76647 | 0.028834 | 0.73763 | 0.4289
56.977 | 1.5366 | 0.095747 | 0.00096653 | 0.034199 | 0 | 0.10017 | 0.76891 | 0.028598 | 0.74031 | 0.42874
56.9838 | 1.5433 | 0.095865 | 0.0019354 | 0.035311 | 0 | 0.0992 | 0.76769 | 0.028458 | 0.73923 | 0.42821
56.9905 | 1.5501 | 0.095958 | 0.00096866 | 0.034274 | 0 | 0.098197 | 0.7706 | 0.028201 | 0.7424 | 0.4278
56.9973 | 1.5569 | 0.096198 | 0 | 0.035434 | 0 | 0.096973 | 0.7714 | 0.027943 | 0.74345 | 0.42673
57.0041 | 1.5636 | 0.096011 | 0.0019384 | 0.035365 | 0 | 0.096785 | 0.7699 | 0.027807 | 0.74209 | 0.42756
57.0108 | 1.5704 | 0.095866 | 0.00096773 | 0.035311 | 0.0011248 | 0.095906 | 0.77082 | 0.027549 | 0.74328 | 0.42821
57.0176 | 1.5772 | 0.095979 | 0.00096887 | 0.035353 | 0 | 0.09492 | 0.77278 | 0.027291 | 0.74549 | 0.42771
57.0244 | 1.584 | 0.094424 | 0.0019404 | 0.035402 | 0.0011276 | 0.094316 | 0.77279 | 0.027151 | 0.74564 | 0.43475
57.0312 | 1.5907 | 0.096372 | 0 | 0.034422 | 0.0011307 | 0.0931 | 0.77498 | 0.026933 | 0.74804 | 0.42596
57.0379 | 1.5975 | 0.096327 | 0.00097238 | 0.035481 | 0 | 0.092689 | 0.77453 | 0.026676 | 0.74785 | 0.42616
57.0447 | 1.6043 | 0.096274 | 0.0019437 | 0.035462 | 0 | 0.091168 | 0.77515 | 0.02654 | 0.74861 | 0.4264
57.0515 | 1.611 | 0.096201 | 0.00097111 | 0.035435 | 0 | 0.090731 | 0.77666 | 0.0264 | 0.75026 | 0.42672
57.0582 | 1.6178 | 0.093327 | 0 | 0.035626 | 0.0011348 | 0.090113 | 0.7798 | 0.026164 | 0.75364 | 0.43986
57.065 | 1.6246 | 0.09481 | 0.00097416 | 0.035546 | 0.0011322 | 0.088437 | 0.7791 | 0.026005 | 0.75309 | 0.43298
57.0718 | 1.6313 | 0.096453 | 0 | 0.036604 | 0 | 0.087286 | 0.77966 | 0.025884 | 0.75377 | 0.42561
57.0785 | 1.6381 | 0.09795 | 0.00097172 | 0.035457 | 0 | 0.086377 | 0.77924 | 0.025608 | 0.75364 | 0.4191
57.0853 | 1.6449 | 0.096572 | 0.00097486 | 0.036649 | 0 | 0.085181 | 0.78062 | 0.025468 | 0.75515 | 0.42508
57.0921 | 1.6516 | 0.096913 | 0.0009783 | 0.035697 | 0 | 0.084002 | 0.78241 | 0.025332 | 0.75708 | 0.42358
57.0988 | 1.6584 | 0.098103 | 0.00097323 | 0.036588 | 0.0011312 | 0.08283 | 0.78037 | 0.025151 | 0.75522 | 0.41845
57.1056 | 1.6652 | 0.096638 | 0.0029266 | 0.036675 | 0 | 0.081549 | 0.78221 | 0.024916 | 0.7573 | 0.42479
57.1124 | 1.672 | 0.096899 | 0.00097816 | 0.036773 | 0 | 0.081029 | 0.78432 | 0.024897 | 0.75942 | 0.42365
57.1191 | 1.6787 | 0.097037 | 0.00097955 | 0.035743 | 0 | 0.079663 | 0.78658 | 0.024658 | 0.76192 | 0.42304
57.1259 | 1.6855 | 0.098235 | 0.0019491 | 0.037715 | 0.0011327 | 0.079625 | 0.78134 | 0.024481 | 0.75686 | 0.41788
57.1327 | 1.6923 | 0.098316 | 0.0019507 | 0.037746 | 0 | 0.078952 | 0.78303 | 0.024359 | 0.75868 | 0.41754
57.1395 | 1.699 | 0.098876 | 0 | 0.034708 | 0 | 0.07866 | 0.78776 | 0.024201 | 0.76355 | 0.41517
57.1462 | 1.7058 | 0.099 | 0.00098214 | 0.035837 | 0 | 0.077644 | 0.78654 | 0.023984 | 0.76255 | 0.41466
57.153 | 1.7126 | 0.097289 | 0.0009821 | 0.035836 | 0 | 0.07727 | 0.78862 | 0.023825 | 0.7648 | 0.42195
57.1598 | 1.7193 | 0.099037 | 0.0009825 | 0.03585 | 0 | 0.077302 | 0.78683 | 0.023689 | 0.76314 | 0.4145
57.1665 | 1.7261 | 0.098901 | 0.00098115 | 0.035801 | 0 | 0.076453 | 0.78786 | 0.023531 | 0.76433 | 0.41507
57.1733 | 1.7329 | 0.098855 | 0.0009807 | 0.0347 | 0.0011398 | 0.075676 | 0.78865 | 0.023291 | 0.76536 | 0.41526
57.1801 | 1.7397 | 0.099011 | 0.00098224 | 0.035841 | 0 | 0.075423 | 0.78874 | 0.023155 | 0.76559 | 0.41461
57.1868 | 1.7464 | 0.098985 | 0.00098199 | 0.036918 | 0 | 0.074661 | 0.78845 | 0.022997 | 0.76546 | 0.41472
57.1936 | 1.7532 | 0.09894 | 0.00098154 | 0.035815 | 0.0011408 | 0.073884 | 0.78924 | 0.022875 | 0.76636 | 0.41491
57.2004 | 1.76 | 0.097652 | 0.00098576 | 0.035969 | 0 | 0.073829 | 0.79156 | 0.022739 | 0.76883 | 0.42038
57.2071 | 1.7667 | 0.099232 | 0.00098444 | 0.035921 | 0 | 0.073358 | 0.7905 | 0.022599 | 0.76791 | 0.41369
57.2139 | 1.7735 | 0.098883 | 0.00098098 | 0.03688 | 0.0011402 | 0.072358 | 0.78976 | 0.022422 | 0.76734 | 0.41514
57.2207 | 1.7803 | 0.10057 | 0.00098079 | 0.036872 | 0 | 0.071973 | 0.7896 | 0.022363 | 0.76724 | 0.40819
57.2274 | 1.787 | 0.097565 | 0.00098488 | 0.037026 | 0 | 0.071528 | 0.7929 | 0.022264 | 0.77063 | 0.42076
57.2342 | 1.7938 | 0.098949 | 0.0029449 | 0.036904 | 0 | 0.07092 | 0.79028 | 0.022124 | 0.76816 | 0.41487
57.241 | 1.8006 | 0.099391 | 0.00098602 | 0.037069 | 0 | 0.070865 | 0.79169 | 0.021966 | 0.76972 | 0.41302
57.2478 | 1.8073 | 0.099057 | 0.0019654 | 0.038031 | 0 | 0.069883 | 0.79106 | 0.021848 | 0.76921 | 0.41441
57.2545 | 1.8141 | 0.099073 | 0.00098286 | 0.03695 | 0.0011424 | 0.069522 | 0.79233 | 0.021689 | 0.77064 | 0.41435
57.2613 | 1.8209 | 0.099291 | 0.00098503 | 0.037032 | 0 | 0.069675 | 0.79302 | 0.021531 | 0.77149 | 0.41344
57.2681 | 1.8276 | 0.097687 | 0.0019722 | 0.037073 | 0 | 0.069379 | 0.79389 | 0.021491 | 0.7724 | 0.42023
57.2748 | 1.8344 | 0.099432 | 0 | 0.037084 | 0 | 0.068282 | 0.7952 | 0.021351 | 0.77385 | 0.41285
57.2816 | 1.8412 | 0.10086 | 0.0019672 | 0.038065 | 0 | 0.067342 | 0.79177 | 0.021192 | 0.77058 | 0.40703
57.2884 | 1.8479 | 0.099764 | 0.00098971 | 0.037208 | 0 | 0.067387 | 0.79465 | 0.021074 | 0.77358 | 0.41148
57.2951 | 1.8547 | 0.099687 | 0 | 0.037179 | 0 | 0.066961 | 0.79617 | 0.020957 | 0.77522 | 0.4118
57.3019 | 1.8615 | 0.10282 | 0.000986 | 0.037069 | 0 | 0.066388 | 0.79274 | 0.02078 | 0.77196 | 0.39926
57.3087 | 1.8683 | 0.099868 | 0 | 0.037247 | 0 | 0.066333 | 0.79655 | 0.020658 | 0.77589 | 0.41105
57.3155 | 1.875 | 0.099311 | 0.00098523 | 0.039218 | 0.0011451 | 0.066336 | 0.793 | 0.020522 | 0.77248 | 0.41336
57.3222 | 1.8818 | 0.098354 | 0.00099285 | 0.036228 | 0 | 0.066098 | 0.79833 | 0.0204 | 0.77793 | 0.41738
57.329 | 1.8886 | 0.098076 | 0.00099004 | 0.03722 | 0 | 0.06666 | 0.79705 | 0.020242 | 0.77681 | 0.41856
57.3357 | 1.8953 | 0.099586 | 0.00098795 | 0.038234 | 0.0011483 | 0.066893 | 0.79315 | 0.020165 | 0.77299 | 0.41222
57.3425 | 1.9021 | 0.099374 | 0.00098585 | 0.038153 | 0.0011458 | 0.066751 | 0.79359 | 0.019988 | 0.7736 | 0.41309
57.3493 | 1.9089 | 0.099496 | 0.0019741 | 0.038199 | 0 | 0.066832 | 0.7935 | 0.019848 | 0.77365 | 0.41259
57.356 | 1.9156 | 0.10107 | 0.0019714 | 0.038146 | 0 | 0.067485 | 0.79133 | 0.01969 | 0.77164 | 0.40616
57.3628 | 1.9224 | 0.10108 | 0.0019715 | 0.039238 | 0 | 0.067489 | 0.79023 | 0.019609 | 0.77062 | 0.40614
57.3696 | 1.9292 | 0.09949 | 0.001974 | 0.038197 | 0 | 0.067949 | 0.79239 | 0.019531 | 0.77286 | 0.41261
57.3764 | 1.9359 | 0.097881 | 0.0019761 | 0.039331 | 0 | 0.067649 | 0.79316 | 0.019391 | 0.77377 | 0.4194
57.3831 | 1.9427 | 0.097839 | 0.0019753 | 0.038222 | 0 | 0.067993 | 0.79397 | 0.019255 | 0.77472 | 0.41958
57.3899 | 1.9495 | 0.099769 | 0.00098977 | 0.038305 | 0 | 0.06739 | 0.79355 | 0.019115 | 0.77443 | 0.41146
57.3967 | 1.9563 | 0.099776 | 0.00098983 | 0.039401 | 0 | 0.067395 | 0.79244 | 0.018997 | 0.77344 | 0.41143
57.4034 | 1.963 | 0.10119 | 0.0019737 | 0.039282 | 0 | 0.066444 | 0.79111 | 0.018957 | 0.77215 | 0.40568
57.4102 | 1.9698 | 0.0996 | 0.00098809 | 0.039332 | 0 | 0.066902 | 0.79318 | 0.018817 | 0.77436 | 0.41216
57.417 | 1.9766 | 0.097805 | 0.0019746 | 0.038209 | 0.0011475 | 0.066102 | 0.79476 | 0.01868 | 0.77608 | 0.41972
57.4238 | 1.9833 | 0.099682 | 0.0019778 | 0.039364 | 0 | 0.066209 | 0.79277 | 0.018563 | 0.7742 | 0.41182
57.4305 | 1.9901 | 0.099858 | 0.0019813 | 0.038338 | 0 | 0.065576 | 0.79425 | 0.018541 | 0.77571 | 0.41109
57.4373 | 1.9969 | 0.099816 | 0.00099023 | 0.039417 | 0.0011509 | 0.0648 | 0.79383 | 0.018364 | 0.77546 | 0.41127
57.4441 | 2.0036 | 0.10148 | 0.00098966 | 0.039395 | 0 | 0.064763 | 0.79337 | 0.018246 | 0.77513 | 0.40453
57.4508 | 2.0104 | 0.10162 | 0.00099101 | 0.038352 | 0.0011518 | 0.063351 | 0.79454 | 0.018124 | 0.77641 | 0.40398
57.4576 | 2.0172 | 0.099959 | 0.00099166 | 0.038377 | 0.0011526 | 0.063393 | 0.79613 | 0.017966 | 0.77816 | 0.41068
57.4644 | 2.0239 | 0.10005 | 0.0019851 | 0.038412 | 0 | 0.0627 | 0.79685 | 0.017948 | 0.7789 | 0.4103
57.4711 | 2.0307 | 0.099993 | 0.001984 | 0.040584 | 0 | 0.062288 | 0.79515 | 0.01773 | 0.77742 | 0.41054
57.4779 | 2.0375 | 0.10012 | 0.00099329 | 0.039539 | 0 | 0.061994 | 0.79735 | 0.017572 | 0.77978 | 0.41
57.4847 | 2.0443 | 0.098491 | 0.00099423 | 0.039576 | 0.0011556 | 0.061677 | 0.79811 | 0.017491 | 0.78062 | 0.4168
57.4915 | 2.051 | 0.10168 | 0.00099163 | 0.039473 | 0 | 0.060765 | 0.79709 | 0.017314 | 0.77978 | 0.40372
57.4982 | 2.0578 | 0.10154 | 0.0019805 | 0.040513 | 0.0011509 | 0.061056 | 0.79376 | 0.017174 | 0.77659 | 0.40429
57.505 | 2.0646 | 0.10024 | 0.00099441 | 0.039584 | 0 | 0.060936 | 0.79825 | 0.017075 | 0.78117 | 0.40954
57.5117 | 2.0713 | 0.098511 | 0.00099443 | 0.040684 | 0 | 0.060561 | 0.79925 | 0.017016 | 0.78223 | 0.41672
57.5185 | 2.0781 | 0.099996 | 0.001984 | 0.040585 | 0.001153 | 0.060039 | 0.79624 | 0.016879 | 0.77936 | 0.41053
57.5253 | 2.0849 | 0.10017 | 0.00099375 | 0.040656 | 0.001155 | 0.059392 | 0.79763 | 0.01674 | 0.78089 | 0.40981
57.532 | 2.0916 | 0.10035 | 0 | 0.040728 | 0 | 0.059874 | 0.79905 | 0.01664 | 0.78241 | 0.40908
57.5388 | 2.0984 | 0.10049 | 0.00099692 | 0.038581 | 0 | 0.059581 | 0.80035 | 0.016482 | 0.78387 | 0.40851
57.5456 | 2.1052 | 0.10025 | 0.00099458 | 0.04069 | 0 | 0.058689 | 0.79937 | 0.016346 | 0.78303 | 0.40947
57.5524 | 2.1119 | 0.10033 | 0.0019907 | 0.039621 | 0 | 0.057981 | 0.80008 | 0.016324 | 0.78375 | 0.40915
57.5591 | 2.1187 | 0.10068 | 0 | 0.039758 | 0 | 0.057804 | 0.80176 | 0.016165 | 0.7856 | 0.40774
57.5659 | 2.1255 | 0.10203 | 0.00099505 | 0.040709 | 0 | 0.057587 | 0.79868 | 0.016047 | 0.78263 | 0.40234
57.5727 | 2.1322 | 0.10044 | 0 | 0.040764 | 0 | 0.05691 | 0.80189 | 0.015988 | 0.7859 | 0.40873
57.5794 | 2.139 | 0.098989 | 0.00099925 | 0.039776 | 0 | 0.055941 | 0.80429 | 0.015889 | 0.78841 | 0.4147
57.5862 | 2.1458 | 0.10211 | 0.00099579 | 0.039639 | 0 | 0.055747 | 0.80151 | 0.015749 | 0.78576 | 0.40204
57.593 | 2.1526 | 0.10185 | 0.00099324 | 0.040635 | 0.0023088 | 0.054853 | 0.79937 | 0.015649 | 0.78372 | 0.40307
57.5998 | 2.1593 | 0.10067 | 0.00099871 | 0.040859 | 0 | 0.054777 | 0.80269 | 0.015591 | 0.7871 | 0.40777
57.6065 | 2.1661 | 0.099168 | 0 | 0.039849 | 0 | 0.054149 | 0.80683 | 0.015454 | 0.79138 | 0.41395
57.6133 | 2.1729 | 0.10071 | 0.00099908 | 0.03977 | 0 | 0.053286 | 0.80524 | 0.015333 | 0.7899 | 0.40762
57.62 | 2.1796 | 0.10223 | 0 | 0.04079 | 0 | 0.052421 | 0.80456 | 0.015314 | 0.78924 | 0.40154
57.6268 | 2.1864 | 0.10064 | 0.00099839 | 0.039742 | 0 | 0.052871 | 0.80575 | 0.015156 | 0.79059 | 0.40791
57.6336 | 2.1932 | 0.10233 | 0.0019958 | 0.040827 | 0 | 0.051714 | 0.80314 | 0.015038 | 0.7881 | 0.40118
57.6404 | 2.1999 | 0.10381 | 0.001991 | 0.040728 | 0 | 0.051212 | 0.80226 | 0.014998 | 0.78726 | 0.39545
57.6471 | 2.2067 | 0.10225 | 0.00099721 | 0.0419 | 0 | 0.0513 | 0.80355 | 0.014858 | 0.78869 | 0.40147
57.6539 | 2.2135 | 0.10203 | 0.00199 | 0.040707 | 0.0011565 | 0.051186 | 0.80293 | 0.01474 | 0.78819 | 0.40236
57.6607 | 2.2202 | 0.1008 | 0.0020001 | 0.039807 | 0 | 0.05031 | 0.80708 | 0.014663 | 0.79242 | 0.40724
57.6675 | 2.227 | 0.10547 | 0.00099483 | 0.0407 | 0 | 0.050048 | 0.80279 | 0.014563 | 0.78823 | 0.38923
57.6742 | 2.2338 | 0.10251 | 0.00099973 | 0.040901 | 0 | 0.049917 | 0.80567 | 0.014423 | 0.79125 | 0.40045
57.681 | 2.2405 | 0.10258 | 0 | 0.040929 | 0 | 0.049194 | 0.8073 | 0.014324 | 0.79297 | 0.40018
57.6878 | 2.2473 | 0.10262 | 0 | 0.040944 | 0 | 0.048834 | 0.8076 | 0.014265 | 0.79334 | 0.40003
57.6945 | 2.2541 | 0.10066 | 0.00099865 | 0.041961 | 0.0011607 | 0.048352 | 0.80686 | 0.014128 | 0.79274 | 0.4078
57.7013 | 2.2609 | 0.10264 | 0.0020019 | 0.039844 | 0 | 0.047706 | 0.80781 | 0.013989 | 0.79382 | 0.39997
57.7081 | 2.2676 | 0.10089 | 0.0010009 | 0.040948 | 0 | 0.047324 | 0.80984 | 0.01397 | 0.79587 | 0.40689
57.7148 | 2.2744 | 0.10109 | 0 | 0.04103 | 0.0011656 | 0.047419 | 0.80929 | 0.013849 | 0.79545 | 0.40608
57.7216 | 2.2812 | 0.10274 | 0.001002 | 0.039886 | 0 | 0.046619 | 0.80975 | 0.013712 | 0.79604 | 0.39955
57.7284 | 2.288 | 0.10277 | 0 | 0.039898 | 0 | 0.046254 | 0.81107 | 0.013672 | 0.7974 | 0.39943
57.7351 | 2.2947 | 0.10257 | 0.0010003 | 0.040923 | 0 | 0.046161 | 0.80935 | 0.013554 | 0.79579 | 0.40023
57.7419 | 2.3015 | 0.10427 | 0 | 0.040909 | 0 | 0.045766 | 0.80906 | 0.013455 | 0.7956 | 0.39371
57.7487 | 2.3082 | 0.10124 | 0 | 0.039979 | 0.0011673 | 0.045969 | 0.81165 | 0.013396 | 0.79825 | 0.40549
57.7555 | 2.315 | 0.10282 | 0 | 0.041024 | 0 | 0.045895 | 0.81026 | 0.013274 | 0.79699 | 0.39925
57.7622 | 2.3218 | 0.1012 | 0 | 0.039964 | 0.0011669 | 0.046331 | 0.81134 | 0.013138 | 0.7982 | 0.40564
57.769 | 2.3286 | 0.10296 | 0 | 0.039971 | 0 | 0.04558 | 0.81149 | 0.013097 | 0.79839 | 0.39869
57.7758 | 2.3353 | 0.10271 | 0.0010017 | 0.039873 | 0 | 0.045846 | 0.81057 | 0.013079 | 0.79749 | 0.39968
57.7825 | 2.3421 | 0.10279 | 0.0010024 | 0.039903 | 0 | 0.045123 | 0.81118 | 0.012939 | 0.79824 | 0.39937
57.7893 | 2.3489 | 0.10272 | 0 | 0.042092 | 0 | 0.044714 | 0.81047 | 0.012799 | 0.79767 | 0.39964
57.7961 | 2.3556 | 0.10269 | 0.002003 | 0.040973 | 0 | 0.04508 | 0.80925 | 0.012762 | 0.79649 | 0.39975
57.8028 | 2.3624 | 0.10294 | 0.0020078 | 0.038852 | 0 | 0.04481 | 0.81139 | 0.012703 | 0.79869 | 0.39878
57.8096 | 2.3692 | 0.10283 | 0.0010028 | 0.041026 | 0.0011655 | 0.04476 | 0.80922 | 0.012582 | 0.79664 | 0.39923
57.8164 | 2.3759 | 0.10432 | 0.0010004 | 0.04093 | 0 | 0.044276 | 0.80947 | 0.012545 | 0.79693 | 0.3935
57.8231 | 2.3827 | 0.10271 | 0.0010017 | 0.040982 | 0.0011643 | 0.044711 | 0.80943 | 0.012482 | 0.79695 | 0.39966
57.8299 | 2.3895 | 0.10279 | 0.0020049 | 0.038795 | 0 | 0.045124 | 0.81129 | 0.012387 | 0.7989 | 0.39937
57.8367 | 2.3963 | 0.099938 | 0.0010088 | 0.039042 | 0 | 0.044648 | 0.81536 | 0.012346 | 0.80302 | 0.41076
57.8434 | 2.403 | 0.10262 | 0.0020016 | 0.040944 | 0 | 0.04467 | 0.80976 | 0.012287 | 0.79748 | 0.40003
57.8502 | 2.4098 | 0.10283 | 0.0010029 | 0.04103 | 0 | 0.044763 | 0.81037 | 0.012228 | 0.79814 | 0.3992
57.857 | 2.4166 | 0.10146 | 0.0020131 | 0.04118 | 0 | 0.044166 | 0.81118 | 0.012129 | 0.79905 | 0.40459
57.8637 | 2.4233 | 0.10302 | 0.0010047 | 0.039992 | 0 | 0.044083 | 0.8119 | 0.012088 | 0.79982 | 0.39849
57.8705 | 2.4301 | 0.10302 | 0.0010047 | 0.039992 | 0 | 0.044083 | 0.8119 | 0.012048 | 0.79986 | 0.39849
57.8773 | 2.4369 | 0.10459 | 0.001003 | 0.041034 | 0 | 0.044009 | 0.80937 | 0.01197 | 0.7974 | 0.39251
57.8841 | 2.4436 | 0.10143 | 0 | 0.040055 | 0.0011696 | 0.044153 | 0.81319 | 0.011948 | 0.80124 | 0.40472
57.8908 | 2.4504 | 0.1028 | 0.0020051 | 0.039909 | 0 | 0.043991 | 0.81129 | 0.011889 | 0.7994 | 0.39932
57.8976 | 2.4572 | 0.10258 | 0.0020008 | 0.040928 | 0.0011627 | 0.043895 | 0.80944 | 0.011771 | 0.79766 | 0.40019
57.9044 | 2.4639 | 0.10123 | 0.0010043 | 0.041088 | 0 | 0.044067 | 0.81261 | 0.011731 | 0.80088 | 0.4055
57.9111 | 2.4707 | 0.10294 | 0.0010039 | 0.041073 | 0.0011669 | 0.043671 | 0.81014 | 0.011712 | 0.79843 | 0.39878
57.9179 | 2.4775 | 0.10291 | 0.0010036 | 0.041061 | 0 | 0.044038 | 0.81099 | 0.011654 | 0.79933 | 0.39889
57.9247 | 2.4842 | 0.10155 | 0 | 0.040102 | 0 | 0.044205 | 0.81414 | 0.011613 | 0.80253 | 0.40424
57.9314 | 2.491 | 0.10276 | 0.0010022 | 0.041001 | 0 | 0.044353 | 0.81088 | 0.011573 | 0.79931 | 0.39948
57.9382 | 2.4978 | 0.10299 | 0 | 0.038872 | 0.0011674 | 0.044073 | 0.81289 | 0.011514 | 0.80138 | 0.39858
57.945 | 2.5045 | 0.10275 | 0.0010021 | 0.040997 | 0.0011647 | 0.044349 | 0.80973 | 0.011473 | 0.79826 | 0.39951
57.9517 | 2.5113 | 0.10301 | 0 | 0.039989 | 0 | 0.04408 | 0.81292 | 0.011436 | 0.80149 | 0.39852
57.9585 | 2.5181 | 0.10291 | 0.0010036 | 0.039949 | 0 | 0.044035 | 0.81211 | 0.011374 | 0.80073 | 0.39892
57.9653 | 2.5249 | 0.10443 | 0.0010015 | 0.040973 | 0.001164 | 0.043186 | 0.80924 | 0.011355 | 0.79789 | 0.39309
57.972 | 2.5316 | 0.10305 | 0 | 0.041118 | 0 | 0.043719 | 0.81211 | 0.011315 | 0.80079 | 0.39834
57.9788 | 2.5384 | 0.10288 | 0.0010033 | 0.041047 | 0 | 0.043265 | 0.81181 | 0.011256 | 0.80055 | 0.39902
57.9856 | 2.5452 | 0.10302 | 0 | 0.041104 | 0 | 0.042945 | 0.81293 | 0.011197 | 0.80173 | 0.39847
57.9924 | 2.5519 | 0.10306 | 0.0010051 | 0.040009 | 0 | 0.042582 | 0.81334 | 0.011179 | 0.80216 | 0.39831
57.9991 | 2.5587 | 0.10317 | 0.0010061 | 0.038938 | 0 | 0.042625 | 0.81426 | 0.011138 | 0.80313 | 0.3979
58.0059 | 2.5655 | 0.10317 | 0.0010061 | 0.038938 | 0 | 0.042625 | 0.81426 | 0.011079 | 0.80318 | 0.3979
58.0127 | 2.5722 | 0.10189 | 0 | 0.039118 | 0 | 0.042057 | 0.81694 | 0.011057 | 0.80588 | 0.4029
58.0194 | 2.579 | 0.10307 | 0.0010052 | 0.040012 | 0 | 0.041443 | 0.81447 | 0.010998 | 0.80347 | 0.39829
58.0262 | 2.5858 | 0.1028 | 0.0020051 | 0.039909 | 0.0023305 | 0.040578 | 0.81238 | 0.010939 | 0.80144 | 0.39932
58.033 | 2.5925 | 0.10336 | 0 | 0.040126 | 0 | 0.040799 | 0.81571 | 0.010899 | 0.80481 | 0.39715
58.0398 | 2.5993 | 0.10315 | 0.0010059 | 0.040042 | 0 | 0.040714 | 0.81509 | 0.010862 | 0.80423 | 0.39799
58.0465 | 2.6061 | 0.10322 | 0.0010067 | 0.040072 | 0 | 0.039983 | 0.81571 | 0.01084 | 0.80487 | 0.39768
58.0533 | 2.6129 | 0.10322 | 0 | 0.040069 | 0 | 0.03998 | 0.81673 | 0.010781 | 0.80595 | 0.39772
58.0601 | 2.6196 | 0.1018 | 0.0010099 | 0.039083 | 0 | 0.039728 | 0.81838 | 0.01074 | 0.80764 | 0.40326
58.0668 | 2.6264 | 0.10326 | 0.001007 | 0.038972 | 0 | 0.039615 | 0.81715 | 0.010704 | 0.80644 | 0.39756
58.0736 | 2.6332 | 0.10319 | 0.0010064 | 0.04006 | 0 | 0.039209 | 0.81653 | 0.010663 | 0.80587 | 0.39781
58.0804 | 2.6399 | 0.10475 | 0 | 0.039986 | 0 | 0.039137 | 0.81613 | 0.010623 | 0.8055 | 0.3919
58.0871 | 2.6467 | 0.10314 | 0 | 0.040041 | 0 | 0.039571 | 0.81724 | 0.010564 | 0.80668 | 0.398
58.0939 | 2.6535 | 0.10304 | 0.0010049 | 0.040001 | 0 | 0.039532 | 0.81642 | 0.010523 | 0.8059 | 0.3984
58.1007 | 2.6602 | 0.10317 | 0 | 0.038939 | 0 | 0.040343 | 0.81755 | 0.010464 | 0.80708 | 0.39789
58.1075 | 2.667 | 0.10468 | 0.0010038 | 0.039959 | 0 | 0.03987 | 0.81449 | 0.010446 | 0.80404 | 0.39217
58.1142 | 2.6738 | 0.10315 | 0.0010059 | 0.040042 | 0 | 0.040714 | 0.81509 | 0.010387 | 0.80471 | 0.39799
58.121 | 2.6806 | 0.10456 | 0 | 0.041024 | 0 | 0.039826 | 0.81459 | 0.010346 | 0.80424 | 0.3926
58.1277 | 2.6873 | 0.10311 | 0.0010056 | 0.040029 | 0 | 0.03994 | 0.81591 | 0.010328 | 0.80558 | 0.39812
58.1345 | 2.6941 | 0.10319 | 0.0010063 | 0.040057 | 0 | 0.040349 | 0.8154 | 0.010265 | 0.80514 | 0.39784
58.1413 | 2.7009 | 0.10179 | 0 | 0.03908 | 0 | 0.039725 | 0.81941 | 0.010229 | 0.80918 | 0.4033
58.148 | 2.7076 | 0.10165 | 0.0020169 | 0.039028 | 0 | 0.040054 | 0.81725 | 0.010206 | 0.80704 | 0.40383
58.1548 | 2.7144 | 0.10294 | 0.0030119 | 0.039964 | 0 | 0.039495 | 0.81458 | 0.01017 | 0.80441 | 0.39877
58.1616 | 2.7212 | 0.10165 | 0.0010085 | 0.040143 | 0 | 0.040053 | 0.81714 | 0.010129 | 0.80701 | 0.40383
58.1684 | 2.7279 | 0.10326 | 0.001007 | 0.038972 | 0 | 0.039615 | 0.81715 | 0.010089 | 0.80706 | 0.39756
58.1751 | 2.7347 | 0.10158 | 0.0020155 | 0.039001 | 0 | 0.039645 | 0.81776 | 0.01007 | 0.80769 | 0.40411
58.1819 | 2.7415 | 0.10336 | 0 | 0.039011 | 0 | 0.039655 | 0.81797 | 0.010011 | 0.80796 | 0.39716
58.1887 | 2.7482 | 0.10315 | 0.0020119 | 0.037818 | 0 | 0.039573 | 0.81745 | 0.010011 | 0.80744 | 0.39798
58.1955 | 2.755 | 0.10307 | 0.0020104 | 0.038902 | 0.0011683 | 0.039164 | 0.81568 | 0.00993 | 0.80575 | 0.39827
58.2022 | 2.7618 | 0.10161 | 0.0010081 | 0.039013 | 0 | 0.039275 | 0.81909 | 0.0099118 | 0.80918 | 0.40399
58.209 | 2.7685 | 0.1048 | 0.00201 | 0.038894 | 0 | 0.038776 | 0.81552 | 0.0098529 | 0.80567 | 0.39171
58.2157 | 2.7753 | 0.1049 | 0 | 0.040045 | 0 | 0.038814 | 0.81624 | 0.0098308 | 0.80641 | 0.39132
58.2225 | 2.7821 | 0.10342 | 0.0010086 | 0.039031 | 0 | 0.03815 | 0.8184 | 0.0098124 | 0.80858 | 0.39695
58.2293 | 2.7889 | 0.10348 | 0.0010092 | 0.037941 | 0 | 0.038556 | 0.81901 | 0.0097719 | 0.80924 | 0.39669
58.236 | 2.7956 | 0.10498 | 0.0010068 | 0.038963 | 0 | 0.038083 | 0.81696 | 0.0097534 | 0.80721 | 0.39102
58.2428 | 2.8024 | 0.1033 | 0.0010075 | 0.038989 | 0 | 0.038108 | 0.81859 | 0.0096945 | 0.8089 | 0.39738
58.2496 | 2.8092 | 0.10327 | 0.0010071 | 0.038976 | 0 | 0.037334 | 0.81941 | 0.009654 | 0.80976 | 0.39751
58.2564 | 2.8159 | 0.10176 | 0 | 0.039068 | 0.0011733 | 0.036658 | 0.82134 | 0.0096722 | 0.81167 | 0.40342
58.2631 | 2.8227 | 0.10319 | 0.0010063 | 0.038946 | 0.0011696 | 0.036924 | 0.81877 | 0.0096133 | 0.80915 | 0.39783
58.2699 | 2.8295 | 0.10496 | 0.0010065 | 0.038953 | 0 | 0.036169 | 0.81892 | 0.0095951 | 0.80932 | 0.39112
58.2767 | 2.8362 | 0.10491 | 0.001006 | 0.038934 | 0.0011693 | 0.036533 | 0.81745 | 0.0095544 | 0.8079 | 0.39131
58.2834 | 2.843 | 0.10479 | 0.001005 | 0.038892 | 0.001168 | 0.036493 | 0.81765 | 0.0095544 | 0.80809 | 0.39173
58.2902 | 2.8498 | 0.10329 | 0.0030219 | 0.037869 | 0 | 0.036197 | 0.81963 | 0.0094957 | 0.81013 | 0.39745
58.297 | 2.8565 | 0.10313 | 0.0010058 | 0.040036 | 0 | 0.036523 | 0.81931 | 0.0094551 | 0.80985 | 0.39805
58.3037 | 2.8633 | 0.10496 | 0.0010065 | 0.038953 | 0 | 0.036169 | 0.81892 | 0.0094367 | 0.80948 | 0.39112
58.3105 | 2.8701 | 0.10294 | 0.0020078 | 0.038852 | 0.0011668 | 0.036075 | 0.81896 | 0.0094144 | 0.80954 | 0.39879
58.3173 | 2.8768 | 0.10467 | 0.0010038 | 0.038847 | 0.0023334 | 0.036451 | 0.81669 | 0.0093774 | 0.80732 | 0.39219
58.324 | 2.8836 | 0.10488 | 0.0010058 | 0.038925 | 0 | 0.035763 | 0.81942 | 0.0093557 | 0.81007 | 0.3914
58.3308 | 2.8904 | 0.10491 | 0.0010061 | 0.037823 | 0 | 0.036534 | 0.81973 | 0.0093373 | 0.81039 | 0.3913
58.3376 | 2.8971 | 0.10484 | 0.0020109 | 0.037799 | 0 | 0.03613 | 0.81922 | 0.0092784 | 0.80994 | 0.39154
58.3443 | 2.9039 | 0.10345 | 0.0010089 | 0.03793 | 0 | 0.036637 | 0.82097 | 0.0092379 | 0.81173 | 0.3968
58.3511 | 2.9107 | 0.10481 | 0.0020102 | 0.038899 | 0 | 0.036499 | 0.81778 | 0.0092563 | 0.80853 | 0.39167
58.3579 | 2.9175 | 0.1052 | 0 | 0.037929 | 0 | 0.037018 | 0.81985 | 0.0092194 | 0.81063 | 0.3902
58.3646 | 2.9242 | 0.10349 | 0 | 0.039058 | 0 | 0.037412 | 0.82004 | 0.0091973 | 0.81085 | 0.39668
58.3714 | 2.931 | 0.10471 | 0.0010042 | 0.038863 | 0.0011672 | 0.037225 | 0.81703 | 0.0091787 | 0.80785 | 0.39203
58.3782 | 2.9378 | 0.10669 | 0.0010064 | 0.036722 | 0 | 0.037687 | 0.81789 | 0.00912 | 0.80877 | 0.38477
58.385 | 2.9445 | 0.10467 | 0.0010038 | 0.038848 | 0.0011667 | 0.037591 | 0.81672 | 0.0090977 | 0.80762 | 0.39218
58.3917 | 2.9513 | 0.10313 | 0.0020115 | 0.038922 | 0 | 0.037663 | 0.81828 | 0.0090979 | 0.80918 | 0.39806
58.3985 | 2.9581 | 0.10513 | 0.0010082 | 0.037903 | 0 | 0.037755 | 0.8182 | 0.0090795 | 0.80912 | 0.39047
58.4053 | 2.9648 | 0.10352 | 0.0010096 | 0.037955 | 0 | 0.038189 | 0.81932 | 0.009039 | 0.81029 | 0.39654
58.412 | 2.9716 | 0.105 | 0 | 0.037856 | 0.0011703 | 0.037708 | 0.81827 | 0.0090204 | 0.80925 | 0.39096
58.4188 | 2.9784 | 0.1048 | 0.001005 | 0.038893 | 0 | 0.037635 | 0.81767 | 0.0089801 | 0.80869 | 0.39172
58.4256 | 2.9851 | 0.10513 | 0.0010081 | 0.036786 | 0 | 0.037753 | 0.81933 | 0.0089616 | 0.81037 | 0.39049
58.4323 | 2.9919 | 0.10516 | 0 | 0.037915 | 0 | 0.037385 | 0.81954 | 0.0089616 | 0.81058 | 0.39035
58.4391 | 2.9987 | 0.10499 | 0.0010068 | 0.038965 | 0 | 0.036942 | 0.8181 | 0.0089211 | 0.80917 | 0.391
58.4459 | 3.0054 | 0.10331 | 0.0010075 | 0.038991 | 0 | 0.036967 | 0.81973 | 0.0089027 | 0.81082 | 0.39736
58.4526 | 3.0122 | 0.10331 | 0.0010075 | 0.038991 | 0 | 0.036967 | 0.81973 | 0.0088806 | 0.81084 | 0.39736
58.4594 | 3.019 | 0.10531 | 0 | 0.036851 | 0 | 0.037056 | 0.82078 | 0.0089027 | 0.81188 | 0.3898
58.4662 | 3.0257 | 0.10492 | 0.0010061 | 0.038938 | 0 | 0.036536 | 0.8186 | 0.0088401 | 0.80976 | 0.39127
58.4729 | 3.0325 | 0.10356 | 0.00101 | 0.036853 | 0 | 0.036675 | 0.8219 | 0.0088217 | 0.81308 | 0.39639
58.4797 | 3.0393 | 0.10332 | 0.0020152 | 0.03788 | 0 | 0.035826 | 0.82096 | 0.0088033 | 0.81216 | 0.39733
58.4865 | 3.046 | 0.10328 | 0.0010072 | 0.038978 | 0 | 0.036193 | 0.82055 | 0.0088033 | 0.81174 | 0.39749
58.4932 | 3.0528 | 0.10487 | 0.0010057 | 0.037808 | 0.0011689 | 0.035758 | 0.81939 | 0.0087626 | 0.81063 | 0.39146
58.5 | 3.0596 | 0.10353 | 0 | 0.037956 | 0 | 0.035899 | 0.82262 | 0.0087812 | 0.81384 | 0.39653
58.5068 | 3.0664 | 0.10659 | 0.0010054 | 0.036686 | 0 | 0.035368 | 0.82035 | 0.0087223 | 0.81163 | 0.38514
58.5136 | 3.0731 | 0.10658 | 0.0010054 | 0.037797 | 0.0011685 | 0.035367 | 0.81808 | 0.0087036 | 0.80937 | 0.38515
58.5203 | 3.0799 | 0.10678 | 0.0010073 | 0.036754 | 0 | 0.034672 | 0.82078 | 0.0086818 | 0.8121 | 0.38443
58.5271 | 3.0867 | 0.10196 | 0 | 0.038025 | 0 | 0.034816 | 0.8252 | 0.0086633 | 0.81654 | 0.40264
58.5339 | 3.0934 | 0.10522 | 0 | 0.037933 | 0 | 0.034732 | 0.82212 | 0.0086449 | 0.81347 | 0.39016
58.5406 | 3.1002 | 0.10357 | 0 | 0.037973 | 0 | 0.034386 | 0.82407 | 0.0086449 | 0.81543 | 0.39636
58.5474 | 3.107 | 0.10496 | 0 | 0.038954 | 0 | 0.033886 | 0.8222 | 0.0086044 | 0.8136 | 0.39111
58.5541 | 3.1137 | 0.10335 | 0.0010079 | 0.037893 | 0 | 0.034314 | 0.82343 | 0.0086044 | 0.81483 | 0.39719
58.5609 | 3.1205 | 0.10484 | 0.0010054 | 0.037797 | 0.0011685 | 0.033847 | 0.82134 | 0.0085637 | 0.81278 | 0.39156
58.5677 | 3.1273 | 0.10702 | 0.0010095 | 0.036836 | 0 | 0.033604 | 0.82153 | 0.0085455 | 0.81298 | 0.38357
58.5745 | 3.134 | 0.10499 | 0.0010068 | 0.036737 | 0.0011702 | 0.033514 | 0.82259 | 0.0085048 | 0.81408 | 0.39101
58.5812 | 3.1408 | 0.10519 | 0.0020174 | 0.035692 | 0 | 0.033959 | 0.82315 | 0.008505 | 0.81464 | 0.39027
58.588 | 3.1476 | 0.10495 | 0.0010064 | 0.036723 | 0.0011697 | 0.033881 | 0.82227 | 0.0084864 | 0.81379 | 0.39116
58.5948 | 3.1544 | 0.10522 | 0 | 0.037935 | 0 | 0.033589 | 0.82325 | 0.0084645 | 0.81479 | 0.39014
58.6015 | 3.1611 | 0.10484 | 0.0020108 | 0.036686 | 0.0011686 | 0.033847 | 0.82145 | 0.0084274 | 0.81302 | 0.39155
58.6083 | 3.1679 | 0.10317 | 0.0020123 | 0.037825 | 0.0011694 | 0.033872 | 0.82195 | 0.0084458 | 0.81351 | 0.3979
58.6151 | 3.1747 | 0.1035 | 0.0010094 | 0.036831 | 0 | 0.033981 | 0.82468 | 0.0084276 | 0.81625 | 0.39663
58.6219 | 3.1814 | 0.10512 | 0.001008 | 0.037897 | 0 | 0.033555 | 0.82242 | 0.0083871 | 0.81404 | 0.39053
58.6286 | 3.1882 | 0.10326 | 0.001007 | 0.036745 | 0.0023408 | 0.033901 | 0.82275 | 0.0083646 | 0.81438 | 0.39756
58.6354 | 3.195 | 0.10313 | 0.0020115 | 0.037811 | 0.001169 | 0.034239 | 0.82164 | 0.0083648 | 0.81328 | 0.39805
58.6422 | 3.2017 | 0.10503 | 0.0010072 | 0.036752 | 0 | 0.034289 | 0.82292 | 0.0083282 | 0.81459 | 0.39085
58.6489 | 3.2085 | 0.10346 | 0.001009 | 0.036817 | 0 | 0.034349 | 0.82437 | 0.0083282 | 0.81604 | 0.39678
58.6557 | 3.2153 | 0.10361 | 0.0010105 | 0.036871 | 0 | 0.034018 | 0.82449 | 0.0082877 | 0.8162 | 0.3962
58.6625 | 3.222 | 0.10496 | 0.0010066 | 0.037842 | 0 | 0.033886 | 0.8223 | 0.0082693 | 0.81403 | 0.3911
58.6693 | 3.2288 | 0.10533 | 0 | 0.036858 | 0 | 0.033623 | 0.82419 | 0.0082693 | 0.81592 | 0.38974
58.676 | 3.2356 | 0.10504 | 0.0010073 | 0.036754 | 0 | 0.033148 | 0.82406 | 0.0082472 | 0.81581 | 0.39083
58.6828 | 3.2424 | 0.10326 | 0.002014 | 0.037857 | 0 | 0.033139 | 0.82373 | 0.0082067 | 0.81553 | 0.39757
58.6896 | 3.2491 | 0.105 | 0.001007 | 0.037856 | 0 | 0.033518 | 0.82262 | 0.0082067 | 0.81441 | 0.39096
58.6963 | 3.2559 | 0.10678 | 0.0010073 | 0.03564 | 0 | 0.033528 | 0.82304 | 0.0081698 | 0.81487 | 0.38443
58.7031 | 3.2627 | 0.10519 | 0.0010088 | 0.036808 | 0 | 0.032815 | 0.82418 | 0.0081883 | 0.81599 | 0.39026
58.7098 | 3.2694 | 0.10662 | 0 | 0.036698 | 0.0011689 | 0.032717 | 0.82279 | 0.0081881 | 0.81461 | 0.38501
58.7166 | 3.2762 | 0.10652 | 0.0010048 | 0.036664 | 0 | 0.032687 | 0.82312 | 0.0081698 | 0.81495 | 0.38537
58.7234 | 3.283 | 0.10504 | 0.0010073 | 0.036756 | 0 | 0.032007 | 0.82519 | 0.0081477 | 0.81704 | 0.39081
58.7302 | 3.2897 | 0.10354 | 0.0010098 | 0.036847 | 0 | 0.032468 | 0.82613 | 0.0081293 | 0.818 | 0.39646
58.7369 | 3.2965 | 0.10498 | 0.0020134 | 0.036733 | 0 | 0.031606 | 0.82467 | 0.0080888 | 0.81658 | 0.39105
58.7437 | 3.3033 | 0.10348 | 0.0020184 | 0.036824 | 0 | 0.032066 | 0.82561 | 0.0080888 | 0.81752 | 0.3967
58.7505 | 3.31 | 0.1052 | 0.0010088 | 0.03681 | 0 | 0.031672 | 0.82531 | 0.0080704 | 0.81724 | 0.39023
58.7572 | 3.3168 | 0.10504 | 0.0010073 | 0.036756 | 0 | 0.032007 | 0.82519 | 0.0080704 | 0.81712 | 0.39081
58.764 | 3.3236 | 0.10526 | 0.0010095 | 0.035718 | 0 | 0.032075 | 0.82593 | 0.0080483 | 0.81789 | 0.38998
58.7708 | 3.3303 | 0.10511 | 0 | 0.036782 | 0 | 0.031266 | 0.82684 | 0.0080115 | 0.81883 | 0.39054
58.7775 | 3.3371 | 0.10354 | 0.0010098 | 0.03573 | 0 | 0.031322 | 0.82839 | 0.0080299 | 0.82036 | 0.39646
58.7843 | 3.3439 | 0.10525 | 0.0010094 | 0.034599 | 0.0011732 | 0.030926 | 0.82704 | 0.0079892 | 0.81905 | 0.39002
58.7911 | 3.3506 | 0.10527 | 0.0010095 | 0.03572 | 0 | 0.030931 | 0.82707 | 0.007971 | 0.8191 | 0.38996
58.7978 | 3.3574 | 0.10703 | 0 | 0.035721 | 0 | 0.030168 | 0.82709 | 0.0079894 | 0.8191 | 0.38356
58.8046 | 3.3642 | 0.10533 | 0 | 0.035742 | 0.001174 | 0.030185 | 0.82757 | 0.0079524 | 0.81961 | 0.38973
58.8114 | 3.371 | 0.10343 | 0.0010087 | 0.03569 | 0.0011724 | 0.030142 | 0.82856 | 0.0079118 | 0.82065 | 0.3969
58.8181 | 3.3777 | 0.10669 | 0.0010064 | 0.036722 | 0 | 0.030074 | 0.82551 | 0.0079121 | 0.81759 | 0.38476
58.8249 | 3.3845 | 0.10219 | 0.0010138 | 0.03475 | 0 | 0.030295 | 0.83175 | 0.0078715 | 0.82388 | 0.40171
58.8317 | 3.3913 | 0.10669 | 0.0010063 | 0.035607 | 0 | 0.030072 | 0.82663 | 0.00789 | 0.81874 | 0.38478
58.8384 | 3.398 | 0.10524 | 0.0010092 | 0.035708 | 0 | 0.030157 | 0.82789 | 0.0078715 | 0.82002 | 0.39009
58.8452 | 3.4048 | 0.10656 | 0.0010052 | 0.035566 | 0.0011683 | 0.030037 | 0.82566 | 0.0078529 | 0.81781 | 0.38523
58.852 | 3.4116 | 0.10508 | 0.0010077 | 0.035656 | 0 | 0.030494 | 0.82776 | 0.007831 | 0.81993 | 0.39066
58.8588 | 3.4183 | 0.10669 | 0.0010063 | 0.035607 | 0 | 0.030072 | 0.82663 | 0.0078126 | 0.81882 | 0.38478
58.8655 | 3.4251 | 0.1082 | 0.0010041 | 0.035529 | 0.0011671 | 0.030385 | 0.82372 | 0.007794 | 0.81593 | 0.37942
58.8723 | 3.4319 | 0.1068 | 0.0010074 | 0.035646 | 0 | 0.030105 | 0.82644 | 0.0077721 | 0.81867 | 0.38437
58.8791 | 3.4387 | 0.10528 | 0.0010096 | 0.035722 | 0 | 0.029787 | 0.82821 | 0.0077537 | 0.82045 | 0.38994
58.8858 | 3.4454 | 0.10524 | 0.0010093 | 0.036827 | 0 | 0.030159 | 0.82676 | 0.0077721 | 0.81899 | 0.39006
58.8926 | 3.4522 | 0.10504 | 0 | 0.036756 | 0 | 0.030863 | 0.82734 | 0.0077316 | 0.81961 | 0.39082
58.8994 | 3.459 | 0.10503 | 0.0010072 | 0.035639 | 0.0011707 | 0.030861 | 0.82629 | 0.007713 | 0.81858 | 0.39084
58.9062 | 3.4657 | 0.10673 | 0.0020135 | 0.035622 | 0 | 0.030846 | 0.82479 | 0.0076948 | 0.8171 | 0.38463
58.9129 | 3.4725 | 0.10661 | 0.0010056 | 0.036694 | 0 | 0.030812 | 0.82488 | 0.0076948 | 0.81718 | 0.38505
58.9197 | 3.4793 | 0.10535 | 0.0020205 | 0.034629 | 0 | 0.031335 | 0.82667 | 0.0076948 | 0.81897 | 0.38968
58.9265 | 3.486 | 0.10523 | 0.0010091 | 0.035706 | 0 | 0.031301 | 0.82675 | 0.0076543 | 0.8191 | 0.39011
58.9332 | 3.4928 | 0.10344 | 0.0020176 | 0.035694 | 0 | 0.03129 | 0.82756 | 0.0076358 | 0.81992 | 0.39686
58.94 | 3.4996 | 0.10376 | 0.0010119 | 0.034687 | 0 | 0.031388 | 0.82915 | 0.0076358 | 0.82151 | 0.39562
58.9468 | 3.5063 | 0.10668 | 0.0020126 | 0.034493 | 0 | 0.031213 | 0.8256 | 0.0076358 | 0.81796 | 0.3848
58.9535 | 3.5131 | 0.10498 | 0 | 0.035623 | 0.0011702 | 0.031228 | 0.827 | 0.0075951 | 0.8194 | 0.39102
58.9603 | 3.5199 | 0.10657 | 0.0010052 | 0.03668 | 0 | 0.03118 | 0.82456 | 0.0075953 | 0.81697 | 0.3852
58.9671 | 3.5266 | 0.10668 | 0.0010063 | 0.035605 | 0 | 0.031212 | 0.8255 | 0.0075732 | 0.81792 | 0.3848
58.9738 | 3.5334 | 0.1054 | 0 | 0.03353 | 0 | 0.030588 | 0.83048 | 0.0075732 | 0.82291 | 0.38947
58.9806 | 3.5402 | 0.10515 | 0.0010084 | 0.035681 | 0 | 0.030897 | 0.82726 | 0.0075548 | 0.8197 | 0.39039
58.9874 | 3.547 | 0.10357 | 0 | 0.035738 | 0.0011739 | 0.030946 | 0.82857 | 0.0075546 | 0.82102 | 0.39637
58.9941 | 3.5537 | 0.10496 | 0.0010065 | 0.035614 | 0.0011699 | 0.030459 | 0.82679 | 0.0075546 | 0.81924 | 0.39112
59.0009 | 3.5605 | 0.10527 | 0.0010095 | 0.03572 | 0 | 0.030931 | 0.82707 | 0.0075143 | 0.81956 | 0.38996
59.0077 | 3.5673 | 0.10688 | 0.0010081 | 0.035671 | 0 | 0.030507 | 0.82594 | 0.0074959 | 0.81844 | 0.38409
59.0145 | 3.574 | 0.10377 | 0 | 0.035807 | 0 | 0.030241 | 0.83018 | 0.0074959 | 0.82269 | 0.3956
59.0212 | 3.5808 | 0.10513 | 0.0020163 | 0.035672 | 0 | 0.030127 | 0.82706 | 0.0074959 | 0.81956 | 0.39048
59.028 | 3.5876 | 0.10511 | 0.001008 | 0.035667 | 0.0011716 | 0.030122 | 0.82692 | 0.0074773 | 0.81944 | 0.39054
59.0348 | 3.5943 | 0.10627 | 0.0020048 | 0.036577 | 0.0011651 | 0.029576 | 0.82441 | 0.0074552 | 0.81695 | 0.38629
59.0415 | 3.6011 | 0.10671 | 0.0010066 | 0.034503 | 0.0011699 | 0.029698 | 0.82691 | 0.0074368 | 0.81948 | 0.38469
59.0483 | 3.6079 | 0.10683 | 0 | 0.035657 | 0 | 0.029732 | 0.82778 | 0.007437 | 0.82034 | 0.38425
59.0551 | 3.6146 | 0.1037 | 0.0010113 | 0.034664 | 0 | 0.029837 | 0.83079 | 0.007437 | 0.82335 | 0.39588
59.0618 | 3.6214 | 0.10526 | 0.0010095 | 0.033485 | 0 | 0.029783 | 0.83046 | 0.0073965 | 0.82306 | 0.38999
59.0686 | 3.6282 | 0.10689 | 0.0020164 | 0.034559 | 0 | 0.029365 | 0.82717 | 0.0074149 | 0.81976 | 0.38407
59.0754 | 3.6349 | 0.1068 | 0.0010074 | 0.035645 | 0.0011709 | 0.028961 | 0.82642 | 0.0073963 | 0.81902 | 0.38438
59.0821 | 3.6417 | 0.10712 | 0.0010104 | 0.035751 | 0 | 0.029429 | 0.82669 | 0.0073965 | 0.8193 | 0.38324
59.0889 | 3.6485 | 0.10575 | 0.0010142 | 0.033642 | 0.0011787 | 0.029539 | 0.82887 | 0.0073557 | 0.82152 | 0.38817
59.0957 | 3.6552 | 0.10581 | 0.0010147 | 0.034782 | 0 | 0.029171 | 0.82922 | 0.007378 | 0.82184 | 0.38797
59.1024 | 3.662 | 0.10542 | 0 | 0.034652 | 0 | 0.029444 | 0.83049 | 0.0073375 | 0.82315 | 0.38942
59.1092 | 3.6688 | 0.1072 | 0.0010112 | 0.035778 | 0 | 0.028686 | 0.82733 | 0.0073191 | 0.82001 | 0.38294
59.116 | 3.6756 | 0.10498 | 0.0020135 | 0.036735 | 0.0011701 | 0.029322 | 0.82578 | 0.0073189 | 0.81846 | 0.39104
59.1227 | 3.6823 | 0.10548 | 0.0020231 | 0.035791 | 0 | 0.029079 | 0.82763 | 0.007297 | 0.82033 | 0.38918
59.1295 | 3.6891 | 0.10714 | 0 | 0.034642 | 0 | 0.029054 | 0.82916 | 0.007297 | 0.82187 | 0.38314
59.1363 | 3.6959 | 0.10531 | 0.00101 | 0.034619 | 0 | 0.02827 | 0.83079 | 0.007297 | 0.82349 | 0.38979
59.1431 | 3.7026 | 0.10735 | 0.0010126 | 0.034709 | 0 | 0.028344 | 0.82858 | 0.0072786 | 0.82131 | 0.3824
59.1498 | 3.7094 | 0.10715 | 0 | 0.034644 | 0 | 0.027908 | 0.8303 | 0.0072565 | 0.82304 | 0.38312
59.1566 | 3.7162 | 0.10696 | 0.0010089 | 0.033467 | 0 | 0.027477 | 0.83109 | 0.0072381 | 0.82385 | 0.38381
59.1634 | 3.7229 | 0.10681 | 0.0010075 | 0.034534 | 0 | 0.02782 | 0.82983 | 0.0072197 | 0.82261 | 0.38435
59.1701 | 3.7297 | 0.10547 | 0.0010114 | 0.03467 | 0 | 0.027929 | 0.83092 | 0.0072197 | 0.8237 | 0.38922
59.1769 | 3.7365 | 0.10513 | 0.0010081 | 0.034557 | 0 | 0.027838 | 0.83147 | 0.0071976 | 0.82427 | 0.39049
59.1837 | 3.7432 | 0.10524 | 0.0010092 | 0.034594 | 0 | 0.027868 | 0.83129 | 0.0071976 | 0.82409 | 0.39007
59.1905 | 3.75 | 0.10679 | 0.0010073 | 0.033415 | 0.0011708 | 0.027815 | 0.8298 | 0.007179 | 0.82262 | 0.3844
59.1972 | 3.7568 | 0.10681 | 0.0010075 | 0.034534 | 0 | 0.02782 | 0.82983 | 0.0071387 | 0.82269 | 0.38435
59.204 | 3.7636 | 0.10665 | 0.001006 | 0.034483 | 0 | 0.028159 | 0.8297 | 0.0071608 | 0.82254 | 0.38491
59.2107 | 3.7703 | 0.10509 | 0.0020157 | 0.034546 | 0 | 0.028211 | 0.83013 | 0.0071387 | 0.82299 | 0.39061
59.2175 | 3.7771 | 0.10692 | 0 | 0.035686 | 0 | 0.027849 | 0.82954 | 0.0071202 | 0.82242 | 0.38393
59.2243 | 3.7839 | 0.1068 | 0.0010074 | 0.034531 | 0.0011709 | 0.027817 | 0.82868 | 0.00712 | 0.82156 | 0.38438
59.231 | 3.7906 | 0.10535 | 0.0010103 | 0.033513 | 0 | 0.027897 | 0.83223 | 0.0071202 | 0.82511 | 0.38967
59.2378 | 3.7974 | 0.1068 | 0 | 0.034531 | 0 | 0.027817 | 0.83085 | 0.0070982 | 0.82375 | 0.38438
59.2446 | 3.8042 | 0.10681 | 0.0010075 | 0.034534 | 0 | 0.02782 | 0.82983 | 0.0070797 | 0.82275 | 0.38435
59.2514 | 3.8109 | 0.10535 | 0.0010103 | 0.033513 | 0 | 0.027897 | 0.83223 | 0.0070613 | 0.82517 | 0.38967
59.2581 | 3.8177 | 0.1055 | 0.0010118 | 0.033562 | 0 | 0.027555 | 0.83237 | 0.0070613 | 0.82531 | 0.38909
59.2649 | 3.8245 | 0.10526 | 0 | 0.034602 | 0.0011733 | 0.027493 | 0.83147 | 0.0070611 | 0.82441 | 0.38998
59.2717 | 3.8312 | 0.10535 | 0.0010103 | 0.033513 | 0 | 0.027897 | 0.83223 | 0.0070392 | 0.82519 | 0.38967
59.2784 | 3.838 | 0.10533 | 0.0010101 | 0.032391 | 0.0011741 | 0.027893 | 0.8322 | 0.0070206 | 0.82518 | 0.38972
59.2852 | 3.8448 | 0.10844 | 0.0010064 | 0.033383 | 0 | 0.028169 | 0.829 | 0.0070024 | 0.822 | 0.37857
59.292 | 3.8516 | 0.10696 | 0.0010089 | 0.033467 | 0 | 0.027477 | 0.83109 | 0.0070024 | 0.82409 | 0.38381
59.2988 | 3.8583 | 0.10524 | 0.0010092 | 0.034594 | 0 | 0.027868 | 0.83129 | 0.0070024 | 0.82429 | 0.39007
59.3055 | 3.8651 | 0.105 | 0.002014 | 0.033404 | 0.0011704 | 0.027806 | 0.8306 | 0.0069801 | 0.82362 | 0.39094
59.3123 | 3.8719 | 0.1055 | 0.0010118 | 0.033562 | 0 | 0.027555 | 0.83237 | 0.0069619 | 0.8254 | 0.38909
59.319 | 3.8786 | 0.10668 | 0.0010062 | 0.033379 | 0.0011695 | 0.027785 | 0.82998 | 0.0069396 | 0.82304 | 0.38482
59.3258 | 3.8854 | 0.10534 | 0.0010102 | 0.032394 | 0 | 0.027895 | 0.83336 | 0.0069214 | 0.82644 | 0.38969
59.3326 | 3.8922 | 0.10662 | 0.0020115 | 0.034475 | 0 | 0.027392 | 0.8295 | 0.0069214 | 0.82258 | 0.385
59.3394 | 3.8989 | 0.10684 | 0.0010078 | 0.033431 | 0 | 0.027447 | 0.83127 | 0.006903 | 0.82437 | 0.38422
59.3461 | 3.9057 | 0.10506 | 0.002015 | 0.034535 | 0 | 0.027439 | 0.83095 | 0.0068809 | 0.82407 | 0.39074
59.3529 | 3.9125 | 0.10668 | 0.0020125 | 0.032267 | 0.0011695 | 0.027786 | 0.83009 | 0.0068807 | 0.82321 | 0.38481
59.3597 | 3.9192 | 0.10546 | 0 | 0.033547 | 0 | 0.027925 | 0.83307 | 0.0068625 | 0.82621 | 0.38927
59.3664 | 3.926 | 0.10373 | 0 | 0.033556 | 0 | 0.028316 | 0.8344 | 0.0068625 | 0.82754 | 0.39576
59.3732 | 3.9328 | 0.10515 | 0.0010084 | 0.03345 | 0.001172 | 0.027463 | 0.83176 | 0.0068438 | 0.82491 | 0.3904
59.38 | 3.9395 | 0.10699 | 0.0010092 | 0.03236 | 0 | 0.028248 | 0.8314 | 0.006844 | 0.82455 | 0.3837
59.3867 | 3.9463 | 0.10645 | 0.0010041 | 0.034419 | 0.0011671 | 0.027727 | 0.82923 | 0.0068217 | 0.82241 | 0.38563
59.3935 | 3.9531 | 0.10664 | 0.0010059 | 0.03448 | 0.0011692 | 0.028157 | 0.82855 | 0.0068033 | 0.82174 | 0.38494
59.4003 | 3.9599 | 0.10673 | 0.0010067 | 0.034507 | 0 | 0.02856 | 0.8292 | 0.0068035 | 0.8224 | 0.38464
59.407 | 3.9666 | 0.10679 | 0 | 0.033413 | 0 | 0.028957 | 0.83084 | 0.0067814 | 0.82406 | 0.38442
59.4138 | 3.9734 | 0.10537 | 0 | 0.033521 | 0 | 0.028668 | 0.83244 | 0.0068035 | 0.82563 | 0.38957
59.4206 | 3.9802 | 0.10679 | 0 | 0.034529 | 0 | 0.028959 | 0.82972 | 0.006763 | 0.82296 | 0.3844
59.4274 | 3.9869 | 0.10511 | 0.001008 | 0.033438 | 0 | 0.028979 | 0.83146 | 0.006763 | 0.8247 | 0.39054
59.4341 | 3.9937 | 0.10501 | 0.001007 | 0.034517 | 0 | 0.028949 | 0.83052 | 0.0067446 | 0.82378 | 0.39094
59.4409 | 4.0005 | 0.10648 | 0.0010044 | 0.033317 | 0.0011674 | 0.028494 | 0.82954 | 0.0067223 | 0.82282 | 0.38553
59.4477 | 4.0072 | 0.10505 | 0.0010074 | 0.03453 | 0 | 0.028579 | 0.83084 | 0.0067225 | 0.82411 | 0.39079
59.4544 | 4.014 | 0.10656 | 0.0010052 | 0.034454 | 0.0011683 | 0.028896 | 0.82792 | 0.0066855 | 0.82123 | 0.38524
59.4612 | 4.0208 | 0.10665 | 0.002012 | 0.033371 | 0 | 0.02816 | 0.8298 | 0.0066857 | 0.82312 | 0.3849
59.468 | 4.0275 | 0.10531 | 0.0010099 | 0.0335 | 0 | 0.028268 | 0.83191 | 0.0066857 | 0.82523 | 0.38982
59.4748 | 4.0343 | 0.10676 | 0.001007 | 0.033405 | 0 | 0.028188 | 0.83064 | 0.0066857 | 0.82395 | 0.38452
59.4815 | 4.0411 | 0.105 | 0.002014 | 0.033404 | 0.0011704 | 0.027806 | 0.8306 | 0.0066634 | 0.82394 | 0.39094
59.4883 | 4.0479 | 0.10511 | 0.001008 | 0.033437 | 0.0011716 | 0.027834 | 0.83144 | 0.0066634 | 0.82478 | 0.39055
59.495 | 4.0546 | 0.10531 | 0.0010099 | 0.032383 | 0 | 0.027122 | 0.83418 | 0.0066231 | 0.82755 | 0.38982
59.5018 | 4.0614 | 0.10554 | 0.0010121 | 0.032454 | 0 | 0.027181 | 0.83381 | 0.0066231 | 0.82719 | 0.38897
59.5086 | 4.0682 | 0.10664 | 0.0010059 | 0.033368 | 0.0011691 | 0.027015 | 0.8308 | 0.0066229 | 0.82418 | 0.38494
59.5154 | 4.0749 | 0.10651 | 0.0020093 | 0.034436 | 0.0011677 | 0.026221 | 0.82966 | 0.0066229 | 0.82304 | 0.38543
59.5221 | 4.0817 | 0.10673 | 0.0010068 | 0.033396 | 0 | 0.026277 | 0.83259 | 0.0066231 | 0.82597 | 0.38462
59.5289 | 4.0885 | 0.10711 | 0.0010103 | 0.03128 | 0 | 0.025987 | 0.83461 | 0.0065862 | 0.82803 | 0.38327
59.5357 | 4.0952 | 0.10521 | 0.0010089 | 0.033467 | 0 | 0.025951 | 0.83437 | 0.0065641 | 0.8278 | 0.3902
59.5424 | 4.102 | 0.10716 | 0.0010108 | 0.032411 | 0 | 0.025616 | 0.83381 | 0.0065641 | 0.82724 | 0.3831
59.5492 | 4.1088 | 0.10524 | 0.0010092 | 0.033477 | 0.001173 | 0.025577 | 0.83353 | 0.0065455 | 0.82698 | 0.39008
59.556 | 4.1155 | 0.10528 | 0 | 0.034609 | 0 | 0.025207 | 0.8349 | 0.0065457 | 0.82835 | 0.38991
59.5627 | 4.1223 | 0.10861 | 0.001008 | 0.032321 | 0 | 0.024401 | 0.83366 | 0.0065457 | 0.82711 | 0.37797
59.5695 | 4.1291 | 0.10839 | 0.0020118 | 0.033368 | 0 | 0.024352 | 0.83188 | 0.0065052 | 0.82537 | 0.37874
59.5763 | 4.1359 | 0.10693 | 0.0010087 | 0.03346 | 0 | 0.024419 | 0.83418 | 0.0065273 | 0.82765 | 0.38389
59.583 | 4.1426 | 0.10696 | 0.0010089 | 0.032352 | 0.0011726 | 0.024043 | 0.83446 | 0.0064866 | 0.82798 | 0.3838
59.5898 | 4.1494 | 0.10693 | 0.0010086 | 0.032342 | 0 | 0.024417 | 0.8353 | 0.0064868 | 0.82882 | 0.38391
59.5966 | 4.1562 | 0.10693 | 0.0010086 | 0.032342 | 0 | 0.024417 | 0.8353 | 0.0064868 | 0.82882 | 0.38391
59.6033 | 4.1629 | 0.10857 | 0.0010076 | 0.032309 | 0 | 0.024773 | 0.83334 | 0.0064647 | 0.82688 | 0.37811
59.6101 | 4.1697 | 0.10707 | 0 | 0.032386 | 0 | 0.025214 | 0.83533 | 0.0064279 | 0.8289 | 0.3834
59.6169 | 4.1765 | 0.10668 | 0.0010063 | 0.032268 | 0.0011696 | 0.025503 | 0.83337 | 0.0064056 | 0.82697 | 0.3848
59.6237 | 4.1832 | 0.10498 | 0.0030202 | 0.032282 | 0.0011701 | 0.025895 | 0.83265 | 0.0063872 | 0.82627 | 0.39104
59.6304 | 4.19 | 0.1056 | 0 | 0.031354 | 0 | 0.026432 | 0.83661 | 0.006369 | 0.83024 | 0.38872
59.6372 | 4.1968 | 0.10501 | 0.001007 | 0.033406 | 0 | 0.026665 | 0.83391 | 0.0063469 | 0.82756 | 0.39092
59.644 | 4.2035 | 0.10688 | 0.0020164 | 0.032329 | 0 | 0.027077 | 0.83169 | 0.006369 | 0.82532 | 0.38407
59.6507 | 4.2103 | 0.10515 | 0.0010084 | 0.03345 | 0.001172 | 0.027463 | 0.83176 | 0.0063061 | 0.82545 | 0.3904
59.6575 | 4.2171 | 0.10366 | 0.001011 | 0.033535 | 0 | 0.027916 | 0.83388 | 0.0063064 | 0.82757 | 0.39601
59.6643 | 4.2238 | 0.10691 | 0 | 0.033451 | 0 | 0.027846 | 0.83179 | 0.0063064 | 0.82549 | 0.38398
59.671 | 4.2306 | 0.1066 | 0.0010056 | 0.033356 | 0 | 0.028527 | 0.83051 | 0.0062879 | 0.82422 | 0.38508
59.6778 | 4.2374 | 0.10683 | 0.0010077 | 0.032312 | 0 | 0.028588 | 0.83126 | 0.0062695 | 0.82499 | 0.38427
59.6846 | 4.2441 | 0.10656 | 0.0020103 | 0.033343 | 0.0011683 | 0.028896 | 0.82802 | 0.0062472 | 0.82177 | 0.38523
59.6913 | 4.2509 | 0.10519 | 0.0010087 | 0.033462 | 0 | 0.029381 | 0.83096 | 0.006229 | 0.82473 | 0.39026
59.6981 | 4.2577 | 0.10504 | 0.0020147 | 0.033415 | 0 | 0.029721 | 0.82981 | 0.0062106 | 0.8236 | 0.3908
59.7049 | 4.2644 | 0.1066 | 0 | 0.034465 | 0 | 0.029666 | 0.82927 | 0.0061885 | 0.82308 | 0.38511
59.7116 | 4.2712 | 0.10656 | 0.0020103 | 0.032231 | 0 | 0.030036 | 0.82916 | 0.0062106 | 0.82295 | 0.38524
59.7184 | 4.278 | 0.10511 | 0.001008 | 0.033436 | 0 | 0.030121 | 0.83033 | 0.0061885 | 0.82414 | 0.39056
59.7252 | 4.2848 | 0.10493 | 0.0020124 | 0.034491 | 0.0011695 | 0.029688 | 0.82771 | 0.0061699 | 0.82154 | 0.39124
59.7319 | 4.2915 | 0.10528 | 0 | 0.032375 | 0 | 0.030553 | 0.83179 | 0.006148 | 0.82564 | 0.38991
59.7387 | 4.2983 | 0.10365 | 0.0010108 | 0.033531 | 0 | 0.030207 | 0.8316 | 0.0061296 | 0.82547 | 0.39605
59.7455 | 4.3051 | 0.10522 | 0.001009 | 0.032355 | 0 | 0.030152 | 0.83127 | 0.0061296 | 0.82514 | 0.39016
59.7523 | 4.3118 | 0.10656 | 0.0010052 | 0.034455 | 0 | 0.030037 | 0.82794 | 0.0061112 | 0.82183 | 0.38522
59.759 | 4.3186 | 0.10701 | 0 | 0.032366 | 0 | 0.030162 | 0.83047 | 0.0061112 | 0.82435 | 0.38363
59.7658 | 4.3254 | 0.10504 | 0.0010073 | 0.034528 | 0 | 0.02972 | 0.8297 | 0.0061112 | 0.82359 | 0.39081
59.7726 | 4.3321 | 0.10657 | 0.0020105 | 0.034458 | 0 | 0.03004 | 0.82692 | 0.0061112 | 0.82081 | 0.38519
59.7793 | 4.3389 | 0.10828 | 0.0020098 | 0.033335 | 0 | 0.029649 | 0.82672 | 0.0061112 | 0.82061 | 0.37911
59.7861 | 4.3457 | 0.10682 | 0.0010076 | 0.032311 | 0 | 0.029729 | 0.83013 | 0.0060891 | 0.82404 | 0.38429
59.7929 | 4.3524 | 0.1066 | 0.0010055 | 0.033354 | 0 | 0.029667 | 0.82938 | 0.0060707 | 0.82331 | 0.3851
59.7996 | 4.3592 | 0.10502 | 0 | 0.033407 | 0.0011705 | 0.029714 | 0.83069 | 0.0060704 | 0.82462 | 0.3909
59.8064 | 4.366 | 0.10804 | 0.0020053 | 0.03326 | 0.0011654 | 0.029583 | 0.82595 | 0.0060889 | 0.81986 | 0.37997
59.8132 | 4.3728 | 0.10667 | 0.0010061 | 0.032263 | 0 | 0.030066 | 0.83 | 0.0060522 | 0.82395 | 0.38485
59.8199 | 4.3795 | 0.10536 | 0.0010104 | 0.031283 | 0 | 0.029812 | 0.83253 | 0.0060301 | 0.8265 | 0.38961
59.8267 | 4.3863 | 0.10358 | 0.0010101 | 0.033508 | 0 | 0.029803 | 0.8321 | 0.0060301 | 0.82607 | 0.39633
59.8335 | 4.3931 | 0.10667 | 0.0010062 | 0.033378 | 0 | 0.030068 | 0.82888 | 0.0060117 | 0.82286 | 0.38483
59.8402 | 4.3998 | 0.1066 | 0.0010056 | 0.034468 | 0 | 0.029668 | 0.82825 | 0.0059896 | 0.82226 | 0.38508
59.847 | 4.4066 | 0.10805 | 0.0020055 | 0.033263 | 0 | 0.029585 | 0.8271 | 0.0059712 | 0.82113 | 0.37993
59.8538 | 4.4134 | 0.10671 | 0.0010066 | 0.03339 | 0 | 0.029699 | 0.82919 | 0.0059528 | 0.82324 | 0.38468
59.8605 | 4.4201 | 0.1081 | 0 | 0.033278 | 0.001166 | 0.029978 | 0.82748 | 0.005971 | 0.82151 | 0.37976
59.8673 | 4.4269 | 0.10667 | 0.0010062 | 0.033378 | 0 | 0.030068 | 0.82888 | 0.0059712 | 0.8229 | 0.38483
59.8741 | 4.4337 | 0.10649 | 0.0010045 | 0.034431 | 0 | 0.029636 | 0.82844 | 0.0059123 | 0.82253 | 0.3855
59.8809 | 4.4404 | 0.10657 | 0.0020104 | 0.033344 | 0 | 0.030038 | 0.82804 | 0.0059123 | 0.82213 | 0.38522
59.8876 | 4.4472 | 0.10346 | 0.001009 | 0.033471 | 0 | 0.029771 | 0.83228 | 0.0058939 | 0.82639 | 0.39676
59.8944 | 4.454 | 0.10502 | 0 | 0.033407 | 0.0011705 | 0.029714 | 0.83069 | 0.0058937 | 0.8248 | 0.3909
59.9012 | 4.4607 | 0.10626 | 0.0020046 | 0.034356 | 0.0011649 | 0.029572 | 0.82664 | 0.0058937 | 0.82075 | 0.38633
59.9079 | 4.4675 | 0.10693 | 0 | 0.032343 | 0 | 0.029759 | 0.83097 | 0.0058718 | 0.8251 | 0.3839
59.9147 | 4.4743 | 0.10676 | 0.002014 | 0.03229 | 0 | 0.02933 | 0.82961 | 0.0058313 | 0.82378 | 0.38453
59.9215 | 4.4811 | 0.10667 | 0.0010061 | 0.032263 | 0 | 0.030066 | 0.83 | 0.0058129 | 0.82419 | 0.38485
59.9283 | 4.4878 | 0.10485 | 0.0020109 | 0.033353 | 0.0011686 | 0.029285 | 0.82934 | 0.0058127 | 0.82352 | 0.39154
59.935 | 4.4946 | 0.10486 | 0.0020112 | 0.034469 | 0 | 0.029289 | 0.82937 | 0.0057723 | 0.8236 | 0.39148
59.9418 | 4.5014 | 0.10652 | 0.0020096 | 0.033331 | 0.0011678 | 0.029266 | 0.8277 | 0.0057721 | 0.82193 | 0.38537
59.9485 | 4.5081 | 0.10836 | 0.0010056 | 0.033357 | 0 | 0.028909 | 0.82837 | 0.0057723 | 0.8226 | 0.37885
59.9553 | 4.5149 | 0.10649 | 0.0010044 | 0.03443 | 0.0011674 | 0.028496 | 0.82842 | 0.0057353 | 0.82268 | 0.38551
59.9621 | 4.5217 | 0.10684 | 0.0010077 | 0.033429 | 0 | 0.028589 | 0.83014 | 0.0057134 | 0.82443 | 0.38424
59.9689 | 4.5284 | 0.10709 | 0 | 0.032393 | 0 | 0.028276 | 0.83224 | 0.005695 | 0.82654 | 0.38332
59.9756 | 4.5352 | 0.10688 | 0.0010081 | 0.033441 | 0 | 0.028219 | 0.83046 | 0.0056729 | 0.82478 | 0.3841
59.9824 | 4.542 | 0.10682 | 0 | 0.033425 | 0.0011712 | 0.027443 | 0.83114 | 0.0056727 | 0.82546 | 0.38429
59.9892 | 4.5487 | 0.10851 | 0 | 0.033406 | 0 | 0.027427 | 0.83066 | 0.0056361 | 0.82502 | 0.37831
59.9959 | 4.5555 | 0.10546 | 0.0010113 | 0.032429 | 0 | 0.027926 | 0.83318 | 0.005614 | 0.82756 | 0.38927
60.0027 | 4.5623 | 0.10673 | 0.0020134 | 0.032282 | 0 | 0.027418 | 0.83156 | 0.005614 | 0.82595 | 0.38463
60.0095 | 4.569 | 0.10668 | 0.0010063 | 0.033381 | 0 | 0.027788 | 0.83114 | 0.0055956 | 0.82554 | 0.38479
60.0162 | 4.5758 | 0.10699 | 0.0010092 | 0.032362 | 0 | 0.027104 | 0.83253 | 0.0055956 | 0.82694 | 0.38368
60.023 | 4.5826 | 0.10695 | 0 | 0.033464 | 0 | 0.027475 | 0.83211 | 0.0055551 | 0.82656 | 0.38384
60.0298 | 4.5894 | 0.10527 | 0.0010095 | 0.032371 | 0 | 0.027494 | 0.83386 | 0.0055146 | 0.82834 | 0.38997
60.0366 | 4.5961 | 0.10687 | 0 | 0.033441 | 0 | 0.027074 | 0.83261 | 0.0055366 | 0.82708 | 0.38411
60.0433 | 4.6029 | 0.10486 | 0.0020111 | 0.033356 | 0.0011687 | 0.027006 | 0.8316 | 0.0054959 | 0.8261 | 0.39149
60.0501 | 4.6097 | 0.10675 | 0.0010069 | 0.032289 | 0.0011703 | 0.027043 | 0.83174 | 0.0054775 | 0.82626 | 0.38455
60.0569 | 4.6164 | 0.10528 | 0.0010096 | 0.033491 | 0 | 0.026351 | 0.83387 | 0.0054372 | 0.82843 | 0.38992
60.0636 | 4.6232 | 0.10516 | 0.0010084 | 0.033452 | 0.0011721 | 0.02632 | 0.83289 | 0.0054186 | 0.82747 | 0.39038
60.0704 | 4.63 | 0.10535 | 0.0010103 | 0.033515 | 0 | 0.026752 | 0.83337 | 0.0053967 | 0.82797 | 0.38964
60.0772 | 4.6367 | 0.10707 | 0.00101 | 0.032386 | 0 | 0.026361 | 0.83317 | 0.0053783 | 0.82779 | 0.38339
60.0839 | 4.6435 | 0.10684 | 0.0010078 | 0.032316 | 0 | 0.026303 | 0.83353 | 0.0053783 | 0.82815 | 0.38422
60.0907 | 4.6503 | 0.10683 | 0.0010076 | 0.031197 | 0.0011712 | 0.0263 | 0.8335 | 0.0053376 | 0.82816 | 0.38428
60.0975 | 4.657 | 0.10871 | 0.0010089 | 0.031237 | 0 | 0.02557 | 0.83347 | 0.0052789 | 0.82819 | 0.3776
60.1042 | 4.6638 | 0.10671 | 0.002013 | 0.033388 | 0 | 0.025509 | 0.83239 | 0.0053194 | 0.82707 | 0.38471
60.111 | 4.6706 | 0.10692 | 0.0010086 | 0.032341 | 0 | 0.025561 | 0.83417 | 0.0052789 | 0.82889 | 0.38393
60.1178 | 4.6773 | 0.10681 | 0.0010075 | 0.033422 | 0 | 0.025534 | 0.83322 | 0.0052604 | 0.82796 | 0.38433
60.1245 | 4.6841 | 0.10528 | 0.0010096 | 0.032375 | 0 | 0.025205 | 0.83613 | 0.0052604 | 0.83087 | 0.38992
60.1313 | 4.6909 | 0.10696 | 0 | 0.033468 | 0 | 0.025188 | 0.83438 | 0.0052199 | 0.82916 | 0.38379
60.1381 | 4.6977 | 0.10539 | 0 | 0.032407 | 0 | 0.025231 | 0.83698 | 0.0051978 | 0.83178 | 0.38953
60.1448 | 4.7044 | 0.10533 | 0.0020202 | 0.03239 | 0 | 0.024835 | 0.83543 | 0.0051794 | 0.83025 | 0.38974
60.1516 | 4.7112 | 0.10696 | 0.0010089 | 0.032353 | 0 | 0.025189 | 0.83449 | 0.005161 | 0.82933 | 0.38378
60.1584 | 4.718 | 0.10487 | 0.0020114 | 0.03336 | 0.0011689 | 0.024727 | 0.83386 | 0.0051203 | 0.82874 | 0.39145
60.1652 | 4.7247 | 0.10856 | 0.0010075 | 0.031193 | 0 | 0.024772 | 0.83447 | 0.0051205 | 0.82935 | 0.37814
60.1719 | 4.7315 | 0.10685 | 0.0020157 | 0.031203 | 0.0011714 | 0.024017 | 0.83475 | 0.0051019 | 0.82964 | 0.38421
60.1787 | 4.7383 | 0.10711 | 0.0010104 | 0.031281 | 0 | 0.024842 | 0.83575 | 0.00508 | 0.83067 | 0.38324
60.1855 | 4.745 | 0.1069 | 0.0020166 | 0.032333 | 0 | 0.024791 | 0.83396 | 0.0050395 | 0.82892 | 0.38403
60.1922 | 4.7518 | 0.10686 | 0.002016 | 0.032322 | 0 | 0.024021 | 0.83478 | 0.0050026 | 0.82978 | 0.38415
60.199 | 4.7586 | 0.10853 | 0.0010072 | 0.032298 | 0 | 0.024003 | 0.83416 | 0.0049805 | 0.82918 | 0.37824
60.2058 | 4.7654 | 0.10556 | 0.0020247 | 0.032462 | 0 | 0.023742 | 0.83621 | 0.0049437 | 0.83126 | 0.38887
60.2126 | 4.7721 | 0.1073 | 0 | 0.031337 | 0 | 0.02412 | 0.83724 | 0.0049621 | 0.83228 | 0.38256
60.2193 | 4.7789 | 0.10705 | 0 | 0.033495 | 0 | 0.023299 | 0.83616 | 0.0049216 | 0.83123 | 0.38348
60.2261 | 4.7857 | 0.10559 | 0.0010126 | 0.03135 | 0 | 0.023365 | 0.83868 | 0.0049032 | 0.83378 | 0.38878
60.2328 | 4.7924 | 0.10676 | 0.002014 | 0.033404 | 0 | 0.022855 | 0.83497 | 0.0049032 | 0.83007 | 0.38452
60.2396 | 4.7992 | 0.10559 | 0 | 0.032469 | 0 | 0.023364 | 0.83858 | 0.0048627 | 0.83372 | 0.38878
60.2464 | 4.806 | 0.10698 | 0.0010091 | 0.032357 | 0 | 0.022901 | 0.83676 | 0.0048443 | 0.83191 | 0.38374
60.2532 | 4.8127 | 0.10691 | 0.002017 | 0.033453 | 0 | 0.022507 | 0.83511 | 0.0048038 | 0.8303 | 0.38396
60.2599 | 4.8195 | 0.10708 | 0 | 0.032389 | 0 | 0.022925 | 0.8376 | 0.0048038 | 0.8328 | 0.38335
60.2667 | 4.8263 | 0.10747 | 0 | 0.031385 | 0 | 0.022624 | 0.83852 | 0.0047633 | 0.83376 | 0.38198
60.2735 | 4.833 | 0.10683 | 0.0020154 | 0.032314 | 0 | 0.022108 | 0.83673 | 0.0047448 | 0.83199 | 0.38425
60.2802 | 4.8398 | 0.10553 | 0.001012 | 0.032451 | 0 | 0.02182 | 0.83919 | 0.0047448 | 0.83445 | 0.38901
60.287 | 4.8466 | 0.10568 | 0.0010134 | 0.031376 | 0 | 0.021467 | 0.84047 | 0.0047043 | 0.83576 | 0.38846
60.2938 | 4.8533 | 0.10714 | 0.0010106 | 0.032406 | 0 | 0.021407 | 0.83804 | 0.0046638 | 0.83337 | 0.38316
60.3005 | 4.8601 | 0.10864 | 0.0020164 | 0.032329 | 0 | 0.020975 | 0.83604 | 0.0046859 | 0.83136 | 0.37787
60.3073 | 4.8669 | 0.10706 | 0.0020197 | 0.031265 | 0.0011737 | 0.021009 | 0.83748 | 0.0046452 | 0.83283 | 0.38345
60.3141 | 4.8737 | 0.10705 | 0.0010097 | 0.031262 | 0.0011736 | 0.021007 | 0.8385 | 0.0046268 | 0.83387 | 0.38348
60.3209 | 4.8804 | 0.10549 | 0.0010116 | 0.03132 | 0 | 0.021046 | 0.84114 | 0.0046049 | 0.83653 | 0.38916
60.3276 | 4.8872 | 0.10695 | 0.0010088 | 0.032348 | 0 | 0.020987 | 0.83871 | 0.0045644 | 0.83414 | 0.38384
60.3344 | 4.894 | 0.10568 | 0.0010135 | 0.031378 | 0 | 0.020318 | 0.84161 | 0.004546 | 0.83706 | 0.38843
60.3411 | 4.9007 | 0.10878 | 0.0010095 | 0.031256 | 0 | 0.020621 | 0.83833 | 0.0045276 | 0.83381 | 0.37737
60.3479 | 4.9075 | 0.10686 | 0.002016 | 0.031208 | 0.0011716 | 0.02059 | 0.83815 | 0.0045053 | 0.83364 | 0.38414
60.3547 | 4.9143 | 0.10548 | 0 | 0.032435 | 0.0011756 | 0.021044 | 0.83987 | 0.0044868 | 0.83538 | 0.3892
60.3614 | 4.921 | 0.10699 | 0.0010092 | 0.03236 | 0 | 0.020614 | 0.83903 | 0.0044686 | 0.83456 | 0.3837
60.3682 | 4.9278 | 0.10733 | 0.0010124 | 0.031345 | 0 | 0.02068 | 0.83963 | 0.0044281 | 0.8352 | 0.38247
60.375 | 4.9346 | 0.10871 | 0.0010089 | 0.032351 | 0 | 0.020226 | 0.8377 | 0.004406 | 0.8333 | 0.37762
60.3818 | 4.9413 | 0.10867 | 0.0010085 | 0.032339 | 0 | 0.0206 | 0.83738 | 0.004406 | 0.83298 | 0.37776
60.3885 | 4.9481 | 0.10543 | 0.001011 | 0.030184 | 0.0023502 | 0.020269 | 0.84076 | 0.0043688 | 0.83639 | 0.38937
60.3953 | 4.9549 | 0.10553 | 0.001012 | 0.031332 | 0 | 0.020671 | 0.84146 | 0.0043287 | 0.83713 | 0.38901
60.4021 | 4.9616 | 0.1089 | 0.0020213 | 0.030173 | 0 | 0.020644 | 0.83826 | 0.0043103 | 0.83395 | 0.37695
60.4088 | 4.9684 | 0.1074 | 0.0010131 | 0.030245 | 0 | 0.021076 | 0.84026 | 0.0042882 | 0.83598 | 0.38222
60.4156 | 4.9752 | 0.10541 | 0.0010109 | 0.032414 | 0.0011749 | 0.020648 | 0.83934 | 0.004288 | 0.83505 | 0.38944
60.4224 | 4.9819 | 0.10863 | 0.0010081 | 0.032326 | 0 | 0.020973 | 0.83706 | 0.0042477 | 0.83282 | 0.37791
60.4291 | 4.9887 | 0.10866 | 0.0010084 | 0.031222 | 0 | 0.020599 | 0.83851 | 0.0042477 | 0.83426 | 0.37778
60.4359 | 4.9955 | 0.10717 | 0.0020217 | 0.030179 | 0.0011749 | 0.02103 | 0.83843 | 0.0042106 | 0.83422 | 0.38306
60.4427 | 5.0023 | 0.10852 | 0.0030213 | 0.032294 | 0.0011705 | 0.020952 | 0.83404 | 0.0041885 | 0.82986 | 0.37829
60.4494 | 5.009 | 0.10721 | 0 | 0.032428 | 0 | 0.020657 | 0.8397 | 0.0041703 | 0.83553 | 0.38289
60.4562 | 5.0158 | 0.10717 | 0.0010109 | 0.031299 | 0 | 0.021032 | 0.83949 | 0.0041703 | 0.83532 | 0.38303
60.463 | 5.0226 | 0.10856 | 0.002015 | 0.032306 | 0 | 0.020579 | 0.83654 | 0.0041298 | 0.83241 | 0.37814
60.4697 | 5.0293 | 0.10905 | 0 | 0.031334 | 0 | 0.02029 | 0.83933 | 0.0041298 | 0.8352 | 0.37644
60.4765 | 5.0361 | 0.10704 | 0.0020193 | 0.032375 | 0 | 0.020241 | 0.83833 | 0.0041114 | 0.83422 | 0.38352
60.4833 | 5.0429 | 0.10737 | 0.0010128 | 0.031357 | 0 | 0.020305 | 0.83995 | 0.0040709 | 0.83588 | 0.38232
60.49 | 5.0496 | 0.10729 | 0.001012 | 0.030214 | 0 | 0.019906 | 0.84158 | 0.0040709 | 0.83751 | 0.38262
60.4968 | 5.0564 | 0.10538 | 0.0020212 | 0.032406 | 0.0011746 | 0.019878 | 0.83914 | 0.0040523 | 0.83508 | 0.38954
60.5036 | 5.0632 | 0.10554 | 0.0020241 | 0.031334 | 0 | 0.020673 | 0.84043 | 0.0040525 | 0.83638 | 0.38898
60.5104 | 5.0699 | 0.10751 | 0 | 0.031398 | 0.0011787 | 0.019948 | 0.83996 | 0.0040118 | 0.83595 | 0.38182
60.5171 | 5.0767 | 0.10871 | 0.0020178 | 0.031236 | 0 | 0.020226 | 0.83781 | 0.003953 | 0.83385 | 0.37761
60.5239 | 5.0835 | 0.1055 | 0.0010117 | 0.032442 | 0 | 0.0199 | 0.84115 | 0.0039936 | 0.83715 | 0.38911
60.5307 | 5.0902 | 0.10714 | 0.0010107 | 0.032408 | 0 | 0.020262 | 0.83917 | 0.0039309 | 0.83524 | 0.38313
60.5374 | 5.097 | 0.10858 | 0.0010077 | 0.032313 | 0.0011712 | 0.020202 | 0.83672 | 0.0039307 | 0.83279 | 0.37806
60.5442 | 5.1038 | 0.10687 | 0.0020161 | 0.032324 | 0.0023433 | 0.019447 | 0.837 | 0.0039121 | 0.83309 | 0.38413
60.551 | 5.1105 | 0.10742 | 0.0020264 | 0.030249 | 0 | 0.01993 | 0.84038 | 0.0038941 | 0.83649 | 0.38217
60.5578 | 5.1173 | 0.1073 | 0.0020243 | 0.031337 | 0 | 0.019909 | 0.83942 | 0.003872 | 0.83555 | 0.38256
60.5645 | 5.1241 | 0.10867 | 0.0010085 | 0.031224 | 0 | 0.019455 | 0.83964 | 0.003872 | 0.83577 | 0.37776
60.5713 | 5.1309 | 0.10726 | 0.0010118 | 0.031324 | 0 | 0.019136 | 0.84127 | 0.0038536 | 0.83741 | 0.38272
60.578 | 5.1376 | 0.10718 | 0 | 0.032418 | 0 | 0.019885 | 0.84052 | 0.0038131 | 0.83671 | 0.38302
60.5848 | 5.1444 | 0.10591 | 0.0010157 | 0.030323 | 0 | 0.01921 | 0.84354 | 0.0038352 | 0.8397 | 0.38759
60.5916 | 5.1512 | 0.10574 | 0 | 0.030274 | 0.0011786 | 0.019562 | 0.84325 | 0.0037945 | 0.83945 | 0.38822
60.5984 | 5.1579 | 0.10871 | 0.0010089 | 0.031235 | 0 | 0.019081 | 0.83996 | 0.0037947 | 0.83617 | 0.37762
60.6051 | 5.1647 | 0.1071 | 0.0010103 | 0.031278 | 0 | 0.019489 | 0.84112 | 0.0037726 | 0.83735 | 0.38328
60.6119 | 5.1715 | 0.10561 | 0.0010128 | 0.031357 | 0 | 0.018772 | 0.84324 | 0.0037542 | 0.83949 | 0.38869
60.6187 | 5.1782 | 0.10898 | 0.0010113 | 0.029075 | 0 | 0.018745 | 0.84219 | 0.0037137 | 0.83848 | 0.3767
60.6255 | 5.185 | 0.10922 | 0 | 0.031383 | 0 | 0.017638 | 0.84175 | 0.0037358 | 0.83802 | 0.37584
60.6322 | 5.1918 | 0.10745 | 0 | 0.03138 | 0 | 0.018403 | 0.84276 | 0.0037137 | 0.83905 | 0.38204
60.639 | 5.1985 | 0.10899 | 0.0010115 | 0.031317 | 0 | 0.017601 | 0.84108 | 0.0036953 | 0.83738 | 0.37663
60.6457 | 5.2053 | 0.1075 | 0.001014 | 0.030272 | 0 | 0.018027 | 0.84319 | 0.0036768 | 0.83952 | 0.38188
60.6525 | 5.2121 | 0.10903 | 0.0010119 | 0.030209 | 0 | 0.017224 | 0.84253 | 0.0036547 | 0.83887 | 0.37651
60.6593 | 5.2189 | 0.10887 | 0.0020208 | 0.029047 | 0 | 0.017581 | 0.84248 | 0.0036363 | 0.83884 | 0.37706
60.6661 | 5.2256 | 0.10742 | 0 | 0.03137 | 0 | 0.01763 | 0.84358 | 0.0036363 | 0.83995 | 0.38216
60.6728 | 5.2324 | 0.10895 | 0 | 0.031305 | 0 | 0.016829 | 0.84292 | 0.0035958 | 0.83932 | 0.37678
60.6796 | 5.2392 | 0.10712 | 0.0010104 | 0.031282 | 0 | 0.017199 | 0.84339 | 0.0035958 | 0.8398 | 0.38324
60.6864 | 5.2459 | 0.10889 | 0.0020211 | 0.031287 | 0 | 0.016437 | 0.84136 | 0.0035553 | 0.83781 | 0.37699
60.6931 | 5.2527 | 0.1073 | 0.0010121 | 0.030216 | 0.0011764 | 0.016462 | 0.84383 | 0.0035772 | 0.84026 | 0.38258
60.6999 | 5.2595 | 0.10864 | 0.0020164 | 0.0301 | 0.0011718 | 0.016399 | 0.84167 | 0.0035183 | 0.83816 | 0.37787
60.7067 | 5.2662 | 0.10731 | 0.0010122 | 0.030219 | 0 | 0.016464 | 0.845 | 0.0035185 | 0.84148 | 0.38255
60.7134 | 5.273 | 0.10899 | 0 | 0.030196 | 0 | 0.016451 | 0.84437 | 0.0035185 | 0.84085 | 0.37666
60.7202 | 5.2798 | 0.10733 | 0 | 0.030225 | 0.0011767 | 0.016084 | 0.84518 | 0.0034962 | 0.84169 | 0.38247
60.727 | 5.2866 | 0.10868 | 0.0020172 | 0.030112 | 0.0011723 | 0.016024 | 0.842 | 0.0034778 | 0.83852 | 0.37772
60.7338 | 5.2933 | 0.10879 | 0 | 0.031258 | 0.0011734 | 0.01604 | 0.84274 | 0.0034778 | 0.83926 | 0.37735
60.7405 | 5.3001 | 0.10892 | 0.0010108 | 0.030177 | 0 | 0.016059 | 0.84384 | 0.0034375 | 0.8404 | 0.3769
60.7473 | 5.3069 | 0.10723 | 0.0010115 | 0.030197 | 0 | 0.016069 | 0.84549 | 0.003419 | 0.84207 | 0.38282
60.754 | 5.3136 | 0.10735 | 0.0010126 | 0.03023 | 0 | 0.016087 | 0.84532 | 0.003419 | 0.8419 | 0.38241
60.7608 | 5.3204 | 0.10726 | 0.0010118 | 0.030206 | 0.001176 | 0.015691 | 0.84465 | 0.0033967 | 0.84125 | 0.38271
60.7676 | 5.3272 | 0.10737 | 0.0010128 | 0.029118 | 0.0011772 | 0.015708 | 0.84561 | 0.0033783 | 0.84223 | 0.38231
60.7744 | 5.3339 | 0.10903 | 0 | 0.030208 | 0 | 0.016075 | 0.84469 | 0.003338 | 0.84135 | 0.37652
60.7811 | 5.3407 | 0.10887 | 0.0010103 | 0.029046 | 0.0011743 | 0.015287 | 0.84462 | 0.0033378 | 0.84128 | 0.37708
60.7879 | 5.3475 | 0.10742 | 0.0010133 | 0.030251 | 0.0011777 | 0.015331 | 0.8448 | 0.0033194 | 0.84148 | 0.38214
60.7947 | 5.3542 | 0.10889 | 0.0010105 | 0.031287 | 0 | 0.01529 | 0.84352 | 0.0032975 | 0.84023 | 0.377