## Sheet1
|  | S1C | S1P | S2C | S2P | S3C | S3P | S4C | S4P | S5C | S5P
pH |  | 7.67 | 8.86 | 7.6 | 7.93 | 7.2 | 8.2 | 7.96 | 7.97 | 7.39 | 5.67
Temp | celsius | 29.7 | 30.1 | 29.7 | 29.7 | 30.2 | 31.2 | 30 | 30.3 | 25.6 | 27.7
DO | mg/L | 5.93 | 13.77 | 6.2 | 6.07 | 3.94 | 9.98 | 8.42 | 7.46 | 4.82 | 2.52
EC | mS/cm | 1.3 | 3.53 | 1.69 | 6.23 | 38.7 | 44.5 | 26 | 27.9 | 28.3 | 30.4
ORP | mV | 153.4 | 156.6 | 168.9 | 160.5 | 227.3 | 179 | 194.1 | 207.8 | 44.3 | 190
Turbidity | NTU | 12.9 | 30.6 | 18.6 | 58.6 | 13 | 25 | 46.4 | 46.8 | 41 | 24.4
Ammonia | mg-N/L | 2.707 | 0.03 | 2.847 | 0.228 | 0.186 | 0.031 | 0.438 | 0.145 | 0.215 | 1.065
Nitrite | mg-N/L | 0.023 | 0 | 0.013 | 0.019 | 0.009 | 0 | 0.014 | 0.172 | 0.016 | 0.005
Nitrate | mg-N/L | 0.059 | 0.006 | 0.024 | 0.008 | 0.011 | 0.025 | 0.016 | 0.007 | 0.099 | 0.01
TKN | mg-N/L | 13.58 | 5.74 | 11.62 | 3.85 | 3.36 | 1.82 | 5.95 | 6.02 | 3.78 | 11.27
Org-N | mg-N/L | 10.873 | 5.71 | 8.773 | 3.622 | 3.174 | 1.789 | 5.512 | 5.875 | 3.565 | 10.205
BOD | mg/L | 12.9 | 21.3 | 13.8 | 10.8 | 5.1 | 11.4 | 6 | 11.4 | 5.1 | 7.8
Phosphate | mg-P/L | 0.157 | 0.072 | 0.16 | 0.055 | 0.027 | 0.036 | 0.077 | 0.073 | 0.065 | 0.492
Alkalinity | mg/L as CaCO3 | 155 | 117.5 | 167.5 | 135 | 110 | 117.5 | 122.5 | 127.5 | 132.5 | 200